## 家具清单
家具清单
位置 | 图片 | 产品名称 | 单位 | 规格尺寸 | 产品描述 | 数量
中心东西楼面 |  | 前台 | 组 | 700*2400*1050 | 1、基材采用E0级实木多层板18mm厚， 需经脱水、防腐、防虫化学处理，无裂纹、树节、缺口、虫洞、黑线，面板木纹纹理自然，色泽一致，无色差，采用卯榫结构，线条均匀，转角过渡自然，间隙细小且均。应具有较高的整体强度性能，摆放后无影响外观和使用性能的永久变形，各部位的安装牢固可靠，无松动、倾斜、摇晃等现象。 2、油漆采用高级环保耐磨水性漆。 使用开放式喷漆工艺， 五底三面工艺， 工艺上经过多次打磨抛光， 光亮平整，无颗粒、汽泡、渣点、颜色均匀，高雅美观、持久耐磨，保留有木材原有的纹理和质感。 3、胶粘剂采用优质原胶，性能可靠持久。 4、五金配件：柜框体采用三合一连接件、合金开门锁，采用金属材质活动层板钉，采用隐藏式防脱设计；安装牢固，便于层板灵活调节。采用缓冲阻尼铰链，三节轨道。柜底部安装可调整脚，采用无预埋螺母、两颗自攻螺丝固定，可调高度10mm；调整脚规格尺寸为：46*19.5*23mm，调整脚顶部为1.5mm厚度L型钢板表面镀锌处理，可调节的底部为六边形聚碳酸酯材质，注塑一体成型，内部预埋可调节螺栓。 | 1 | 原第4-5项已删除
|  | 前台椅 | 把 | 600*590*960-1080 | 黑色PP料加纤背架，带固定腰靠 ·高回弹中软切割海绵，黑色PP料固定扶手，黑色原位锁定底盘，85#沉口4公分黑色汽杆，∮G-325黑色尼龙脚，∮50MM黑色PP轮 | 2
|  | L型屏风办公桌 | 张 | L-1500/600*1500/600*1100 | 1、屏风：铝合金框架，屏风下段采用E0级9mm实木多层板双面贴防火木饰面板，屏风中段采用E0级9mm实木多层板双面包布150mm高，屏风上段采用5mm高清双玻钢化玻璃200mm高， 桌面下屏风具有走线功能。 2.屏风厚度为30-60MM。 3.铝合金框架：优质6063-T5铝合金（或同等性能），壁厚≥1.2mm，表面氧化膜厚度平均为8UM以上。 4.电线管理: 屏风走线槽内可收藏电线，可在任何位置预留插座孔位，电线槽具备高低压分隔系统和强弱电系统。 5、桌面：人体工学设计，专用桌板收边设计。 6.桌面：桌面采用防火木饰面板，高度耐磨、抗冲击性强。 7.桌面：采用25mm厚E0级刨花板基材，符合国家E0级环保标准。 8.桌面封边材料：采用优质PVC封边带厚度不小于2mm。 9.桌脚:采用一级冷轧钢板，厚度≥2mm，表面经酸洗磷化处理，静电粉末喷涂，零部件、组合件表面光滑、平整、无尖角、起凸，色泽一致，漆面均匀，无划痕，焊接部分连接牢固，焊点光滑平整。 10.优质五金配件。 | 192
|  | 板式文件柜 | 组 | 400*800*2000 | 1、板材：采用E0级刨花板基材，双面贴防火木饰饰面板，耐污易清洁、耐磨硬度高，耐高温，不易变形，承重力强，握钉力强，甲醛释放量≤0.050mg/m³。内有固定式可调节隔板，上玻门对开带锁三格储物空间，下木门对开带锁两格储物空间带锁，储物空间要根据使用设计合理，5毫米钢化清玻，顶板厚度25mm四边2mm封边，其它全采用厚度18mm板材。 2、封边：所有板件四周PUR封边。 3、胶水：采用优质环保粘胶剂 4、五金配件：柜框体采用三合一连接件、合金开门锁，采用金属材质活动层板钉，采用隐藏式防脱设计；安装牢固，便于层板灵活调节。采用缓冲阻尼铰链。柜底部安装可调整脚，采用无预埋螺母、两颗自攻螺丝固定，可调高度10mm；调整脚规格尺寸为：46*19.5*23mm，调整脚顶部为1.5mm厚度L型钢板表面镀锌处理，可调节的底部为六边形聚碳酸酯材质，注塑一体成型，内部预埋可调节螺栓 | 20
|  | 边几 | 组 | φ500*520 | 1、板材：采用E0级刨花板基材，双面贴防火木饰饰面板，耐污易清洁、耐磨硬度高，耐高温，不易变形，承重力强，握钉力强。甲醛释放量≤0.050mg/m³。 2、封边工艺：采用优质PVC封边带厚度不小于2mm。 3、五金配件：采用优质五金配件，所有五金件做防锈、防腐处理。 4、圆盘烤漆喷涂钢脚 | 1
|  | 侧柜 | 组 | 400*1500*645 | 1、板材：采用E0级刨花板基材，双面贴防火木饰饰面板，耐污易清洁、耐磨硬度高，耐高温，不易变形，承重力强，握钉力强。甲醛释放量≤0.050mg/m³。 2、封边工艺：采用优质PVC封边带厚度不小于2mm。 3、五金配件：采用优质五金配件，三节轨道、三连锁所有五金件做防锈、防腐处理。 | 12
|  | 茶几 | 组 | 1200*600*420 | 1、板材：采用E0级刨花板基材，双面贴防火木饰饰面板，耐污易清洁、耐磨硬度高，耐高温，不易变形，承重力强，握钉力强。甲醛释放量≤0.050mg/m³。 2、封边工艺：采用优质PVC封边带厚度不小于2mm。 3、五金配件：采用优质五金配件，所有五金件做防锈、防腐处理。 4、烤漆喷涂钢脚 | 1
|  | 储物柜 | 组 | 400*800*2000 | 1、板材：采用E0级刨花板基材，双面贴防火木饰饰面板，耐污易清洁、耐磨硬度高，耐高温，不易变形，承重力强，握钉力强，甲醛释放量≤0.050mg/m³。内有固定式可调节隔板，储物空间要根据使用设计合理，顶板厚度25mm四边2mm封边，其它全采用厚度18mm板材。 2、封边：所有板件四周PUR封边。 3、胶水：采用优质环保粘胶剂 4、五金配件：柜框体采用三合一连接件、合金开门锁，采用金属材质活动层板钉，采用隐藏式防脱设计；安装牢固，便于层板灵活调节。采用缓冲阻尼铰链。柜底部安装可调整脚，采用无预埋螺母、两颗自攻螺丝固定，可调高度10mm；调整脚规格尺寸为：46*19.5*23mm，调整脚顶部为1.5mm厚度L型钢板表面镀锌处理，可调节的底部为六边形聚碳酸酯材质，注塑一体成型，内部预埋可调节螺栓 | 9
|  | 单人沙发 | 张 | 910*820*680 | 1、优质荔枝纹西皮，高弹力海绵 2、四面抛光、烘干、除虫处理实木木架 3、锰钢蛇簧加平衡线处理，永不变形 4、钢质黑色喷砂沙发脚 | 1
|  | 定制矮柜 | 组 | 400*1200*850 | 1、板材：采用E0级刨花板基材，双面贴防火木饰饰面板，耐污易清洁、耐磨硬度高，耐高温，不易变形，承重力强，握钉力强，甲醛释放量≤0.050mg/m³。内有固定式可调节隔板，储物空间要根据使用设计合理，顶板厚度25mm四边2mm封边，其它全采用厚度18mm板材。 2、封边：所有板件四周PUR封边。 3、胶水：采用优质环保粘胶剂 4、五金配件：柜框体采用三合一连接件、合金开门锁，采用金属材质活动层板钉，采用隐藏式防脱设计；安装牢固，便于层板灵活调节。采用缓冲阻尼铰链。柜底部安装可调整脚，采用无预埋螺母、两颗自攻螺丝固定，可调高度10mm；调整脚规格尺寸为：46*19.5*23mm，调整脚顶部为1.5mm厚度L型钢板表面镀锌处理，可调节的底部为六边形聚碳酸酯材质，注塑一体成型，内部预埋可调节螺栓 | 2
|  | 定制矮柜 | 组 | 400*1500*850 | 1、板材：采用E0级刨花板基材，双面贴防火木饰饰面板，耐污易清洁、耐磨硬度高，耐高温，不易变形，承重力强，握钉力强，甲醛释放量≤0.050mg/m³。内有固定式可调节隔板，储物空间要根据使用设计合理，顶板厚度25mm四边2mm封边，其它全采用厚度18mm板材。 2、封边：所有板件四周PUR封边。 3、胶水：采用优质环保粘胶剂 4、五金配件：柜框体采用三合一连接件、合金开门锁，采用金属材质活动层板钉，采用隐藏式防脱设计；安装牢固，便于层板灵活调节。采用缓冲阻尼铰链。柜底部安装可调整脚，采用无预埋螺母、两颗自攻螺丝固定，可调高度10mm；调整脚规格尺寸为：46*19.5*23mm，调整脚顶部为1.5mm厚度L型钢板表面镀锌处理，可调节的底部为六边形聚碳酸酯材质，注塑一体成型，内部预埋可调节螺栓 | 1
|  | 定制矮柜 | 组 | 400*800*850 | 1、板材：采用E0级刨花板基材，双面贴防火木饰饰面板，耐污易清洁、耐磨硬度高，耐高温，不易变形，承重力强，握钉力强，甲醛释放量≤0.050mg/m³。内有固定式可调节隔板，储物空间要根据使用设计合理，顶板厚度25mm四边2mm封边，其它全采用厚度18mm板材。 2、封边：所有板件四周PUR封边。 3、胶水：采用优质环保粘胶剂 4、五金配件：柜框体采用三合一连接件、合金开门锁，采用金属材质活动层板钉，采用隐藏式防脱设计；安装牢固，便于层板灵活调节。采用缓冲阻尼铰链。柜底部安装可调整脚，采用无预埋螺母、两颗自攻螺丝固定，可调高度10mm；调整脚规格尺寸为：46*19.5*23mm，调整脚顶部为1.5mm厚度L型钢板表面镀锌处理，可调节的底部为六边形聚碳酸酯材质，注塑一体成型，内部预埋可调节螺栓 | 64
|  | 定制矮柜 | 组 | 450*920*850 | 1、板材：采用E0级刨花板基材，双面贴防火木饰饰面板，耐污易清洁、耐磨硬度高，耐高温，不易变形，承重力强，握钉力强，甲醛释放量≤0.050mg/m³。内有固定式可调节隔板，储物空间要根据使用设计合理，顶板厚度25mm四边2mm封边，其它全采用厚度18mm板材。 2、封边：所有板件四周PUR封边。 3、胶水：采用优质环保粘胶剂 4、五金配件：柜框体采用三合一连接件、合金开门锁，采用金属材质活动层板钉，采用隐藏式防脱设计；安装牢固，便于层板灵活调节。采用缓冲阻尼铰链。柜底部安装可调整脚，采用无预埋螺母、两颗自攻螺丝固定，可调高度10mm；调整脚规格尺寸为：46*19.5*23mm，调整脚顶部为1.5mm厚度L型钢板表面镀锌处理，可调节的底部为六边形聚碳酸酯材质，注塑一体成型，内部预埋可调节螺栓 | 2
|  | 定制矮柜 | 组 | 600*1200*850 | 1、板材：采用E0级刨花板基材，双面贴防火木饰饰面板，耐污易清洁、耐磨硬度高，耐高温，不易变形，承重力强，握钉力强，甲醛释放量≤0.050mg/m³。内有固定式可调节隔板，储物空间要根据使用设计合理，顶板厚度25mm四边2mm封边，其它全采用厚度18mm板材。 2、封边：所有板件四周PUR封边。 3、胶水：采用优质环保粘胶剂 4、五金配件：柜框体采用三合一连接件、合金开门锁，采用金属材质活动层板钉，采用隐藏式防脱设计；安装牢固，便于层板灵活调节。采用缓冲阻尼铰链。柜底部安装可调整脚，采用无预埋螺母、两颗自攻螺丝固定，可调高度10mm；调整脚规格尺寸为：46*19.5*23mm，调整脚顶部为1.5mm厚度L型钢板表面镀锌处理，可调节的底部为六边形聚碳酸酯材质，注塑一体成型，内部预埋可调节螺栓 | 2
|  | 定制吊柜 | 组 | 400*1200*600 | 1、板材：采用E0级刨花板基材，双面贴防火木饰饰面板，耐污易清洁、耐磨硬度高，耐高温，不易变形，承重力强，握钉力强，甲醛释放量≤0.050mg/m³。内有固定式可调节隔板，储物空间要根据使用设计合理，顶板厚度25mm四边2mm封边，其它全采用厚度18mm板材。 2、封边：所有板件四周PUR封边。 3、胶水：采用优质环保粘胶剂 4、五金配件：柜框体采用三合一连接件、合金开门锁，采用金属材质活动层板钉，采用隐藏式防脱设计；安装牢固，便于层板灵活调节，采用缓冲阻尼铰链。 | 2
|  | 定制墙柜 | 组 | 400*2400*2000 | 1、板材：采用E0级刨花板基材，双面贴防火木饰饰面板，耐污易清洁、耐磨硬度高，耐高温，不易变形，承重力强，握钉力强，甲醛释放量≤0.050mg/m³。内有固定式可调节隔板，储物空间要根据使用设计合理，顶板厚度25mm四边2mm封边，其它全采用厚度18mm板材。 2、封边：所有板件四周PUR封边。 3、胶水：采用优质环保粘胶剂 4、五金配件：柜框体采用三合一连接件、合金开门锁，采用金属材质活动层板钉，采用隐藏式防脱设计；安装牢固，便于层板灵活调节。采用缓冲阻尼铰链。柜底部安装可调整脚，采用无预埋螺母、两颗自攻螺丝固定，可调高度10mm；调整脚规格尺寸为：46*19.5*23mm，调整脚顶部为1.5mm厚度L型钢板表面镀锌处理，可调节的底部为六边形聚碳酸酯材质，注塑一体成型，内部预埋可调节螺栓 | 2
|  | 钢制5层文件柜 | 组 | 400*900*1950 | 材料：门板边框及柜身均采用或优于一级冷轧钢板，裸板壁厚≥0.8mm，对角线误差≤1mm，折弯成型系数≤0.2mm，喷涂工艺：采用热固性静电粉末涂装，色泽均匀，光滑平整，无流痕、接痕、裂痕、划痕、气泡、色差、杂质，漆膜厚度≥100um，涂装后钢板可达1mm。锁具：锁具采用红绿标识，一眼辨别开启关闭状态。层板可根据使用需要进行调节高度，15mm的调节间距使得层板间距细致入微 | 19
|  | 钢制货架 | 组 | 600*1200*2000 | 采用优质冷轧钢板，立柱：1.5mm 产冷轧铁板 搁板、旁板、挂脚：1mm 产 冷轧铁板。 模具化钣金流水线钢板一次冲压成型；全自动九工位（脱脂，纯 净水清洗、加温除油磷化、表调、 干燥工艺等）喷淋前处理系统喷涂前所有部件全部经过前处理， 确保表面不含油污及锈蚀；每一层承重100kg左右 | 28
|  | 钢制文件柜 | 组 | 450*900*1800 | 材料：门板边框及柜身均采用或优于一级冷轧钢板，裸板壁厚≥1.0mm，对角线误差≤1mm，折弯成型系数≤0.2mm，喷涂工艺：采用热固性静电粉末涂装，色泽均匀，光滑平整，无流痕、接痕、裂痕、划痕、气泡、色差、杂质，漆膜厚度≥100um，涂装后钢板可达1.1mm。锁具：锁具采用红绿标识，一眼辨别开启关闭状态。层板可根据使用需要进行调节高度，17mm的调节间距使得层板间距细致入微 | 201
|  | 接待椅 | 把 | 505*540*865 | 一体成型PP椅座，标配定型绵坐垫； 可选四种颜色意大利布； 细砂粉喷2.0mm实心钢材雪橇架 | 3
|  | 接待桌 | 张 | φ800*H750 | 1、板材：采用E0级刨花板基材，双面贴防火木饰饰面板，耐污易清洁、耐磨硬度高，耐高温，不易变形，承重力强，握钉力强。甲醛释放量≤0.050mg/m³。 2、封边工艺：采用优质PVC封边带厚度不小于2mm。 3、五金配件：采用优质五金配件，所有五金件做防锈、防腐处理。 4、圆盘烤漆喷涂钢脚 | 1
|  | 密集架 | 立方 | 600*900*2000 | 采用优质冷轧钢板，酸洗磷化处理，静电喷涂，立柱、层板钩壁厚1.2mm，支柱内封板、门框、板、侧面板厚0.8mm，底座2.5mm，轨道2.0mm，双面移动列，前后带门 | 143
|  | 培训椅 | 把 | 555*610*835 | 靠背采用PP加玻纤工程塑料背框扪高强度弹性透气加密网布，精抛工艺铝合金连接件，牢固可靠不易断；座包采用高密度发泡定型棉优质加密弹性绒布，足10mm 厚密度定制定型木板，，椅架采用国标足厚1.5mm厚毛坯定制异型管材，横梁采用加粗19管足厚1.5mm圆管，稳固性强。整架精细打磨抛光，除锈处理静电喷粉工艺，可折叠收纳，写字板采用优质PP工程塑料加厚板面，搭配精抛铝合金旋转机构，可灵活旋转收放 | 40
|  | 荣誉背柜 | 组 | 400*6500*2400 | 1、基材采用E0级实木多层板18mm厚， 需经脱水、防腐、防虫化学处理，无裂纹、树节、缺口、虫洞、黑线，面板木纹纹理自然，色泽一致，无色差，采用卯榫结构，线条均匀，转角过渡自然，间隙细小且均。应具有较高的整体强度性能，摆放后无影响外观和使用性能的永久变形，各部位的安装牢固可靠，无松动、倾斜、摇晃等现象。 2、油漆采用高级环保耐磨水性漆。 使用开放式喷漆工艺， 五底三面工艺， 工艺上经过多次打磨抛光， 光亮平整，无颗粒、汽泡、渣点、颜色均匀，高雅美观、持久耐磨，保留有木材原有的纹理和质感。 3、胶粘剂采用优质原胶，性能可靠持久。 4、五金配件：柜框体采用三合一连接件、合金开门锁，采用金属材质活动层板钉，采用隐藏式防脱设计；安装牢固，便于层板灵活调节。采用缓冲阻尼铰链。柜底部安装可调整脚，采用无预埋螺母、两颗自攻螺丝固定，可调高度10mm；调整脚规格尺寸为：46*19.5*23mm，调整脚顶部为1.5mm厚度L型钢板表面镀锌处理，可调节的底部为六边形聚碳酸酯材质，注塑一体成型，内部预埋可调节螺栓。 | 2 | 原第4-5项已删除
|  | 荣誉展示柜 | 组 | 1000*1600*1000 | 1、下柜基材采用E0级实木多层板18mm厚， 需经脱水、防腐、防虫化学处理，无裂纹、树节、缺口、虫洞、黑线，面板木纹纹理自然，色泽一致，无色差，采用卯榫结构，线条均匀，转角过渡自然，间隙细小且均。应具有较高的整体强度性能，摆放后无影响外观和使用性能的永久变形，各部位的安装牢固可靠，无松动、倾斜、摇晃等现象。 2、上柜柜体采用8mm厚透明钢化玻璃罩（45°拼接），耐高温、抗冲击，玻璃通透度“无杂质、无气泡、透光率≥90%”，突出展示物品的清晰感。配钢化玻璃移门，采用优质上轨/下轨/移门轮配件，移门推拉顺滑，静音滑轮、避免开关撞击。 边缘工艺细节，精磨抛光，无毛刺，边缘呈平滑圆弧或钝角，触感无尖锐感，避免意外磕碰造成划伤。 3、油漆采用高级环保耐磨水性漆。 使用开放式喷漆工艺， 五底三面工艺， 工艺上经过多次打磨抛光， 光亮平整，无颗粒、汽泡、渣点、颜色均匀，高雅美观、持久耐磨，有质感。 4、胶粘剂采用优质原胶，性能可靠持久。 5、五金配件：柜框体采用三合一连接件、合金开门锁，采用金属材质活动层板钉，采用隐藏式防脱设计；安装牢固，便于层板灵活调节。采用缓冲阻尼铰链。柜底部安装可调整脚，采用无预埋螺母、两颗自攻螺丝固定，可调高度10mm；调整脚规格尺寸为：46*19.5*23mm，调整脚顶部为1.5mm厚度L型钢板表面镀锌处理，可调节的底部为六边形聚碳酸酯材质，注塑一体成型，内部预埋可调节螺栓。 | 8 | 原第4-5项已删除
|  | 三人沙发 | 张 | 1940*820*680 | 优质荔枝纹西皮，高弹力海绵 四面抛光、烘干、除虫处理实木木架 锰钢蛇簧加平衡线处理，永不变形 钢质黑色喷砂沙发脚 | 1
|  | 移动柜 | 个 | 450*420*630 | 1、板材：采用E0级刨花板基材，双面贴防火木饰饰面板，耐污易清洁、耐磨硬度高，耐高温，不易变形，承重力强，握钉力强。甲醛释放量≤0.050mg/m³。 2、封边工艺：采用优质PVC封边带厚度不小于2mm。 3、五金配件：采用优质五金配件，三节轨道、三连锁所有五金件做防锈、防腐处理。 | 14
|  | 长条办公桌 | 张 | 600*1200*750 | 1、板材：采用E0级刨花板基材，双面贴防火木饰饰面板，耐污易清洁、耐磨硬度高，耐高温，不易变形，承重力强，握钉力强。甲醛释放量≤0.050mg/m³。 2、封边工艺：采用优质PVC封边带厚度不小于2mm。 3、五金配件：采用优质五金配件，所有五金件做防锈、防腐处理。 4、烤漆喷涂钢脚。 5、包布桌屏 | 5
|  | 长条办公桌 | 张 | 700*1500*750 | 1、板材：采用E0级刨花板基材，双面贴防火木饰饰面板，耐污易清洁、耐磨硬度高，耐高温，不易变形，承重力强，握钉力强。甲醛释放量≤0.050mg/m³。 2、封边工艺：采用优质PVC封边带厚度不小于2mm。 3、五金配件：采用优质五金配件，所有五金件做防锈、防腐处理。 4、烤漆喷涂钢脚。 5、包布桌屏 | 12
|  | 职员椅 | 把 | 530*615*（1125-1195） | 头枕：网布升降头枕，椅背：黑色PA背框，升降腰靠，扶手：PP分体固定扶手 椅座：切割绵 底盘：三档锁定底盘气杆：行程85mm沉口40mm三级气杆 椅脚：325mmPA五星脚 椅轮：50/25黑色PA轮 | 177
|  | 主管办公桌 | 张 | 700*1500*750 | 1、板材：采用E0级刨花板基材，双面贴防火木饰饰面板，耐污易清洁、耐磨硬度高，耐高温，不易变形，承重力强，握钉力强。甲醛释放量≤0.050mg/m³。 2、封边工艺：采用优质PVC封边带厚度不小于2mm。 3、五金配件：采用优质五金配件，所有五金件做防锈、防腐处理。 | 12
一层公共卫生协调办公室 |  | 条桌 | 张 | 1400*500*750 | 1.基材：基材采用实木多层板18mm厚，握钉牢固，可多次拆装，承重、防撞力强、防虫、防腐、抗变形。 2.油漆：优质环保水性面漆、水性底漆，表面饱满，手感柔和，耐热、耐磨、耐腐蚀；无甲醛、无毒害，完全符合国家环保标准。 3.五金配件：采用优质铰链、导轨、锁、锌合金连接件等五金配件，配件紧密拼接牢固承载能力高，具有足够的承载能力、耐腐蚀能力。 | 25
|  | 会议椅 | 把 | 530*540*820 | 1.椅背：全新PP+30%玻纤材质，耐磨透气网布 2.椅座：高弹力舒适海绵，高弹力透气坐布，带坐壳可翻转 3.扶手：PA+15%玻纤，前后滑动扶手 4.椅架：32.5*20.5*T1.5mmQ235碳素钢管脚架 5.脚垫：PA+15%玻纤 6.功能：椅架可折叠收纳，节省摆放空间 | 50
一层会商室 20人 |  | 会议桌 | 张 | 6500*1800*750 | 1.基材：基材采用实木多层板18mm厚，握钉牢固，可多次拆装，承重、防撞力强、防虫、防腐、抗变形。 2.油漆：优质环保水性面漆、水性底漆，表面饱满，手感柔和，耐热、耐磨、耐腐蚀；无甲醛、无毒害，完全符合国家环保标准。 3.五金配件：采用优质铰链、导轨、锁、锌合金连接件等五金配件，配件紧密拼接牢固承载能力高，具有足够的承载能力、耐腐蚀能力。 | 1
|  | 会议椅 | 把 | 600*570*950 | 1.优质生态耐磨西皮； 2.20mm厚双层分体弯板； 3.采用高密度海绵； 4.1.5八面管电镀弓形架 | 20
一层公共卫生协调办公室 20人 |  | 会议桌 | 张 | 6500*1800*750 | 1.基材：基材采用E0级实木多层板18mm厚，握钉牢固，可多次拆装，承重、防撞力强、防虫、防腐、抗变形。 2.油漆：优质环保水性面漆、水性底漆，表面饱满，手感柔和，耐热、耐磨、耐腐蚀；无甲醛、无毒害，完全符合国家环保标准。 3.五金配件：采用优质铰链、导轨、锁、锌合金连接件等五金配件，配件紧密拼接牢固承载能力高，具有足够的承载能力、耐腐蚀能力。 | 1
|  | 会议椅 | 把 | 600*570*950 | 1.优质生态耐磨西皮； 2.20mm厚双层分体弯板； 3.采用高密度海绵； 4.1.5八面管电镀弓形架 | 20
二层实践基地培训室/区校共建教学基地 |  | 条桌 | 张 | 1400*500*750 | 1.基材：基材采用E0级实木多层板18mm厚，握钉牢固，可多次拆装，承重、防撞力强、防虫、防腐、抗变形。 2.油漆：优质环保水性面漆、水性底漆，表面饱满，手感柔和，耐热、耐磨、耐腐蚀；无甲醛、无毒害，完全符合国家环保标准。 3.五金配件：采用优质铰链、导轨、锁、锌合金连接件等五金配件，配件紧密拼接牢固承载能力高，具有足够的承载能力、耐腐蚀能力。 | 40
|  | 会议椅 | 把 | 530*540*820 | 1.椅背：全新PP+30%玻纤材质，耐磨透气网布 2.椅座：高弹力舒适海绵，高弹力透气坐布，带坐壳可翻转 3.扶手：PA+15%玻纤，前后滑动扶手 4.椅架：32.5*20.5*T1.5mmQ235碳素钢管脚架 5.脚垫：PA+15%玻纤 6.功能：椅架可折叠收纳，节省摆放空间 | 80
三层实训考核室 |  | 会议桌 | 张 | 6500*1800*750 | 1.基材：基材采用E0级实木多层板18mm厚，握钉牢固，可多次拆装，承重、防撞力强、防虫、防腐、抗变形。 2.油漆：优质环保水性面漆、水性底漆，表面饱满，手感柔和，耐热、耐磨、耐腐蚀；无甲醛、无毒害，完全符合国家环保标准。 3.五金配件：采用优质铰链、导轨、锁、锌合金连接件等五金配件，配件紧密拼接牢固承载能力高，具有足够的承载能力、耐腐蚀能力。 | 1
|  | 会议椅 | 把 | 600*570*950 | 1.优质生态耐磨西皮； 2.20mm厚双层分体弯板； 3.采用高密度海绵； 4.1.5八面管电镀弓形架 | 30
三层采样检测室 |  | 会议桌 | 张 | 6500*1800*750 | 1.基材：基材采用E0级实木多层板18mm厚，握钉牢固，可多次拆装，承重、防撞力强、防虫、防腐、抗变形。 2.油漆：优质环保水性面漆、水性底漆，表面饱满，手感柔和，耐热、耐磨、耐腐蚀；无甲醛、无毒害，完全符合国家环保标准。 3.五金配件：采用优质铰链、导轨、锁、锌合金连接件等五金配件，配件紧密拼接牢固承载能力高，具有足够的承载能力、耐腐蚀能力。 | 1
|  | 会议椅 | 把 | 600*570*950 | 1.优质生态耐磨西皮； 2.20mm厚双层分体弯板； 3.采用高密度海绵； 4.1.5八面管电镀弓形架 | 30
三层实训中心 |  | 会议椅 | 把 | 580*760*1000 | 1、背外板、座外板：采用高密度硬木多层板，长度为760mm，上围宽440mm，下围宽500mm，厚度为15mm。座板使用排钻机开圆孔附121个独特蜂窝式吸音气孔与排气孔，便于通风凉爽吸音。座外板规格：长度为460mm，宽度为430mm，厚度为15mm。 2、背内板、座海绵：背内板采用优质夹板经模具压注成型，厚度≥6mm。座海绵采用高密度冷发泡定型海绵。 3、背海绵：采用高密度冷发泡定型海绵，背海绵尺格寸规格：背海绵长度为700-720mm，宽度为450-460mm，厚度为110-120mm。 4、座框架结构：采用弹簧加钢架回位结构，内置铁框。 5、五金站脚：采用1.8-2.0mm优质钢板与型钢模压并焊制成形，。 6、布料：采用优质高级专用麻绒仿毛布料，面料颜色可选。 7、回位功能：采用弹簧+阻尼慢回复机构，精确定位，阻尼装置完全隐蔽，不外露。 8、侧板采用优质密度板厚度为1.9-2mm表面包布。 | 326
|  | 主席台 | 个 | 704*518*1138 | 1.基材：基材采用E0级实木多层板18mm厚，握钉牢固，可多次拆装，承重、防撞力强、防虫、防腐、抗变形。 2.油漆：优质环保水性面漆、水性底漆，表面饱满，手感柔和，耐热、耐磨、耐腐蚀；无甲醛、无毒害，完全符合国家环保标准。 3.五金配件：采用优质铰链、导轨、锁、锌合金连接件等五金配件，配件紧密拼接牢固承载能力高，具有足够的承载能力、耐腐蚀能力。 | 1
|  | 主席台桌 | 张 | 1800*400*750 | 1.基材：基材采用E0级实木多层板18mm厚，握钉牢固，可多次拆装，承重、防撞力强、防虫、防腐、抗变形。 2.油漆：优质环保水性面漆、水性底漆，表面饱满，手感柔和，耐热、耐磨、耐腐蚀；无甲醛、无毒害，完全符合国家环保标准。 3.五金配件：采用优质铰链、导轨、锁、锌合金连接件等五金配件，配件紧密拼接牢固承载能力高，具有足够的承载能力、耐腐蚀能力。 | 3
|  | 会议椅 | 把 | 600*570*950 | 1.优质生态耐磨西皮； 2.20mm厚单层分体弯板； 3.采用高密度海绵； 4.1.8方管电镀弓形架。 | 9
十层远程视频会议中心 |  | 条桌 | 张 | 1400*500*750 | 1.基材：基材采用E0级实木多层板18mm厚，握钉牢固，可多次拆装，承重、防撞力强、防虫、防腐、抗变形。 2.油漆：优质环保水性面漆、水性底漆，表面饱满，手感柔和，耐热、耐磨、耐腐蚀；无甲醛、无毒害，完全符合国家环保标准。 3.五金配件：采用优质铰链、导轨、锁、锌合金连接件等五金配件，配件紧密拼接牢固承载能力高，具有足够的承载能力、耐腐蚀能力。 | 80
|  | 会议椅 | 把 | 530*540*820 | 1.椅背：全新PP+30%玻纤材质，耐磨透气网布 2.椅座：高弹力舒适海绵，高弹力透气坐布，带坐壳可翻转 3.扶手：PA+15%玻纤，前后滑动扶手 4.椅架：32.5*20.5*T1.5mmQ235碳素钢管脚架 5.脚垫：PA+15%玻纤 6.功能：椅架可折叠收纳，节省摆放空间 | 160
十层会议室 |  | 会议桌 | 张 | 6500*1800*750 | 1.基材：基材采用实木多层板18mm厚，握钉牢固，可多次拆装，承重、防撞力强、防虫、防腐、抗变形。 2.油漆：优质环保水性面漆、水性底漆，表面饱满，手感柔和，耐热、耐磨、耐腐蚀；无甲醛、无毒害，完全符合国家环保标准。 3.五金配件：采用优质铰链、导轨、锁、锌合金连接件等五金配件，配件紧密拼接牢固承载能力高，具有足够的承载能力、耐腐蚀能力。 | 1
|  | 会议椅 | 把 | 600*570*950 | 1.优质生态耐磨西皮； 2.20mm厚双层分体弯板； 3.采用高密度海绵； 4.1.5八面管电镀弓形架 | 30
餐厅 |  | 餐厅座椅（岩板） | 套 | 餐桌：1200*700*750 餐椅：420*460*800 | 餐桌：12mm加厚岩板； 加厚全托底部承托板； 工字型碳素钢支撑底框； 圆弧边缘； 餐椅：铁艺木纹 PU包边，高回弹海绵坐垫 钢制框架 | 27（餐桌27张、餐椅108张）
值班室 |  | 床 | 张 | 1200*2000*350/1050 | 1、板材：采用E0级刨花板基材，双面贴防火木饰饰面板，耐污易清洁、耐磨硬度高，耐高温，不易变形，承重力强，握钉力强，甲醛释放量≤0.050mg/m³。床屏厚度36mm四边2mm封边，配西皮软包，其它全采用厚度18mm板材。 2、封边：所有板件四周PUR封边。 3、胶水：采用优质环保粘胶剂 4、五金配件：采用优质五金配件，所有五金件做防锈、防腐处理。 | 30
|  | 床头柜 | 组 | 400*350*450 | 1、板材：采用E0级刨花板基材，双面贴防火木饰饰面板，耐污易清洁、耐磨硬度高，耐高温，不易变形，承重力强，握钉力强。甲醛释放量≤0.050mg/m³。 2、封边工艺：采用优质PVC封边带厚度不小于2mm。 3、五金配件：采用优质五金配件，三节轨道、三连锁所有五金件做防锈、防腐处理。 | 30
|  | 板式更衣柜 | 组 | 550*800*2000 | 1、板材：采用E0级刨花板基材，双面贴防火木饰饰面板，耐污易清洁、耐磨硬度高，耐高温，不易变形，承重力强，握钉力强，甲醛释放量≤0.050mg/m³。内有固定式可调节隔板，储物空间要根据使用设计合理，顶板厚度25mm四边2mm封边，其它全采用厚度18mm板材。 2、封边：所有板件四周PUR封边。 3、胶水：采用优质环保粘胶剂 4、五金配件：柜框体采用三合一连接件、合金开门锁，不锈钢挂衣杆及依托，采用金属材质活动层板钉，采用隐藏式防脱设计；安装牢固，便于层板灵活调节。采用缓冲阻尼铰链。柜底部安装可调整脚，采用无预埋螺母、两颗自攻螺丝固定，可调高度10mm；调整脚规格尺寸为：46*19.5*23mm，调整脚顶部为1.5mm厚度L型钢板表面镀锌处理，可调节的底部为六边形聚碳酸酯材质，注塑一体成型，内部预埋可调节螺栓 | 15

## 样品清单
样品清单
序号 | 图片 | 产品名称 | 单位 | 规格尺寸 | 产品描述 | 数量 | 单位
1 |  | L型屏风办公桌 | 张 | L-1500/600*1500/600*1100 | 1、屏风：铝合金框架，屏风下段采用E0级9mm实木多层板双面贴防火木饰面板，屏风中段采用E0级9mm实木多层板双面包布150mm高，屏风上段采用5mm高清双玻钢化玻璃200mm高， 桌面下屏风具有走线功能。 2.屏风厚度为30-60MM。 3.铝合金框架：优质6063-T5铝合金（或同等性能），壁厚≥1.2mm，表面氧化膜厚度平均为8UM以上。 4.电线管理: 屏风走线槽内可收藏电线，可在任何位置预留插座孔位，电线槽具备高低压分隔系统和强弱电系统。 5、桌面：人体工学设计，专用桌板收边设计。 6.桌面：桌面采用防火木饰面板，高度耐磨、抗冲击性强。 7.桌面：采用25mm厚E0级刨花板基材，符合国家E0级环保标准。 8.桌面封边材料：采用优质PVC封边带厚度不小于2mm。 9.桌脚:采用一级冷轧钢板，厚度≥2mm，表面经酸洗磷化处理，静电粉末喷涂，零部件、组合件表面光滑、平整、无尖角、起凸，色泽一致，漆面均匀，无划痕，焊接部分连接牢固，焊点光滑平整。 10.优质五金配件。 | 1 | 张
2 |  | 荣誉展示柜 | 组 | 1000*1600*1000 | 1、下柜基材采用E0级实木多层板18mm厚， 需经脱水、防腐、防虫化学处理，无裂纹、树节、缺口、虫洞、黑线，面板木纹纹理自然，色泽一致，无色差，采用卯榫结构，线条均匀，转角过渡自然，间隙细小且均。应具有较高的整体强度性能，摆放后无影响外观和使用性能的永久变形，各部位的安装牢固可靠，无松动、倾斜、摇晃等现象。 2、上柜柜体采用8mm厚透明钢化玻璃罩（45°拼接），耐高温、抗冲击，玻璃通透度“无杂质、无气泡、透光率≥90%”，突出展示物品的清晰感。配钢化玻璃移门，采用优质上轨/下轨/移门轮配件，移门推拉顺滑，静音滑轮、避免开关撞击。 边缘工艺细节，精磨抛光，无毛刺，边缘呈平滑圆弧或钝角，触感无尖锐感，避免意外磕碰造成划伤。 3、油漆采用高级环保耐磨水性漆。 使用开放式喷漆工艺， 五底三面工艺， 工艺上经过多次打磨抛光， 光亮平整，无颗粒、汽泡、渣点、颜色均匀，高雅美观、持久耐磨，有质感。 4、胶粘剂采用优质原胶，性能可靠持久。 5、五金配件：柜框体采用三合一连接件、合金开门锁，采用金属材质活动层板钉，采用隐藏式防脱设计；安装牢固，便于层板灵活调节。采用缓冲阻尼铰链。柜底部安装可调整脚，采用无预埋螺母、两颗自攻螺丝固定，可调高度10mm；调整脚规格尺寸为：46*19.5*23mm，调整脚顶部为1.5mm厚度L型钢板表面镀锌处理，可调节的底部为六边形聚碳酸酯材质，注塑一体成型，内部预埋可调节螺栓。 | 1 | 组
3 |  | 会议椅 | 把 | 580*760*1000 | 1、背外板、座外板：采用E0级实木多层板，长度为760mm，上围宽440mm，下围宽500mm，厚度为15mm。座板使用排钻机开圆孔附121个独特蜂窝式吸音气孔与排气孔，便于通风凉爽吸音。座外板规格：长度为460mm，宽度为430mm，厚度为15mm。 2、背内板、座海绵：背内板采用优质夹板经模具压注成型，厚度≥6mm。座海绵采用高密度冷发泡定型海绵。 3、背海绵：采用高密度冷发泡定型海绵，背海绵尺格寸规格：背海绵长度为700-720mm，宽度为450-460mm，厚度为110-120mm。 4、座框架结构：采用弹簧加钢架回位结构，内置铁框。 5、五金站脚：采用1.8-2.0mm优质钢板与型钢模压并焊制成形，。 6、布料：采用优质高级专用麻绒仿毛布料，面料颜色可选。 7、回位功能：采用弹簧+阻尼慢回复机构，精确定位，阻尼装置完全隐蔽，不外露。 8、侧板采用优质密度板厚度为1.9-2mm表面包布。 | 1 | 把