## 管道标识
序号 | 管道介质 | 管径 | 标识数量 | 备注
1 | 浆液 | DN80 | 22 | 保温30mm
2 | 浆液 | DN100 | 3 | 保温30mm
3 | 浆液 | DN150 | 2 | 保温30mm
4 | 消化液 | DN50 | 4
5 | 消化液 | DN159 | 10 | 保温50mm
6 | 消化液 | DN200 | 15 | 保温50mm
7 | 沼气 | DN150 | 4
8 | 沼气 | DN200 | 4
9 | 沼气 | DN250 | 20
10 | 沼气 | DN50 | 2
11 | 沼气 | DN25 | 4
12 | 循环水 | DN50 | 1 | 保温40mm
13 | 循环水 | DN80 | 28 | 保温40mm
14 | 循环水 | DN125 | 24 | 保温40mm
15 | 循环水 | DN200 | 2 | 保温40mm
16 | 循环水 | DN250 | 8 | 保温40mm
17 | 污水 | DN50 | 2 | 保温40mm
18 | 生产清水 | DN15 | 4 | 保温30mm
19 | 生产清水 | DN25 | 20 | 保温30mm
20 | 生产清水 | DN32 | 4 | 保温30mm
21 | 仪表空气 | DN15 | 4
22 | 仪表空气 | DN25 | 6
23 | 药剂 | DN20 | 22 | 保温30mm
24 | 药剂 | DN50 | 2 | 保温30mm
25 | 药剂 | DN80 | 3 | 保温30mm

## 设备标牌
序号 | 设备位号 | 设备名称 | 数量 | 标牌尺寸 （长×宽，mm) | 标牌材质 | 备注
均质罐单元
1 | FX31TWA11AT011/012 | 均质罐 | 2 | 400×300 | 不锈钢
2 | FX31TWA11AA021/022 | 均质罐搅拌系统 | 2 | 200×100 | 不锈钢
3 | FX31TWA12AP011~013 | 厌氧进料泵 | 3 | 106×60 | 不锈钢 | 2用1备
4 | FX31TWA12AH021/022 | 一级泥/水换热器 | 2 | 200×100 | 不锈钢
5 | FX31TWA12AP031/032 | 一级换热循环水泵 | 2 | 106×60 | 不锈钢
厌氧消化罐单元
6 | FX31TWA21AR011/012 | 厌氧发酵罐 | 2 | 400×300 | 不锈钢
7 | FX31TWA21AA021/022 | 厌氧罐搅拌系统 | 2 | 200×100 | 不锈钢
8 | FX31TWA21AE031/032 | 高低压保护装置 | 2 | 106×60 | 不锈钢
9 | FX31TWA21AH041/042 | 二级泥/水换热器 | 2 | 200×100 | 不锈钢
10 | FX31TWA21AP051/052 | 污泥循环泵 | 2 | 106×60 | 不锈钢
11 | FX31TWA21AX061/062 | 浮渣去除装置 | 2 | 200×100 | 不锈钢
12 | FX31TWA21AX071/072 | 底部排砂装置 | 2 | 200×100 | 不锈钢
13 | FX31TWA21AX081/082 | 溢流出料装置 | 2 | 106×60 | 不锈钢
14 | FX31TWA21DC101/102 | 搅拌器水封电磁阀 | 2 | 106×60 | 不锈钢
15 | FX31TWA21AX211/212 | 沼气泡沫分离器 | 2 | 200×100 | 不锈钢
16 | FX31TWA21AX221/222 | 沼气水封罐 | 2 | 106×60 | 不锈钢
17 | FX31TWA21AX231/232 | 砾石过滤器 | 2 | 200×100 | 不锈钢
18 | FX31TWA21AX241/242 | 冷凝水去除器 | 2 | 106×60 | 不锈钢
19 | FX31TWA22AP011/012 | 热水/冷却水循环泵 | 2 | 106×60 | 不锈钢
20 | FX31TWA22AH021 | 冷却塔 | 1 | 200×100 | 不锈钢
21 | FX31TWA22DC031 | 冷却塔排水电磁阀 | 1 | 106×60 | 不锈钢
沼液储罐单元
22 | FX31TWA31AT011/012 | 沼液储罐 | 2 | 400×300 | 不锈钢
23 | FX31TWA31AA021/022 | 沼液罐搅拌系统 | 2 | 200×100 | 不锈钢
其他
24 | FX31TWA41AP011 | 潜污泵 | 1 | 106×60 | 不锈钢
25 | FX31TWA42AU011 | 防鸟粪石加药装置 | 1 | 200×100 | 不锈钢
26 | FX31TWA43AU011 | 鸟粪石清理装置 | 1 | 200×100 | 不锈钢

## 电气柜标牌
序号 | 设备位号 | 设备名称 | 数量 | 标牌尺寸 （长×宽，mm) | 标牌材质 | 备注
1 | FX31BGA05GH001~004 | 低浓度厌氧配电柜1#~4#柜 | 1 | 200×100 | 不锈钢
2 | FX31TWA41AP011 | 潜污泵控制箱 | 1 | 200×100 | 不锈钢
3 | FX31TWA42AU011 | 防鸟粪石加药装置控制箱 | 1 | 200×100 | 不锈钢
4 | FX31TWA41JX01 | 室外检修电源箱 | 1 | 200×100 | 不锈钢
5 | FX31TWA41AL01 | 室外照明箱 | 1 | 200×100 | 不锈钢
6 | FX31TWA11AN01 | 1#均质罐搅拌器现场按钮箱 | 1 | 200×100 | 不锈钢
7 | FX31TWA11AN02 | 2#均质罐搅拌器现场按钮箱 | 1 | 200×100 | 不锈钢
8 | FX31TWA21AN01 | 1#厌氧消化罐搅拌器现场按钮箱 | 1 | 200×100 | 不锈钢
9 | FX31TWA21AN02 | 2#厌氧消化罐搅拌器现场按钮箱 | 1 | 200×100 | 不锈钢
10 | FX31TWA31AN01 | 1#消化液储罐搅拌器现场按钮箱 | 1 | 200×100 | 不锈钢
11 | FX31TWA31AN02 | 2#消化液储罐搅拌器现场按钮箱 | 1 | 200×100 | 不锈钢
12 | FX31TWA12AN01 | 1#厌氧进料泵现场按钮箱 | 1 | 200×100 | 不锈钢
13 | FX31TWA12AN02 | 2#厌氧进料泵现场按钮箱 | 1 | 200×100 | 不锈钢
14 | FX31TWA12AN03 | 3#厌氧进料泵现场按钮箱 | 1 | 200×100 | 不锈钢
15 | FX31TWA12AN04 | 1#一级换热循环水泵现场按钮箱 | 1 | 200×100 | 不锈钢
16 | FX31TWA12AN05 | 2#一级换热循环水泵现场按钮箱 | 1 | 200×100 | 不锈钢
17 | FX31TWA21AN03 | 1#污泥循环泵现场按钮箱 | 1 | 200×100 | 不锈钢
18 | FX31TWA21AN04 | 2#污泥循环泵现场按钮箱 | 1 | 200×100 | 不锈钢
19 | FX31TWA22AN01 | 1#热水/冷却水循环泵现场按钮箱 | 1 | 200×100 | 不锈钢
20 | FX31TWA22AN02 | 2#热水/冷却水循环泵现场按钮箱 | 1 | 200×100 | 不锈钢
21 | FX31TWA22AN03 | 冷却塔现场按钮箱 | 1 | 200×100 | 不锈钢

## 仪表、自控阀门标牌
序号 | 仪表、自控阀门位号 | 仪表、自控阀门名称 | 数量 | 标牌尺寸 （长×宽，mm) | 标牌材质 | 备注
1 | FX31TWA11CL011-LIT | 1#均质罐液位计 | 1 | 40*10 | B595
2 | FX31TWA11CL012-LIT | 2#均质罐液位计 | 1 | 40*10 | B595
3 | FX31TWA11CT011-TIT | 1#均质罐温度计 | 1 | 40*10 | B595
4 | FX31TWA11CT012-TIT | 2#均质罐温度计 | 1 | 40*10 | B595
5 | FX31TWA11CL021-LS | 1#均质罐顶部液位开关 | 1 | 40*10 | B595
6 | FX31TWA11CL022-LS | 2#均质罐顶部液位开关 | 1 | 40*10 | B595
7 | FX31TWA11CL031-LS | 1#均质罐搅拌器密封水液位开关 | 1 | 40*10 | B595
8 | FX31TWA11CL032-LS | 2#均质罐搅拌器密封水液位开关 | 1 | 40*10 | B595
9 | FX31TWA12CF011-FIT | 1#厌氧罐进料流量计 | 1 | 40*10 | B595
10 | FX31TWA12CF012-FIT | 2#厌氧罐进料流量计 | 1 | 40*10 | B595
11 | FX31TWA12CT011-TIT | 1#一级泥/水热交换器出口温度计 | 1 | 40*10 | B595
12 | FX31TWA12CT012-TIT | 2#一级泥/水热交换器出口温度计 | 1 | 40*10 | B595
13 | FX31TWA21CP011-PIT | 1#厌氧罐压力变送器 | 1 | 40*10 | B595
14 | FX31TWA21CP012-PIT | 2#厌氧罐压力变送器 | 1 | 40*10 | B595
15 | FX31TWA21CF011-FIT | 1#沼气流量计 | 1 | 40*10 | B595
16 | FX31TWA21CF012-FIT | 2#沼气流量计 | 1 | 40*10 | B595
17 | FX31TWA21CL011-LIT | 1#厌氧罐液位计 | 1 | 40*10 | B595
18 | FX31TWA21CL012-LIT | 2#厌氧罐液位计 | 1 | 40*10 | B595
19 | FX31TWA21CT011-TIT | 1#二级泥/水热交换器温度计 | 1 | 40*10 | B595
20 | FX31TWA21CT012-TIT | 2#二级泥/水热交换器温度计 | 1 | 40*10 | B595
21 | FX31TWA21CQ011-QIT | 1#厌氧罐pH/温度计 | 1 | 40*10 | B595
22 | FX31TWA21CQ012-QIT | 2#厌氧罐pH/温度计 | 1 | 40*10 | B595
23 | FX31TWA21CT021-TIT | 1#厌氧罐中部温度计 | 1 | 40*10 | B595
24 | FX31TWA21CT022-TIT | 2#厌氧罐中部温度计 | 1 | 40*10 | B595
25 | FX31TWA21CT031-TIT | 1#厌氧罐顶部温度计 | 1 | 40*10 | B595
26 | FX31TWA21CT032-TIT | 2#厌氧罐顶部温度计 | 1 | 40*10 | B595
27 | FX31TWA21CL021-LS | 1#厌氧罐顶部液位开关 | 1 | 40*10 | B595
28 | FX31TWA21CL022-LS | 2#厌氧罐顶部液位开关 | 1 | 40*10 | B595
29 | FX31TWA21CL031-LS | 1#厌氧罐搅拌器密封水液位开关 | 1 | 40*10 | B595
30 | FX31TWA21CL032-LS | 2#厌氧罐搅拌器密封水液位开关 | 1 | 40*10 | B595
31 | FX31TWA31CL011-LIT | 1#沼液储罐液位计 | 1 | 40*10 | B595
32 | FX31TWA31CL012-LIT | 2#沼液储罐液位计 | 1 | 40*10 | B595
33 | FX31TWA31CL021-LS | 1#沼液储罐液位开关 | 1 | 40*10 | B595
34 | FX31TWA31CL022-LS | 2#沼液储罐液位开关 | 1 | 40*10 | B595
35 | FX31TWA31CL031-LS | 1#沼液储罐搅拌器密封水液位开关 | 1 | 40*10 | B595
36 | FX31TWA31CL032-LS | 2#沼液储罐搅拌器密封水液位开关 | 1 | 40*10 | B595
37 | FX31TWA41CL011-LIT | 集水坑液位计 | 1 | 40*10 | B595
38 | FX31TWA41CF011-FIT | 废水流量计 | 1 | 40*10 | B595
39 | FX31TWA42CL011-LIT | 药剂罐液位计 | 1 | 40*10 | B595
40 | FX31TWA01CF011-FIT | 自来水流量计 | 1 | 40*10 | B595
41 | FX31TWA01CF021-FIT | 热水流量计 | 1 | 40*10 | B595
42 | FX31TWA12CP011-PS | 1#厌氧罐进料泵后电接点压力表 | 1 | 40*10 | B595
43 | FX31TWA12CP012-PS | 2#厌氧罐进料泵后电接点压力表 | 1 | 40*10 | B595
44 | FX31TWA12CP013-PS | 3#厌氧罐进料泵后电接点压力表 | 1 | 40*10 | B595
45 | FX31TWA12CP021-PG | 1#一级换热器出泥口压力 | 1 | 40*10 | B595
46 | FX31TWA12CP022-PG | 2#一级换热器出泥口压力 | 1 | 40*10 | B595
47 | FX31TWA12CP031-PG | 1#一级换热循环泵出口压力表 | 1 | 40*10 | B595
48 | FX31TWA12CP032-PG | 2#一级换热循环泵出口压力表 | 1 | 40*10 | B595
49 | FX31TWA12CP041-PG | 1#一级换热器出水口压力表 | 1 | 40*10 | B595
50 | FX31TWA12CP042-PG | 2#一级换热器出水口压力表 | 1 | 40*10 | B595
51 | FX31TWA12CT021-TG | 1#一级换热器冷水来水温度计 | 1 | 40*10 | B595
52 | FX31TWA12CT022-TG | 2#一级换热器冷水来水温度计 | 1 | 40*10 | B595
53 | FX31TWA12CT031-TG | 1#一级换热器冷水回水温度计 | 1 | 40*10 | B595
54 | FX31TWA12CT032-TG | 2#一级换热器冷水回水温度计 | 1 | 40*10 | B595
55 | FX31TWA21CP021-PG | 1#厌氧罐顶压力表 | 1 | 40*10 | B595
56 | FX31TWA21CP022-PG | 2#厌氧罐顶压力表 | 1 | 40*10 | B595
57 | FX31TWA21CP031-PG | 1#污泥循环泵出口压力表 | 1 | 40*10 | B595
58 | FX31TWA21CP032-PG | 2#污泥循环泵出口压力表 | 1 | 40*10 | B595
59 | FX31TWA21CP041-PG | 1#二级热交换器出泥口压力表 | 1 | 40*10 | B595
60 | FX31TWA21CP042-PG | 2#二级热交换器出泥口压力表 | 1 | 40*10 | B595
61 | FX31TWA21CP051-PG | 1#砾石过滤器前压力表 | 1 | 40*10 | B595
62 | FX31TWA21CP052-PG | 2#砾石过滤器前压力表 | 1 | 40*10 | B595
63 | FX31TWA21CP061-PG | 1#砾石过滤器后压力表 | 1 | 40*10 | B595
64 | FX31TWA21CP062-PG | 2#砾石过滤器后压力表 | 1 | 40*10 | B595
65 | FX31TWA22CP011-PG | 1#二级换热循环泵出口压力表 | 1 | 40*10 | B595
66 | FX31TWA22CP012-PG | 2$二级换热循环泵出口压力表 | 1 | 40*10 | B595
67 | FX31TWA22CP021-PG | 1#二级热交换器出水口压力表 | 1 | 40*10 | B595
68 | FX31TWA22CP022-PG | 2#二级热交换器出水口压力表 | 1 | 40*10 | B595
69 | FX31TWA22CT011-TG | 1#二级热交换器进水温度表 | 1 | 40*10 | B595
70 | FX31TWA22CT012-TG | 2#二级热交换器进水温度表 | 1 | 40*10 | B595
71 | FX31TWA22CT021-TG | 1#二级热交换器回水温度表 | 1 | 40*10 | B595
72 | FX31TWA22CT022-TG | 2#二级热交换器回水温度表 | 1 | 40*10 | B595
73 | FX31TWA41CP011-PG | 潜污泵出口压力表 | 1 | 40*10 | B595
74 | FX31TWA21CQ021-QIT | 1#厌氧罐有毒有害气体泄露检测 | 1 | 40*10 | B595
75 | FX31TWA21CQ022-QIT | 2#厌氧罐有毒有害气体泄露检测 | 1 | 40*10 | B595
76 | FX31TWA21CQ031-QIT | 1#厌氧罐可燃气体泄露检测 | 1 | 40*10 | B595
77 | FX31TWA21CQ032-QIT | 2#厌氧罐可燃气体泄露检测 | 1 | 40*10 | B595
78 | FX31TWA31CQ011-QIT | 1#沼液储罐可燃气体泄露检测 | 1 | 40*10 | B595
79 | FX31TWA31CQ012-QIT | 2#沼液储罐可燃气体泄露检测 | 1 | 40*10 | B595
80 | FX31TWA21PV061A | 1#厌氧罐排渣气动阀 | 1 | 40*10 | B595
81 | FX31TWA21PV062A | 2#厌氧罐排渣气动阀 | 1 | 40*10 | B595
82 | FX31TWA21PV061B | 1#厌氧罐排渣辅助气动阀 | 1 | 40*10 | B595
83 | FX31TWA21PV062B | 2#厌氧罐排渣辅助气动阀 | 1 | 40*10 | B595
84 | FX31TWA21PV071 | 1#厌氧罐排砂气动阀 | 1 | 40*10 | B595
85 | FX31TWA21PV072 | 2#厌氧罐排砂气动阀 | 1 | 40*10 | B595
86 | FX31TWA21DC101 | 1#厌氧罐搅拌器水封电磁阀 | 1 | 40*10 | B595
87 | FX31TWA21DC102 | 2#厌氧罐搅拌器水封电磁阀 | 1 | 40*10 | B595
88 | FX31TWA22DC031 | 冷却塔排水电磁阀 | 1 | 40*10 | B595

## 手动阀门标牌
序号 | 手动阀门位号 | 手动阀门名称 | 数量 | 标牌尺寸 （长×宽，mm) | 标牌材质 | 备注 | 规格 | 形式
1#均质罐
1 | FX31TWA11ZF111 | 刀闸阀 | 1 | 40*10 | B595 |  | 150 | 对夹式
2 | FX31TWA11ZF112 | 刀闸阀 | 1 | 40*10 | B595 |  | 150 | 对夹式
3 | FX31TWA11ZF113 | 刀闸阀 | 1 | 40*10 | B595 |  | 100 | 对夹式
4 | FX31TWA11ZF114 | 刀闸阀 | 1 | 40*10 | B595 |  | 150 | 对夹式
5 | FX31TWA11QF115 | 球阀 | 1 | 40*10 | B595 |  | 50 | 对夹式
6 | FX31TWA11QF116 | 两片体球阀 | 1 | 40*10 | B595 |  | 15 | 螺纹
7 | FX31TWA11QF117 | 两片体球阀 | 1 | 40*10 | B595 |  | 25 | 螺纹
8 | FX31TWA11QF118 | 两片体球阀 | 1 | 40*10 | B595 |  | 25 | 螺纹
9 | FX31TWA11QF121 | 两片体球阀 | 1 | 40*10 | B595 |  | 15 | 螺纹
10 | FX31TWA11QF122 | 两片体球阀 | 1 | 40*10 | B595 |  | 15 | 螺纹
11 | FX31TWA11QF123 | 两片体球阀 | 1 | 40*10 | B595 |  | 25 | 螺纹
12 | FX31TWA11QF124 | 两片体球阀 | 1 | 40*10 | B595 |  | 25 | 螺纹
13 | FX31TWA11QF125 | 两片体球阀 | 1 | 40*10 | B595 |  | 15 | 螺纹
14 | FX31TWA11ZZ131 | 防爆燃管端阻火器 | 1 | 40*10 | B595 |  | 150 | 法兰式
| 2#均质罐 |  |  | 40*10 | B595
15 | FX31TWA11ZF211 | 刀闸阀 | 1 | 40*10 | B595 |  | 150 | 对夹式
16 | FX31TWA11ZF212 | 刀闸阀 | 1 | 40*10 | B595 |  | 150 | 对夹式
17 | FX31TWA11ZF213 | 刀闸阀 | 1 | 40*10 | B595 |  | 100 | 对夹式
18 | FX31TWA11ZF214 | 刀闸阀 | 1 | 40*10 | B595 |  | 150 | 对夹式
19 | FX31TWA11QF215 | 球阀 | 1 | 40*10 | B595 |  | 50 | 对夹式
20 | FX31TWA11QF216 | 两片体球阀 | 1 | 40*10 | B595 |  | 15 | 螺纹
21 | FX31TWA11QF217 | 两片体球阀 | 1 | 40*10 | B595 |  | 25 | 螺纹
22 | FX31TWA11QF218 | 两片体球阀 | 1 | 40*10 | B595 |  | 25 | 螺纹
23 | FX31TWA11QF221 | 两片体球阀 | 1 | 40*10 | B595 |  | 15 | 螺纹
24 | FX31TWA11QF222 | 两片体球阀 | 1 | 40*10 | B595 |  | 15 | 螺纹
25 | FX31TWA11ZZ231 | 防爆燃管端阻火器 | 1 | 40*10 | B595 |  | 150 | 法兰式
26 | FX31TWA12ZF111 | 刀闸阀 | 1 | 40*10 | B595 |  | 100 | 对夹式
27 | FX31TWA12QF112 | 两片体球阀 | 1 | 40*10 | B595 |  | 25 | 螺纹
28 | FX31TWA12ZF113 | 刀闸阀 | 1 | 40*10 | B595 |  | 80 | 对夹式
29 | FX31TWA12QF114 | 两片体球阀 | 1 | 40*10 | B595 |  | 25 | 螺纹
30 | FX31TWA12ZF121 | 刀闸阀 | 1 | 40*10 | B595 |  | 100 | 对夹式
31 | FX31TWA12QF122 | 两片体球阀 | 1 | 40*10 | B595 |  | 25 | 螺纹
32 | FX31TWA12ZF123 | 刀闸阀 | 1 | 40*10 | B595 |  | 80 | 对夹式
33 | FX31TWA12QF124 | 两片体球阀 | 1 | 40*10 | B595 |  | 25 | 螺纹
34 | FX31TWA12ZF131 | 刀闸阀 | 1 | 40*10 | B595 |  | 100 | 对夹式
35 | FX31TWA12QF132 | 两片体球阀 | 1 | 40*10 | B595 |  | 25 | 螺纹
36 | FX31TWA12QF133 | 两片体球阀 | 1 | 40*10 | B595 |  | 25 | 螺纹
37 | FX31TWA12ZF101 | 刀闸阀 | 1 | 40*10 | B595 |  | 80 | 对夹式
38 | FX31TWA12ZF102 | 刀闸阀 | 1 | 40*10 | B595 |  | 80 | 对夹式
39 | FX31TWA12ZF211 | 刀闸阀 | 1 | 40*10 | B595 |  | 80 | 对夹式
40 | FX31TWA12ZF212 | 刀闸阀 | 1 | 40*10 | B595 |  | 80 | 对夹式
41 | FX31TWA12ZF213 | 刀闸阀 | 1 | 40*10 | B595 |  | 80 | 对夹式
42 | FX31TWA12DF214 | 中线蝶阀 | 1 | 40*10 | B595 |  | 80 | 对夹式
43 | FX31TWA12DF215 | 中线蝶阀 | 1 | 40*10 | B595 |  | 80 | 对夹式
44 | FX31TWA12ZF221 | 刀闸阀 | 1 | 40*10 | B595 |  | 80 | 对夹式
45 | FX31TWA12ZF222 | 刀闸阀 | 1 | 40*10 | B595 |  | 80 | 对夹式
46 | FX31TWA12ZF223 | 刀闸阀 | 1 | 40*10 | B595 |  | 80 | 对夹式
47 | FX31TWA12DF224 | 中线蝶阀 | 1 | 40*10 | B595 |  | 80 | 对夹式
48 | FX31TWA12DF225 | 中线蝶阀 | 1 | 40*10 | B595 |  | 80 | 对夹式
| 1#厌氧罐 |  |  | 40*10 | B595
49 | FX31TWA21ZF101 | 刀闸阀 | 1 | 40*10 | B595 |  | 80 | 对夹式
50 | FX31TWA21ZF102 | 刀闸阀 | 1 | 40*10 | B595 |  | 150 | 对夹式
51 | FX31TWA21ZF103 | 刀闸阀 | 1 | 40*10 | B595 |  | 150 | 对夹式
52 | FX31TWA21ZF104 | 刀闸阀 | 1 | 40*10 | B595 |  | 200 | 对夹式
53 | FX31TWA21ZF105 | 刀闸阀 | 1 | 40*10 | B595 |  | 50 | 对夹式
54 | FX31TWA21ZF106 | 刀闸阀 | 1 | 40*10 | B595 |  | 150 | 对夹式
55 | FX31TWA21ZF107 | 刀闸阀 | 1 | 40*10 | B595 |  | 100 | 对夹式
56 | FX31TWA21QF110 | 法兰式球阀 | 1 | 40*10 | B595 |  | 25 | 法兰式
57 | FX31TWA21QF111 | 法兰式球阀 | 1 | 40*10 | B595 |  | 25 | 法兰式
58 | FX31TWA21QF112 | 法兰式球阀 | 1 | 40*10 | B595 |  | 25 | 法兰式
59 | FX31TWA21QF113 | 对夹式球阀 | 1 | 40*10 | B595 |  | 25 | 对夹式
60 | FX31TWA21QF114 | 对夹式球阀 | 1 | 40*10 | B595 |  | 25 | 对夹式
61 | FX31TWA21QF115 | 对夹式球阀 | 1 | 40*10 | B595 |  | 25 | 对夹式
62 | FX31TWA21ZF116 | 刀闸阀 | 1 | 40*10 | B595 |  | 150 | 对夹式
63 | FX31TWA21ZF117 | 刀闸阀 | 1 | 40*10 | B595 |  | 150 | 对夹式
64 | FX31TWA21ZF118 | 刀闸阀 | 1 | 40*10 | B595 |  | 150 | 对夹式
65 | FX31TWA21ZF119 | 刀闸阀 | 1 | 40*10 | B595 |  | 150 | 对夹式
66 | FX31TWA21ZF120 | 刀闸阀 | 1 | 40*10 | B595 |  | 80 | 对夹式
67 | FX31TWA21QF121 | 两片体球阀 | 1 | 40*10 | B595 |  | 25 | 螺纹
68 | FX31TWA21QF122 | 两片体球阀 | 1 | 40*10 | B595 |  | 25 | 螺纹
69 | FX31TWA21QF123 | 两片体球阀 | 1 | 40*10 | B595 |  | 25 | 螺纹
70 | FX31TWA21QF124 | 两片体球阀 | 1 | 40*10 | B595 |  | 25 | 螺纹
71 | FX31TWA21QF125 | 两片体球阀 | 1 | 40*10 | B595 |  | 25 | 螺纹
72 | FX31TWA21QF126 | 两片体球阀 | 1 | 40*10 | B595 |  | 25 | 螺纹
73 | FX31TWA21QF127 | 两片体球阀 | 1 | 40*10 | B595 |  | 25 | 螺纹
74 | FX31TWA21DF131 | 衬氟中线蝶阀 | 1 | 40*10 | B595 |  | 150 | 支耳式
75 | FX31TWA21DF132 | 衬氟中线蝶阀 | 1 | 40*10 | B595 |  | 150 | 支耳式
76 | FX31TWA21DF133 | 衬氟中线蝶阀 | 1 | 40*10 | B595 |  | 200 | 支耳式
77 | FX31TWA21DF134 | 衬氟中线蝶阀 | 1 | 40*10 | B595 |  | 200 | 支耳式
78 | FX31TWA21QF135 | 两片体球阀 | 1 | 40*10 | B595 |  | 15 | 螺纹
79 | FX31TWA21QF136 | 两片体球阀 | 1 | 40*10 | B595 |  | 15 | 螺纹
80 | FX31TWA21QF137 | 两片体球阀 | 1 | 40*10 | B595 |  | 15 | 螺纹
81 | FX31TWA21DF138 | 衬氟中线蝶阀 | 1 | 40*10 | B595 |  | 200 | 支耳式
82 | FX31TWA21DF139 | 衬氟中线蝶阀 | 1 | 40*10 | B595 |  | 80 | 支耳式
83 | FX31TWA21QF140 | 两片体球阀 | 1 | 40*10 | B595 |  | 15 | 螺纹
84 | FX31TWA21ZF141 | 刀闸阀 | 1 | 40*10 | B595 |  | 150 | 对夹式
85 | FX31TWA21ZF142 | 刀闸阀 | 1 | 40*10 | B595 |  | 150 | 对夹式
86 | FX31TWA21ZF143 | 刀闸阀 | 1 | 40*10 | B595 |  | 150 | 对夹式
87 | FX31TWA21DF144 | 中线蝶阀 | 1 | 40*10 | B595 |  | 125 | 对夹式
88 | FX31TWA21DF145 | 中线蝶阀 | 1 | 40*10 | B595 |  | 125 | 对夹式
89 | FX31TWA21QF146 | 两片体球阀 | 1 | 40*10 | B595 |  | 25 | 螺纹
90 | FX31TWA21QF147 | 两片体球阀 | 1 | 40*10 | B595 |  | 15 | 螺纹
91 | FX31TWA21YF150 | Y型过滤器 | 1 | 40*10 | B595 |  | 25 | 螺纹
92 | FX31TWA21QF151 | 两片体球阀 | 1 | 40*10 | B595 |  | 25 | 螺纹
93 | FX31TWA21QF152 | 两片体球阀 | 1 | 40*10 | B595 |  | 25 | 螺纹
94 | FX31TWA21QF153 | 两片体球阀 | 1 | 40*10 | B595 |  | 15 | 螺纹
95 | FX31TWA21QF154 | 两片体球阀 | 1 | 40*10 | B595 |  | 25 | 螺纹
96 | FX31TWA21QF155 | 两片体球阀 | 1 | 40*10 | B595 |  | 15 | 螺纹
97 | FX31TWA21QF156 | 两片体球阀 | 1 | 40*10 | B595 |  | 15 | 螺纹
98 | FX31TWA21QF157 | 两片体球阀 | 1 | 40*10 | B595 |  | 15 | 螺纹
99 | FX31TWA21QF158 | 两片体球阀 | 1 | 40*10 | B595 |  | 25 | 螺纹
100 | FX31TWA21QF159 | 两片体球阀 | 1 | 40*10 | B595 |  | 15 | 螺纹
101 | FX31TWA21QF161 | 两片体球阀 | 1 | 40*10 | B595 |  | 10 | 螺纹
102 | FX31TWA21QF162 | 两片体球阀 | 1 | 40*10 | B595 |  | 10 | 螺纹
103 | FX31TWA21QF163 | 两片体球阀 | 1 | 40*10 | B595 |  | 10 | 螺纹
104 | FX31TWA21ZZ171 | 防爆燃管端阻火器 | 1 | 40*10 | B595 |  | 150 | 法兰式
105 | FX31TWA21DF172 | 衬氟中线蝶阀 | 1 | 40*10 | B595 |  | 150 | 支耳式
106 | FX31TWA21DF173 | 衬氟中线蝶阀 | 1 | 40*10 | B595 |  | 150 | 支耳式
107 | FX31TWA21DF181 | 衬氟中线蝶阀 | 1 | 40*10 | B595 |  | 250 | 支耳式
108 | FX31TWA21DF182 | 衬氟中线蝶阀 | 1 | 40*10 | B595 |  | 250 | 支耳式
109 | FX31TWA21DF183 | 衬氟中线蝶阀 | 1 | 40*10 | B595 |  | 250 | 支耳式
110 | FX31TWA21QF184 | 两片体球阀 | 1 | 40*10 | B595 |  | 25 | 螺纹
111 | FX31TWA21QF185 | 对夹式球阀 | 1 | 40*10 | B595 |  | 50 | 对夹式
112 | FX31TWA21QF186 | 两片体球阀 | 1 | 40*10 | B595 |  | 25 | 螺纹
| 2#厌氧罐 |  |  | 40*10 | B595
113 | FX31TWA21ZF201 | 刀闸阀 | 1 | 40*10 | B595 |  | 80 | 对夹式
114 | FX31TWA21ZF202 | 刀闸阀 | 1 | 40*10 | B595 |  | 150 | 对夹式
115 | FX31TWA21ZF203 | 刀闸阀 | 1 | 40*10 | B595 |  | 150 | 对夹式
116 | FX31TWA21ZF204 | 刀闸阀 | 1 | 40*10 | B595 |  | 200 | 对夹式
117 | FX31TWA21ZF205 | 刀闸阀 | 1 | 40*10 | B595 |  | 50 | 对夹式
118 | FX31TWA21ZF206 | 刀闸阀 | 1 | 40*10 | B595 |  | 150 | 对夹式
119 | FX31TWA21ZF207 | 刀闸阀 | 1 | 40*10 | B595 |  | 100 | 对夹式
120 | FX31TWA21QF210 | 法兰式球阀 | 1 | 40*10 | B595 |  | 25 | 法兰式
121 | FX31TWA21QF211 | 法兰式球阀 | 1 | 40*10 | B595 |  | 25 | 法兰式
122 | FX31TWA21QF212 | 法兰式球阀 | 1 | 40*10 | B595 |  | 25 | 法兰式
123 | FX31TWA21QF213 | 对夹式球阀 | 1 | 40*10 | B595 |  | 25 | 对夹式
124 | FX31TWA21QF214 | 对夹式球阀 | 1 | 40*10 | B595 |  | 25 | 对夹式
125 | FX31TWA21QF215 | 对夹式球阀 | 1 | 40*10 | B595 |  | 25 | 对夹式
126 | FX31TWA21ZF216 | 刀闸阀 | 1 | 40*10 | B595 |  | 150 | 对夹式
127 | FX31TWA21ZF217 | 刀闸阀 | 1 | 40*10 | B595 |  | 150 | 对夹式
128 | FX31TWA21ZF218 | 刀闸阀 | 1 | 40*10 | B595 |  | 150 | 对夹式
129 | FX31TWA21ZF219 | 刀闸阀 | 1 | 40*10 | B595 |  | 150 | 对夹式
130 | FX31TWA21ZF220 | 刀闸阀 | 1 | 40*10 | B595 |  | 80 | 对夹式
131 | FX31TWA21QF221 | 两片体球阀 | 1 | 40*10 | B595 |  | 25 | 螺纹
132 | FX31TWA21QF222 | 两片体球阀 | 1 | 40*10 | B595 |  | 25 | 螺纹
133 | FX31TWA21QF223 | 两片体球阀 | 1 | 40*10 | B595 |  | 25 | 螺纹
134 | FX31TWA21QF224 | 两片体球阀 | 1 | 40*10 | B595 |  | 25 | 螺纹
135 | FX31TWA21QF225 | 两片体球阀 | 1 | 40*10 | B595 |  | 25 | 螺纹
136 | FX31TWA21QF226 | 两片体球阀 | 1 | 40*10 | B595 |  | 25 | 螺纹
137 | FX31TWA21QF227 | 两片体球阀 | 1 | 40*10 | B595 |  | 25 | 螺纹
138 | FX31TWA21DF231 | 衬氟中线蝶阀 | 1 | 40*10 | B595 |  | 150 | 支耳式
139 | FX31TWA21DF232 | 衬氟中线蝶阀 | 1 | 40*10 | B595 |  | 150 | 支耳式
140 | FX31TWA21DF233 | 衬氟中线蝶阀 | 1 | 40*10 | B595 |  | 200 | 支耳式
141 | FX31TWA21DF234 | 衬氟中线蝶阀 | 1 | 40*10 | B595 |  | 200 | 支耳式
142 | FX31TWA21QF235 | 两片体球阀 | 1 | 40*10 | B595 |  | 15 | 螺纹
143 | FX31TWA21QF236 | 两片体球阀 | 1 | 40*10 | B595 |  | 15 | 螺纹
144 | FX31TWA21QF237 | 两片体球阀 | 1 | 40*10 | B595 |  | 15 | 螺纹
145 | FX31TWA21DF238 | 衬氟中线蝶阀 | 1 | 40*10 | B595 |  | 200 | 支耳式
146 | FX31TWA21DF239 | 衬氟中线蝶阀 | 1 | 40*10 | B595 |  | 80 | 支耳式
147 | FX31TWA21QF240 | 两片体球阀 | 1 | 40*10 | B595 |  | 15 | 螺纹
148 | FX31TWA21ZF241 | 刀闸阀 | 1 | 40*10 | B595 |  | 150 | 对夹式
149 | FX31TWA21ZF242 | 刀闸阀 | 1 | 40*10 | B595 |  | 150 | 对夹式
150 | FX31TWA21ZF243 | 刀闸阀 | 1 | 40*10 | B595 |  | 150 | 对夹式
151 | FX31TWA21DF244 | 中线蝶阀 | 1 | 40*10 | B595 |  | 125 | 对夹式
152 | FX31TWA21DF245 | 中线蝶阀 | 1 | 40*10 | B595 |  | 125 | 对夹式
153 | FX31TWA21QF246 | 两片体球阀 | 1 | 40*10 | B595 |  | 25 | 螺纹
154 | FX31TWA21QF247 | 两片体球阀 | 1 | 40*10 | B595 |  | 15 | 螺纹
155 | FX31TWA21YF250 | Y型过滤器 | 1 | 40*10 | B595 |  | 25 | 螺纹
156 | FX31TWA21QF251 | 两片体球阀 | 1 | 40*10 | B595 |  | 25 | 螺纹
157 | FX31TWA21QF252 | 两片体球阀 | 1 | 40*10 | B595 |  | 25 | 螺纹
158 | FX31TWA21QF253 | 两片体球阀 | 1 | 40*10 | B595 |  | 15 | 螺纹
159 | FX31TWA21QF254 | 两片体球阀 | 1 | 40*10 | B595 |  | 25 | 螺纹
160 | FX31TWA21QF255 | 两片体球阀 | 1 | 40*10 | B595 |  | 15 | 螺纹
161 | FX31TWA21QF256 | 两片体球阀 | 1 | 40*10 | B595 |  | 15 | 螺纹
162 | FX31TWA21QF257 | 两片体球阀 | 1 | 40*10 | B595 |  | 15 | 螺纹
163 | FX31TWA21QF258 | 两片体球阀 | 1 | 40*10 | B595 |  | 25 | 螺纹
164 | FX31TWA21QF259 | 两片体球阀 | 1 | 40*10 | B595 |  | 15 | 螺纹
165 | FX31TWA21QF261 | 两片体球阀 | 1 | 40*10 | B595 |  | 10 | 螺纹
166 | FX31TWA21QF262 | 两片体球阀 | 1 | 40*10 | B595 |  | 10 | 螺纹
167 | FX31TWA21QF263 | 两片体球阀 | 1 | 40*10 | B595 |  | 10 | 螺纹
168 | FX31TWA21ZZ271 | 防爆燃管端阻火器 | 1 | 40*10 | B595 |  | 150 | 法兰式
169 | FX31TWA21DF272 | 衬氟中线蝶阀 | 1 | 40*10 | B595 |  | 150 | 支耳式
170 | FX31TWA21DF273 | 衬氟中线蝶阀 | 1 | 40*10 | B595 |  | 150 | 支耳式
171 | FX31TWA21DF281 | 衬氟中线蝶阀 | 1 | 40*10 | B595 |  | 250 | 支耳式
172 | FX31TWA21DF282 | 衬氟中线蝶阀 | 1 | 40*10 | B595 |  | 250 | 支耳式
173 | FX31TWA21DF283 | 衬氟中线蝶阀 | 1 | 40*10 | B595 |  | 250 | 支耳式
174 | FX31TWA21QF284 | 两片体球阀 | 1 | 40*10 | B595 |  | 25 | 螺纹
175 | FX31TWA21QF285 | 对夹式球阀 | 1 | 40*10 | B595 |  | 50 | 对夹式
176 | FX31TWA21QF286 | 两片体球阀 | 1 | 40*10 | B595 |  | 25 | 螺纹
| 冷却单元 |  |  | 40*10 | B595
177 | FX31TWA12ZH310 | 单板止回阀 | 1 | 40*10 | B595 |  | 80 | 对夹式
178 | FX31TWA12DF311 | 中线蝶阀 | 1 | 40*10 | B595 |  | 100 | 对夹式
179 | FX31TWA12DF312 | 中线蝶阀 | 1 | 40*10 | B595 |  | 80 | 对夹式
180 | FX31TWA12QF313 | 两片体球阀 | 1 | 40*10 | B595 |  | 25 | 螺纹
181 | FX31TWA12ZH320 | 单板止回阀 | 1 | 40*10 | B595 |  | 80 | 对夹式
182 | FX31TWA12DF321 | 中线蝶阀 | 1 | 40*10 | B595 |  | 100 | 对夹式
183 | FX31TWA12DF322 | 中线蝶阀 | 1 | 40*10 | B595 |  | 80 | 对夹式
184 | FX31TWA12QF323 | 两片体球阀 | 1 | 40*10 | B595 |  | 25 | 螺纹
185 | FX31TWA12DF301 | 中线蝶阀 | 1 | 40*10 | B595 |  | 80 | 对夹式
186 | FX31TWA22ZH110 | 单板止回阀 | 1 | 40*10 | B595 |  | 125 | 对夹式
187 | FX31TWA22DF111 | 中线蝶阀 | 1 | 40*10 | B595 |  | 150 | 对夹式
188 | FX31TWA22DF112 | 中线蝶阀 | 1 | 40*10 | B595 |  | 125 | 对夹式
189 | FX31TWA22QF113 | 两片体球阀 | 1 | 40*10 | B595 |  | 25 | 螺纹
190 | FX31TWA22ZH120 | 单板止回阀 | 1 | 40*10 | B595 |  | 125 | 对夹式
191 | FX31TWA22DF121 | 中线蝶阀 | 1 | 40*10 | B595 |  | 150 | 对夹式
192 | FX31TWA22DF122 | 中线蝶阀 | 1 | 40*10 | B595 |  | 125 | 对夹式
193 | FX31TWA22QF123 | 两片体球阀 | 1 | 40*10 | B595 |  | 25 | 螺纹
194 | FX31TWA22DF101 | 中线蝶阀 | 1 | 40*10 | B595 |  | 125 | 对夹式
195 | FX31TWA22DF102 | 中线蝶阀 | 1 | 40*10 | B595 |  | 250 | 对夹式
196 | FX31TWA22DF201 | 中线蝶阀 | 1 | 40*10 | B595 |  | 250 | 对夹式
197 | FX31TWA22QF202 | 对夹式球阀 | 1 | 40*10 | B595 |  | 50 | 对夹式
198 | FX31TWA22QF203 | 两片体球阀 | 1 | 40*10 | B595 |  | 32 | 螺纹
199 | FX31TWA22QF204 | 两片体球阀 | 1 | 40*10 | B595 |  | 32 | 螺纹
200 | FX31TWA22QF205 | 两片体球阀 | 1 | 40*10 | B595 |  | 25 | 螺纹
201 | FX31TWA22QF206 | 两片体球阀 | 1 | 40*10 | B595 |  | 32 | 螺纹
| 热水单元 |  |  | 40*10 | B595
202 | FX31TWA22DF301 | 中线蝶阀 | 1 | 40*10 | B595 |  | 80 | 对夹式
203 | FX31TWA22DF302 | 中线蝶阀 | 1 | 40*10 | B595 |  | 80 | 对夹式
204 | FX31TWA22DF303 | 中线蝶阀 | 1 | 40*10 | B595 |  | 80 | 对夹式
205 | FX31TWA22DF304 | 中线蝶阀 | 1 | 40*10 | B595 |  | 80 | 对夹式
206 | FX31TWA22JY311 | 背压阀 | 1 | 40*10 | B595 |  | 25 | 螺纹
207 | FX31TWA22QF312 | 两片体球阀 | 1 | 40*10 | B595 |  | 25 | 螺纹
208 | FX31TWA22JY321 | 背压阀 | 1 | 40*10 | B595 |  | 25 | 螺纹
209 | FX31TWA22QF322 | 两片体球阀 | 1 | 40*10 | B595 |  | 25 | 螺纹
210 | FX31TWA23QF101 | 两片体球阀 | 1 | 40*10 | B595 |  | 25 | 螺纹
211 | FX31TWA23QF201 | 两片体球阀 | 1 | 40*10 | B595 |  | 25 | 螺纹
| 1#沼液储罐 |  |  | 40*10 | B595
212 | FX31TWA31ZF111 | 刀闸阀 | 1 | 40*10 | B595 |  | 200 | 对夹式
213 | FX31TWA31ZF112 | 刀闸阀 | 1 | 40*10 | B595 |  | 150 | 对夹式
214 | FX31TWA31ZF113 | 刀闸阀 | 1 | 40*10 | B595 |  | 200 | 对夹式
215 | FX31TWA31ZF114 | 刀闸阀 | 1 | 40*10 | B595 |  | 150 | 对夹式
216 | FX31TWA31ZF115 | 刀闸阀 | 1 | 40*10 | B595 |  | 150 | 对夹式
217 | FX31TWA31ZF116 | 刀闸阀 | 1 | 40*10 | B595 |  | 100 | 对夹式
218 | FX31TWA31QF117 | 球阀 | 1 | 40*10 | B595 |  | 50 | 对夹式
219 | FX31TWA31QF121 | 两片体球阀 | 1 | 40*10 | B595 |  | 25 | 螺纹
220 | FX31TWA31QF122 | 两片体球阀 | 1 | 40*10 | B595 |  | 25 | 螺纹
221 | FX31TWA31QF123 | 两片体球阀 | 1 | 40*10 | B595 |  | 25 | 螺纹
222 | FX31TWA31QF124 | 两片体球阀 | 1 | 40*10 | B595 |  | 15 | 螺纹
223 | FX31TWA31QF131 | 两片体球阀 | 1 | 40*10 | B595 |  | 25 | 螺纹
224 | FX31TWA31QF132 | 两片体球阀 | 1 | 40*10 | B595 |  | 25 | 螺纹
225 | FX31TWA31QF133 | 两片体球阀 | 1 | 40*10 | B595 |  | 25 | 螺纹
226 | FX31TWA31QF134 | 两片体球阀 | 1 | 40*10 | B595 |  | 15 | 螺纹
227 | FX31TWA31QF135 | 两片体球阀 | 1 | 40*10 | B595 |  | 15 | 螺纹
228 | FX31TWA31ZZ141 | 防爆燃管端阻火器 | 1 | 40*10 | B595 |  | 150 | 法兰式
| 2#沼液储罐 |  |  | 40*10 | B595
229 | FX31TWA31ZF211 | 刀闸阀 | 1 | 40*10 | B595 |  | 200 | 对夹式
230 | FX31TWA31ZF212 | 刀闸阀 | 1 | 40*10 | B595 |  | 150 | 对夹式
231 | FX31TWA31ZF213 | 刀闸阀 | 1 | 40*10 | B595 |  | 200 | 对夹式
232 | FX31TWA31ZF214 | 刀闸阀 | 1 | 40*10 | B595 |  | 150 | 对夹式
233 | FX31TWA31ZF215 | 刀闸阀 | 1 | 40*10 | B595 |  | 150 | 对夹式
234 | FX31TWA31ZF216 | 刀闸阀 | 1 | 40*10 | B595 |  | 100 | 对夹式
235 | FX31TWA31QF217 | 球阀 | 1 | 40*10 | B595 |  | 50 | 对夹式
236 | FX31TWA31QF221 | 两片体球阀 | 1 | 40*10 | B595 |  | 25 | 螺纹
237 | FX31TWA31QF222 | 两片体球阀 | 1 | 40*10 | B595 |  | 25 | 螺纹
238 | FX31TWA31QF223 | 两片体球阀 | 1 | 40*10 | B595 |  | 25 | 螺纹
239 | FX31TWA31QF224 | 两片体球阀 | 1 | 40*10 | B595 |  | 15 | 螺纹
240 | FX31TWA31QF231 | 两片体球阀 | 1 | 40*10 | B595 |  | 25 | 螺纹
241 | FX31TWA31QF232 | 两片体球阀 | 1 | 40*10 | B595 |  | 25 | 螺纹
242 | FX31TWA31QF233 | 两片体球阀 | 1 | 40*10 | B595 |  | 25 | 螺纹
243 | FX31TWA31QF234 | 两片体球阀 | 1 | 40*10 | B595 |  | 15 | 螺纹
244 | FX31TWA31QF235 | 两片体球阀 | 1 | 40*10 | B595 |  | 15 | 螺纹
245 | FX31TWA31ZZ241 | 防爆燃管端阻火器 | 1 | 40*10 | B595 |  | 150 | 法兰式
| 排污水系统 |  |  | 40*10 | B595
255 | FX31TWA41ZH131 | 单板止回阀 | 1 | 40*10 | B595 |  | 50 | 对夹式
256 | FX31TWA41DF132 | 中线蝶阀 | 1 | 40*10 | B595 |  | 50 | 对夹式
257 | FX31TWA41QF133 | 两片体球阀 | 1 | 40*10 | B595 |  | 25 | 螺纹
| 防鸟粪石加药系统 |  |  | 40*10 | B595
258 | FX31TWA42QF101 | 球阀 | 1 | 40*10 | B595 |  | 80 | 粘接
259 | FX31TWA42QF102 | 球阀 | 1 | 40*10 | B595 |  | 20 | 粘接
260 | FX31TWA42QF103 | 球阀 | 1 | 40*10 | B595 |  | 50 | 粘接
261 | FX31TWA42QF104 | 球阀 | 1 | 40*10 | B595 |  | 50 | 粘接
262 | FX31TWA42QF105 | 球阀 | 1 | 40*10 | B595 |  | 20 | 粘接
263 | FX31TWA42QF106 | 球阀 | 1 | 40*10 | B595 |  | 80 | 粘接
264 | FX31TWA42QF107 | 球阀 | 1 | 40*10 | B595 |  | 20 | 粘接
265 | FX31TWA42QF111 | 球阀 | 1 | 40*10 | B595 |  | 20 | 粘接
266 | FX31TWA42QF112 | 球阀 | 1 | 40*10 | B595 |  | 20 | 粘接
267 | FX31TWA42QF113 | 球阀 | 1 | 40*10 | B595 |  | 20 | 粘接
268 | FX31TWA42QF121 | 球阀 | 1 | 40*10 | B595 |  | 20 | 粘接
269 | FX31TWA42QF122 | 球阀 | 1 | 40*10 | B595 |  | 20 | 粘接
270 | FX31TWA42QF123 | 球阀 | 1 | 40*10 | B595 |  | 20 | 粘接
271 | FX31TWA42QF211 | 球阀 | 1 | 40*10 | B595 |  | 20 | 粘接
272 | FX31TWA42QF212 | 球阀 | 1 | 40*10 | B595 |  | 20 | 粘接
273 | FX31TWA42QF213 | 球阀 | 1 | 40*10 | B595 |  | 20 | 粘接
274 | FX31TWA42QF221 | 球阀 | 1 | 40*10 | B595 |  | 20 | 粘接
275 | FX31TWA42QF222 | 球阀 | 1 | 40*10 | B595 |  | 20 | 粘接
276 | FX31TWA42QF223 | 球阀 | 1 | 40*10 | B595 |  | 20 | 粘接