## 管道标识
序号 | 管道介质 | 管径 | 标识数量 | 备注 | 管道长度 | 进出口及支管
1 | 离心机进料管路 | DN25 | 0 |  | 3 | 0
2 | 离心机进料管路 | DN25 | 0 | 保温厚度30mm | 3 | 0
3 | 离心机进料管路 | DN100 | 25 |  | 138 | 6
4 | 离心机进料管路 | DN100 | 28 | 保温厚度40mm | 162 | 6
5 | 离心机进料管路 | DN125 | 6 | 保温厚度40mm | 8 | 5
6 | 离心机进料管路 | DN200 | 6 | 保温厚度50mm | 8 | 5
7 | 离心机滤液管路 | DN25 | 0 |  | 3 | 0
8 | 离心机滤液管路 | DN150 | 9 |  | 24 | 6
9 | 离心机滤液管路 | DN200 | 9 |  | 19 | 6
10 | 生活给水管路 | DN15 | 0 |  | 2 | 0
11 | 生活给水管路 | DN32 | 10 |  | 42 | 4
12 | 生活给水管路 | DN50 | 5 |  | 4 | 4
13 | 生活给水管路 | DN80 | 5 |  | 4 | 4
14 | 生活给水管路 | DN100 | 4 |  | 2 | 4
15 | 生产给水管路 | DN15 | 4 |  | 2 | 4
16 | 生产给水管路 | DN32 | 7 |  | 21 | 4
17 | 生产给水管路 | DN80 | 5 |  | 9 | 4
18 | 离心机液压站冷却排水 | DN15 | 3 |  | 4 | 2
19 | 离心机液压站冷却排水 | DN32 | 5 |  | 20 | 2
20 | 离心机加药管路 | De63 | 20 |  | 99 | 6
21 | 絮凝剂制药设备排污管路 | De75 | 3 |  | 6 | 2

## 设备标牌
序号 | 设备位号 | 设备名称 | 数量 | 标牌尺寸 （长×宽，mm) | 标牌材质 | 备注
1 | FX31TDW01AF101 | 1#沼渣脱水机 | 1 | 200×100 | 不锈钢
2 | FX31TDW01AF102 | 2#沼渣脱水机 | 1 | 200×100 | 不锈钢
3 | FX31TDW01AF103 | 3#沼渣脱水机 | 1 | 200×100 | 不锈钢
4 | FX31TDW01AP101 | 1#离心机进料泵 | 1 | 106×60 | 不锈钢
5 | FX31TDW01AP102 | 2#离心机进料泵 | 1 | 106×60 | 不锈钢
6 | FX31TDW01AP103 | 3#离心机进料泵 | 1 | 106×60 | 不锈钢
7 | FX31TDW01AS101 | 1#离心出渣螺旋 | 1 | 200×100 | 不锈钢
8 | FX31TDW01AS102 | 2#离心出渣螺旋 | 1 | 200×100 | 不锈钢
9 | FX31TDW01AS103 | 3#离心出渣螺旋 | 1 | 200×100 | 不锈钢
10 | FX31TDW01AS104 | 4#离心出渣螺旋 | 1 | 200×100 | 不锈钢
11 | FX31TDW01AA101 | 脱水沼液缓存池搅拌器 | 1 | 106×60 | 不锈钢
12 | FX31TDW01AM101 | 阳离子PAM制药设备 | 1 | 200×100 | 不锈钢
13 | FX31TDW01AP301 | 1#阳离子PAM加药泵 | 1 | 106×60 | 不锈钢
14 | FX31TDW01AP302 | 2#阳离子PAM加药泵 | 1 | 106×60 | 不锈钢
15 | FX31TDW01AP303 | 3#阳离子PAM加药泵 | 1 | 106×60 | 不锈钢

## 电气柜标牌
序号 | 设备位号 | 设备名称 | 数量 | 标牌尺寸 （长×宽，mm) | 标牌材质 | 备注
1 | FX31BGA07GS001 | 1#离心出渣螺旋按钮箱 | 1 | 200×100 | 不锈钢
2 | FX31BGA07GS001 | 2#离心出渣螺旋按钮箱 | 1 | 200×100 | 不锈钢
3 | FX31BGA07GS002 | 3#离心出渣螺旋按钮箱 | 1 | 200×100 | 不锈钢
4 | FX31BGA07GS002 | 11#离心出渣螺旋按钮箱 | 1 | 200×100 | 不锈钢
5 | FX31BGA07GS004 | 脱水沼液缓存池搅拌器按钮箱 | 1 | 200×100 | 不锈钢

## 仪表、自控阀门标牌
序号 | 仪表、自控阀门位号 | 仪表、自控阀门名称 | 数量 | 标牌尺寸 （长×宽，mm) | 标牌材质 | 备注
1 | FX31TDW01CP101-PG | 耐震隔膜压力表 | 1 | 40*10 | B595
2 | FX31TDW01CP102-PG | 耐震隔膜压力表 | 1 | 40*10 | B595
3 | FX31TDW01CP103-PG | 耐震隔膜压力表 | 1 | 40*10 | B595
4 | FX31TDW01CF201-FIT | 电磁流量计 | 1 | 40*10 | B595
5 | FX31TDW01CF101-FIT | 电磁流量计 | 1 | 40*10 | B595
6 | FX31TDW01CF102-FIT | 电磁流量计 | 1 | 40*10 | B595
7 | FX31TDW01CF103-FIT | 电磁流量计 | 1 | 40*10 | B595

## 手动阀门标牌
序号 | 手动阀门位号 | 手动阀门名称 | 数量 | 标牌尺寸 （长×宽，mm) | 标牌材质 | 备注
1 | FX31TDW01-JZ101~103 | 截止阀 | 1 | 40*10 | B595
2 | FX31TDW01-JZ201~203 | 截止阀 | 1 | 40*10 | B595
3 | FX31TDW01-QF101 | 球阀 | 1 | 40*10 | B595
4 | FX31TDW01-QF102 | 球阀 | 1 | 40*10 | B595
5 | FX31TDW01-QF103 | 球阀 | 1 | 40*10 | B595
6 | FX31TDW01-QF201~203 | 球阀 | 1 | 40*10 | B595
7 | FX31TDW01-QF301~303 | 球阀 | 1 | 40*10 | B595
8 | FX31TDW01-QF304~306 | 球阀 | 1 | 40*10 | B595
9 | FX31TDW01-QF401~403 | 球阀 | 1 | 40*10 | B595
10 | FX31TDW01-QF404~406 | 球阀 | 1 | 40*10 | B595
11 | FX31TDW01-QF501~503 | 球阀 | 1 | 40*10 | B595
12 | FX31TDW01-DF101~102 | 蝶阀 | 1 | 40*10 | B595
13 | FX31TDW01-CF101~102 | 刀闸阀 | 1 | 40*10 | B595
14 | FX31TDW01-ZH101~103 | 止回阀 | 1 | 40*10 | B595
15 | FX31TDW01-ZF101~103 | 闸阀 | 1 | 40*10 | B595
16 | FX31TDW01-ZF104~108 | 闸阀 | 1 | 40*10 | B595