## 清单
2022年静安区教育局配套设施设备采购清单
序号 | 品名 | 规格型号（mm） | 单位 | 数量 | 材质要求 | 参考图片
1 | 学生公寓上下铺床 | 1900*900*1800H | 张 | 32 | 床柱：50*106mm，高度为1800mm，材料厚度1.2mm。采用优质冷轧钢板经特制一次成型线轧制而成，并且进行镀锌处理。 主横梁：32*82mm，长度为1830mm，材料厚度1.2mm。采用优质冷轧钢板经特制一次成型线轧制而成，并且进行镀锌处理。上下共4根。 辅横梁：32*82mm，长度为850mm，材料厚度1.2mm。采用优质冷轧钢板经特制一次成型线轧制而成，并且进行镀锌处理。上下共4根。 护栏：主管32*32mm的弧形弯管一体成型，长度1150mm，高度400mm，壁厚1.0mm，辅管25*25，长度1120mm，壁厚1.0mm，共3根，采用优质冷轧钢板经特制一次成型线轧制而成，并且进行镀锌处理。 床头床尾档条：25*25mm，长度850mm，壁厚1.0mm，上下共12根，采用优质冷轧钢板经特制一次成型线轧制而成，并且进行镀锌处理。 爬梯：主管32*32mm，壁厚1.0mm，高1500mm，爬梯需顶部向外突出，由紧固件固定于主横梁上，配有4块塑料防滑踏板，踏板尺寸：350*55mm，爬梯与地面形成的角度≤75±5度。 床板：15mm厚松木床板，拼接有缝床板。板材甲醛释放量≤0.124mg/m3，家具成品的甲醛释放量≤0.5mg/L。 床板下横杠：床板下有5根25*25mm，长度为850mm，材料厚度1.0mm，采用优质冷轧钢板经特制一次成型线轧制而成，并且进行镀锌处理。 整床带有静音套。 床底两个双开门鞋柜边上加一个鞋架，其单个鞋柜尺（600*400*320mm），拉手：内嵌式一体成型，尺寸：30*100m，深度为15mm 床体颜色为白色，采用优质五金配件。
2 | 学生公寓单上铺床 | 2000*950*2100（加蚊帐杆尺寸2000*950*2900） | 张 | 32 | 床柱：50*106mm，高度为2100mm，材料厚度1.2mm。采用优质冷轧钢板经特制一次成型线轧制而成，并且进行镀锌处理。 主横梁：32*82mm，长度为1930mm，材料厚度1.2mm。采用优质冷轧钢板经特制一次成型线轧制而成，并且进行镀锌处理，共2根，后主横梁预留膨胀螺丝眼位不少于4个。 辅横梁：32*82mm，长度为900mm，材料厚度1.2mm。采用优质冷轧钢板经特制一次成型线轧制而成，并且进行镀锌处理，共4根。 护栏：主管32*32mm的弧形弯管一体成型，长度1250mm，高度400mm，壁厚1.0mm，辅管25*25，长度1220mm，壁厚1.0mm，共3根，采用优质冷轧钢板经特制一次成型线轧制而成，并且进行镀锌处理。 床头床尾档条：25*25mm，长度900mm，壁厚1.0mm，共6根，采用优质冷轧钢板经特制一次成型线轧制而成，并且进行镀锌处理。 爬梯：主管32*32mm，壁厚1.0mm，高1700mm，爬梯需顶部向外突出，由紧固件固定于主横梁上，配有5块塑料防滑踏板，踏板尺寸：350*55mm。爬梯与地面形成的角度≤75±5度。 床板：15mm松木床板，拼接有缝床板，板材甲醛释放量≤0.124mg/m3，家具成品的甲醛释放量≤0.5mg/L。 床板下横杠：床板下有5根25*25mm，长度为900mm，材料厚度1.0mm，采用优质冷轧钢板经特制一次成型线轧制而成，并且进行镀锌处理。 整床带有静音套，蚊帐杆20*20*1.0mm方管，尺寸为：1980*930*850mm，在床柱中心点位预留一个21*21mm的方形预留孔，深度为50mm，以便蚊帐杆的固定与置入安装。 床下桌柜整体尺寸：1880*600*1680，其中衣柜尺寸：700*600*1680，所有柜体抽屉有预留挂锁配件。 衣柜：采用优质冷轧钢板经特制一次成型线轧制而成，壁厚1.0mm。 桌子：采用优质三聚氰胺贴面。其表面硬度是一般油漆的3倍，耐刮、耐磨、耐腐蚀、耐高温、不怕烟头烫，基材：采用优质环保多层板，板材甲醛释放量≤0.124mg/m3，家具成品的甲醛释放量≤0.5mg/L；封边带：采用优质PVC封边带。封边带使用无铅、汞、镉三大重金属的高成份PVC粉做为原料来生产封边条，弹性好，耐撞击，达到国标环保要求；使用优质助剂及色粉，达到长期使用不变黄；纹理清晰，抗紫外线达4-5级（SGS检测），厚度≥2mm。采用采用优质五金配件。 柜门、抽屉拉手：隐藏式斜切拉手，柜门边缘斜切45°角，预留18mm以上拉手空隙，切口处采用封边条封边。无棱角无毛刺。
3 | 学生公寓连体上下铺床 | 4000*950*2100（加蚊帐杆尺寸4000*950*2900） | 张 | 104 | 床柱：50*106mm，高度为2100mm，材料厚度1.2mm。采用优质冷轧钢板经特制一次成型线轧制而成，并且进行镀锌处理。 主横梁：32*82mm，长度为1930mm，材料厚度1.2mm。采用优质冷轧钢板经特制一次成型线轧制而成，并且进行镀锌处理，共8根，后主横梁预留膨胀螺丝眼位不少于4个。 辅横梁：32*82mm，长度为900mm，材料厚度1.2mm。采用优质冷轧钢板经特制一次成型线轧制而成，并且进行镀锌处理，共6根。 护栏：主管32*32mm的弧形弯管一体成型，长度1250mm，高度400mm，壁厚1.0mm，共2根，辅管25*25，长度1220mm，壁厚1.0mm，共6根，采用优质冷轧钢板经特制一次成型线轧制而成，并且进行镀锌处理。 床头床尾档条：25*25mm，长度900mm，壁厚1.0mm，共12根，采用优质冷轧钢板经特制一次成型线轧制而成，并且进行镀锌处理。 爬梯：主管32*32mm，壁厚1.0mm，高1700mm，爬梯需顶部向外突出，由紧固件固定于主横梁上，配有5块塑料防滑踏板，踏板尺寸：350*55mm。2组爬梯并排组装。爬梯与地面形成的角度≤75±5度。 床板：15mm松木床板，拼接有缝床板，板材甲醛释放量≤0.124mg/m3，家具成品的甲醛释放量≤0.5mg/L。 床板下横杠：床板下有5根25*25mm，长度为900mm，材料厚度1.0mm，采用优质冷轧钢板经特制一次成型线轧制而成，并且进行镀锌处理。 整床带有静音套，蚊帐杆20*20*1.0mm方管，尺寸为：3980*930*850mm，在床柱中心点位预留一个21*21mm的方形预留孔，深度为50mm，以便蚊帐杆的固定与置入安装。 床底两个双开门鞋柜边上加一个鞋架，其单个鞋柜尺寸（600*400*320mm） 连体上下铺中间采用25mm厚E1级免漆板隔开。采用优质五金配件。
4 | 双门钢制更衣柜 | 700*600*2000 | 组 | 32 | 材料：采用优质一级冷轧钢板，裸板厚1.0mm。 喷涂：经磷化处理，喷塑。成品表面涂膜无剥落、粘漆和皱纹等缺陷。涂膜厚50-70um，附着力达到0级标准，具有良好的耐腐蚀和耐冲击性。预留挂锁配件。 五金件：优质五金配件。 颜色为白色 柜体为上下双开门，单门尺寸为宽700*高980，柜体底座厚度为：40mm 柜门拉手：内嵌式一体成型，尺寸：30*200m，深度为15mm
5 | 钢制四门更衣柜 | 700*600*2000 | 组 | 104 | 材料：采用优质一级冷轧钢板，裸板厚1.0mm。 喷涂：经磷化处理，喷塑。成品表面涂膜无剥落、粘漆和皱纹等缺陷。涂膜厚50-70um，附着力达到0级标准，具有良好的耐腐蚀和耐冲击性。预留挂锁配件。 五金件：优质五金配件。 颜色为白色 柜体为上下四开门，单门尺寸为宽700*高490，柜体底座厚度为40mm。 柜门拉手：内嵌式一体成型，尺寸：30*200m，深度为15mm
6 | 壁橱1 | 900*700*2400 | 组 | 56 | 1、面材：采用优质三聚氰胺贴面。其表面硬度是一般油漆的3倍，耐刮、耐磨、耐腐蚀、耐高温、不怕烟头烫； 2、基材：采用优质环保多层板，整体材质厚度厚度≥25mm，板材甲醛释放量≤0.124mg/m3，家具成品的甲醛释放量≤0.5mg/L；3、封边带：采用优质PVC封边带。封边带使用无铅、汞、镉三大重金属的高成份PVC粉做为原料来生产封边条，弹性好，耐撞击，达到国标环保要求；使用优质助剂及色粉，达到长期使用不变黄；纹理清晰，抗紫外线达4-5级（SGS检测），厚度≥1.2mm。 3、单个柜门尺寸：450*1000mm，共4门，单个抽屉：长450*深600*高180mm，共4个。柜体底座高度为40mm。 4、配有同色实木封口边条，预留挂锁配件。配挂衣杆。 5、五金配件：采用优质五金配件，具有安装快速，结构简单，连接牢固，开启快捷之特点。 柜门、抽屉拉手：隐藏式斜切拉手，柜门边缘斜切45°角，预留18mm以上拉手空隙，切口处采用封边条封边。无棱角无毛刺。
7 | 学生书桌1 | 2000*600*1500 | 组 | 32 | 1、面材：采用优质三聚氰胺贴面。其表面硬度是一般油漆的3倍，耐刮、耐磨、耐腐蚀、耐高温、不怕烟头烫； 2、基材：采用优质环保多层板，整体材质厚度厚度≥25mm，板材甲醛释放量≤0.124mg/m3，家具成品的甲醛释放量≤0.5mg/L；3、封边带：采用优质PVC封边带。封边带使用无铅、汞、镉三大重金属的高成份PVC粉做为原料来生产封边条，弹性好，耐撞击，达到国标环保要求；使用优质助剂及色粉，达到长期使用不变黄；纹理清晰，抗紫外线达4-5级（SGS检测），厚度≥1.2mm。 4、预留挂锁配件。 3、顶层储物格尺寸：宽962*高240*深270mm，共2格，下层储物格尺寸：宽962*高460*深270mm，共2格，大抽屉尺寸：宽650*高18*深570mm，共2个，小抽屉尺寸：宽350*高18*深570mm，共2个，底部柜门尺寸：宽350*高530mm，共2门。 5、书桌书架左上方需有25*25mm线孔。 6、五金配件：采用优质五金配件，具有安装快速，结构简单，连接牢固，开启快捷之特点。 柜门、抽屉拉手：隐藏式斜切拉手，柜门边缘斜切45°角，预留18mm以上拉手空隙，切口处采用封边条封边。无棱角无毛刺。
8 | 壁橱2 | 1020*700*2400 | 组 | 104 | 1、面材：采用优质三聚氰胺贴面。其表面硬度是一般油漆的3倍，耐刮、耐磨、耐腐蚀、耐高温、不怕烟头烫； 2、基材：采用优质环保多层板，整体材质厚度厚度≥25mm，板材甲醛释放量≤0.124mg/m3，家具成品的甲醛释放量≤0.5mg/L；3、封边带：采用优质PVC封边带。封边带使用无铅、汞、镉三大重金属的高成份PVC粉做为原料来生产封边条，弹性好，耐撞击，达到国标环保要求；使用优质助剂及色粉，达到长期使用不变黄；纹理清晰，抗紫外线达4-5级（SGS检测），厚度≥1.2mm。 3、单个柜门尺寸：510*1000mm，共4门，单个抽屉：长450*深600*高180mm，共4个。柜体底座高度为40mm。 4、配有同色实木封口边条，预留挂锁配件。配挂衣杆。 5、五金配件：采用优质五金配件，具有安装快速，结构简单，连接牢固，开启快捷之特点。 柜门、抽屉拉手：隐藏式斜切拉手，柜门边缘斜切45°角，预留18mm以上拉手空隙，切口处采用封边条封边。无棱角无毛刺。
9 | 学生书桌2 | 2000*600*2100 | 组 | 208 | 1、面材：采用优质三聚氰胺贴面。其表面硬度是一般油漆的3倍，耐刮、耐磨、耐腐蚀、耐高温、不怕烟头烫； 2、基材：采用优质环保多层板，整体材质厚度厚度≥25mm，板材甲醛释放量≤0.124mg/m3，家具成品的甲醛释放量≤0.5mg/L；3、封边带：采用优质PVC封边带。封边带使用无铅、汞、镉三大重金属的高成份PVC粉做为原料来生产封边条，弹性好，耐撞击，达到国标环保要求；使用优质助剂及色粉，达到长期使用不变黄；纹理清晰，抗紫外线达4-5级（SGS检测），厚度≥1.2mm。 3、上层单块柜门尺寸：宽480*高750mm，共4门，下层储物格尺寸：宽962*高500*深270mm，共2格，大抽屉尺寸：宽650*高18*深570mm，共2个。小抽屉尺寸：宽350*高18*深570mm，共2个。底部柜门尺寸：宽350*高530mm。共2个。 4、预留挂锁配件。 5、书桌书架左上方需有25*25mm线孔。 6、五金配件：采用优质五金配件，具有安装快速，结构简单，连接牢固，开启快捷之特点。 柜门、抽屉拉手：隐藏式斜切拉手，柜门边缘斜切45°角，预留18mm以上拉手空隙，切口处采用封边条封边。无棱角无毛刺。
10 | 学生座椅 | 430*450*770 | 组 | 584 | 凳面靠背PP工程塑料一体成型，实心钢筋脚架，配收纳架。
11 | 双人座椅 | 1180*720*1050H | 张 | 1 | 面 料：采用优质高档PU皮，透气性强、平整、柔软、丰满有弹性。 海 棉：采用环保优质高密度海绵，密度达到50～60kg/m3，由软、中、硬三层粘合，回弹率≥45%，压缩永久变形≤5％，达到国家座椅阻燃标准。 内框架：采用优质榉木实木，经干燥处理，含水量≤12%，木材粗光，实木须粗光，且无虫蛀、活节、树皮、朽木、无贯通开裂等缺陷（板材甲醛释放量≤0.124mg/m3，家具成品的甲醛释放量≤0.5mg/L,含水率≤12%； 胶 水：优质环保胶水。 油 漆：采用木蜡油，主要成分为亚麻籽油、蓟油、向日葵油、豆油和棕榈蜡，外表有光泽，手感圆润饱满。 扶手：扶手可前后滑动，也可上下翻转，增加座面空间。 坐垫符合人体工学，肩颈腰部支撑感强，防止疲劳；坐垫前部微高，防止久坐滑落。
12 | 钢制仪器柜 | 1000*500*2000 | 组 | 11 | 1、全钢柜体主体采用2.0MM冷轧钢板，特殊承重部位采用2.0～2.5MM冷扎板，通过剪切、折弯、焊接、冲压、打磨一系列复杂工艺精致而成，表面经除油、酸洗、磷化作防锈处理，再静电粉沫喷涂EPOXY防护层做耐酸碱耐腐蚀表面处理，其喷涂EPOXY防护层附着力经落物撞击试验测试合格,牢固可靠,防腐、阻燃、防爆。 2、产品结构采用拉铆螺母与金属板材嵌入工艺，标准件连接组合。 3、门板内镶嵌防火减震静音材料填充。 4、柜子上面两扇玻璃开门，单玻璃开门尺寸：宽500mm*高800mm，柜子下面两扇封闭式柜门尺寸：宽500mm*高1150mm，底座高：50mm。柜门需配机械锁。
13 | 教师座椅 | φ650*整高960-1220*座高600-800 | 张 | 2 | （1）采用高强度合金钢一体旋压成型筒体，安装自锁型气弹簧。使用纯度高于98%的氮气填充；气缸容器壁厚度为2.5mm。 （2）采用PP加纤维改性，耐冲击塑料注塑气压棒外壳，美观、耐磨耐腐蚀、稳定性好。 （3）椅座面下加装整块钢板，用以进一步防护螺杆以及气压棒外钢管端堵头的意外爆出。大大增加了产品的安全性。自由调节整体坐高，锁紧稳定牢固。
14 | 学生升降课桌椅 | 600mm×450mm×（610-760）mm | 套 | 5060 | 一、 L 型课桌规格： 600mm × 450mm × H（610-760mm）1.课桌面板：采用 ABS 耐冲击塑料一级新料一体射出成型，面板内嵌两根铝管，铝管内有十字支撑铝管尺寸 15×15mm。铝管和桌面注塑一次成型，以增加抗变形与压裂能力；塑料完全包裹铝管,铝管不变形且无法取出。桌面正面无钢管外露，背面有塑料网格增强牢度及抗冲击力。靠胸前处有一內弧造型设计。面板前端设一冂字型防滑落凸条，桌面靠胸前处有内弧造型软胶材料，具有防撞设计，可以增加手腕部舒适度。2.书箱：采用 PP 塑料一级新料一体注塑成型，尺寸：外径 440×340×100mm，内径：405mm×335mm×90mm。书箱底部向后倾斜±2度，并设有多组三角形通风孔。3.课桌钢架：采用鸭蛋形光亮钢管组合焊接而成，结构牢固，钢架为 L 型。钢管厚为1.5mm。4.内升降机构及功能：由 3mm 厚钢板，高强度塑料滑块、不锈钢弹簧和不锈钢轴销组成，升降机构内置，无外露部件。调节范围61-76cm，每档 3cm，共 6 档，符合国标GB/T3976《学校课桌椅功能尺寸及技术要求》中 1-6 号课桌要求。调节高度时，不需使用任何工具。5.两侧挂钩：优质 ABS 一次注塑成型。 二、课椅规格：360-440mm 高低可调节1.坐垫：采用 PP 塑料一级新料一体注塑成型。靠背：插入式、无外露螺丝；坐垫：适应中小学生的生理特点，四周圆弧形，耐冲击，坚固耐磨。2.课椅钢架：采用鸭蛋形光亮钢管组合焊接而成，结构牢固，钢架为 L 型。钢管厚为1.5mm。3.内升降机构及功能：由 3mm 厚钢板，高强度塑料滑块、不锈钢弹簧和不锈钢轴销组成，升降机构内置， 无外露部件。调节范围36-44cm，每档 2cm，共 5 档。符合国标GB/T3976-2014《学校课桌椅功能尺寸及技术要求》中 1-5 号课椅要求。调节高度时，不需使用任何工具。 三、桌椅脚垫：采用 PP 加纤维改性，耐冲击塑料一体注塑而成。 四、桌椅表面涂装：焊接完成后的钢管架，经打砂强化处理。外表采用一级环保粉末涂料，经高温烘烤固化，耐腐蚀、抗冲击，符合相关标准的规定。
15 | 多媒体讲台 | 桌面尺寸：1500*600*750（高度为含滑轮净尺寸） 柜体尺寸：500*600*1012（高度为含滑轮净尺寸） | 个 | 18 | 1.面材：优质三聚氰胺饰面。 2.基材：中纤板，整体家具板材甲醛释放量≤0.124mg/m3，家具成品的甲醛释放量≤0.5mg/L。甲醛释放量符合国家和地方的相关标准。所有板材均要进行蒸汽脱酯干燥处理，含水率≤12%。产品全白无节疤，无黑点无红点，不漂白且无虫蛀、活节、开裂、缺棱和变形翘曲等缺陷。 3.封边：采用同色PVC封边条，耐干热、耐磨、耐老化。 4.五金配件：铰链：阻尼铰链，耐久性10万次开合，锁具：侧面锁，互开率≤1.379%，使用寿命不少于20000次。 滑轨：优质品牌三节静音导轨，耐久性8万次，垂直向下静荷载200N，水平侧向静荷载100N。 5、采用优质工程塑料滑轮，脚轮尺寸：直径50mm的带刹脚轮。
16 | 书架 | 4000*250*800 | 套 | 16 | 基材采用橡胶木，整体材质厚度≥18mm。背板材质：基材采用橡胶木，厚度厚度≥18mm，表面采用优质环保清水漆。表面采用优质环保清水漆，整体家具板材甲醛释放量≤0.124mg/m3，家具成品的甲醛释放量≤0.5mg/L，所有实木均要进行蒸汽脱脂干燥处理，含水率≤12%。产品全白无节巴，无黑点无红点，不漂白且无虫蛀、活节、开裂、缺棱和变形翘曲等缺陷。要求漆面透明度高、色泽美观不变色、耐热耐磨性强；“五底三面”先进的油漆工艺。采用具有环保、耐热、耐水、粘性强特点的胶水。整件产品或成套产品色泽应相似，产品表面漆膜不得有皱皮、发粘和漏漆现象，产品不涂饰部件应保持清洁，涂层部位手感应光滑，无明显粘手。优质五金配件。 背板材质：基材采用橡胶木，厚度厚度≥18mm，表面采用优质环保清水漆。 整套柜体分4列，每列尺寸1000*250*800mm，上下分两层，每层层高400mm
17 | 书包柜 | 385*419*360H | 门 | 640 | 材质：门板与柜体采用PP工程塑料制成，柜门与柜体不锈钢插杆。 工艺：所有板材采用钢制模具一次注塑成型。 底座：底座高度45mm，设计有连接件专用连接孔，可通过连接件紧密连接柜体，具有结实牢固特点，且安装方便。柜体底底四个连接孔，亦可当作排水孔，高压水枪清洗后自动排水。 柜体与门框;1、柜体采用PP材质整体注塑一次成型工艺生产，不得采用滚塑成型工艺生产，柜体顶部为整个平面，不允许有台阶，整组柜子顶部平整美观。 2、与传统柜体（6块板拼装卯榫组成）不同，整体牢固美观，且可大大提升整个柜体结构强度，解决传统塑料柜晃动较大问题； 柜高：315mm，柜宽：385mm，柜深：419mm。 3、柜体外侧面采用两条凸起工艺线条贯穿整个柜体设计，外部美观，另柜体中间部分设计有一条凹槽，有效增加柜体强度，保障柜体坚固，不易破坏。 4、每个柜体后面设计有20个Ф4mm透气孔，时刻保持柜体内空气清新，且透气孔位置排列柜体凹槽角落，美观大气。 5、柜体具有高耐冲击性、耐候性好、永不生锈、易清洗、具有一定耐酸碱性，耐污染。 门板：1、门板采用人体工程学舒适度设计，全圆角设计，无尖角和锋锐凸起，门板左侧两角均有设计软角防护，左侧直角处用钢制模具一次性灌包成形软护角，护角采用环保热塑性橡胶材料中空吸能结构有效防护儿童意外碰撞受到伤害，真正防撞，安全可靠。 2、门板采用PP材质，用注塑成型工艺生产，不得采用滚塑成型工艺生产，可有效解决产品变形难题；同时门板耐高低温，高抗撞击，防水防潮，耐污染，易清洗，清水或性质温和的清洁剂擦拭即可；门板背面与门副板组装，门副板与门板四周卡扣固定，不得使用螺丝固定，安装方便快捷。 4、门板表面光滑无纹路，门板内侧自带1个小水杯槽，1个可放卡的卡槽；中间区域设计有可视窗，可使用透明材质或不透明材质生产（两种都可选），其中不透明还要多种颜色可选，可配套各种适用场景，视窗下方有隐形透气孔，即保证了外观的整体性，又兼顾了透气的功能。 5、门板右上角可选配号码牌以供客户使用。 6、门板与柜体采用不锈钢插杆链接，而非尼龙材料，安装方便快捷，稳固性强，且插杆在门板内部，隐藏性好。 7、门板与柜体关合后，门板设计在门框内，可有效防止撬、切割等对柜门和锁具的破坏。
18 | 生活柜 | 320*500*620 | 门 | 16 | 采用环保ABS全新耐冲击塑料一级新料一体射出成型。耐冲击强度：须能承受5磅榔头重力锤击不得破裂。用头料塑料生产。
19 | 软木板 | 4200*40*1200 | 套 | 17 | 主面板采用6mm软木，表面可贴各色软木布。（1）公差：最大偏差不大于标称尺寸的1%（3）表面粗糙度：Ra 1.6-3.2Um（4）光泽度：<12%,没有明显眩光。（5）书写面材料：采用优质白板，版面厚度0.35以上，硬度为6H-8H,漆层为0.05mm。（6）内芯材料：高密度7层瓦楞纸板。厚度10mm。（7）表面要求采用优质板材，厚度0.4mm，硬度为8H;背板为镀锌板，厚度为0.3mm；背板:防锈镀锌板。采用热镀锌薄钢板厚度0.27mm； （8）书写面板与衬板粘贴：采用环保聚安酯粘牢固，没有任何其他紧固件。（9）边框材质：电咏香槟色铝合金边框，硬度为HRC14，壁厚1.5mm，宽30mm。外框要求采用HQC14-6063-T5工业型铝合金包边，颜色为：香槟色。（10）包角材料：抗疲劳ABS工程塑料，模具成型。（11）边框与书写面板的固定：没有外露的金属紧固件。（12）粉笔槽：长度略小于书写板宽度，宽度60-80mm，厚度不小于1.2mm，ABS工程塑料包角。与书写板的连接牢固可靠。镶嵌式连接。（13）保护：所用的书写板附有无色透明保护膜，仅在正式使用前撕去。（14）安装方式：隐性安装，没有外露的挂接件。（15）备件：彩色圆磁钉4只，磁条：2条，（16）易写性：使用普通粉笔手感流程、摩擦力度适度，笔记均匀、线条明显。（17）易擦性：用于式板擦拭往复擦拭两遍，没有明显的残留字迹。用干净的湿布擦拭，不留任何残迹。（18）擦净性：用干式板擦擦拭后，没有明显的、大面积的粉笔余灰残留于板面。（19）耐磨性：书写面经一万次擦拭后，表面粗糙度不小于Ra1.6um.或平均使用五年内，板面摩擦力应没有明显变化。（20）耐洗性：书写板面在使用含有洗涤剂或消毒剂的温水（<80°C=擦拭后不变色，无表皮脱落）（21）防潮性：五年内不得因空气温度变化发生扭曲、起包、变形、生锈、面漆、脱落。（22）外观：书写面平整，涂层均匀，没有波纹、龟裂、针孔、气泡、斑痕、凹凸等缺陷。
20 | 变轨式纯平面推拉书写板（白板） | 4200*100*1200 | 套 | 4 | 板面采用优质原装板面， 颜色：白色，厚度为≥0.3mm，表面漆膜硬度：≥6H，经耗磨仪一万次摩擦后不露底，表面粗糙度仍可达到1.8 um。光泽度＜12%，没有明显眩光；表面附有保护膜，用普通粉笔书写，笔迹均匀，字迹清晰，易写易擦，不反光、不变形，整板无拼接，为保障师生健康，产品不得含有汞有害物质； 夹层采用挤塑聚苯乙烯板，软硬适中，厚度为≥14mm，平整、环保，有弹性，不变形，整张无接缝,板材甲醛释放量≤0.124mg/m3。背面采用整块防锈镀锌板，厚度≥0.20mm，由专用双组份AB胶粘合经由全自动生产线高压一次性定型，胶合牢固，耐腐蚀、耐冲击，防水、防锈，经久耐用，保持书写板面平整，永不脱壳。采用高精级磨砂哑光银白铝合金型材，流线型设计，没有明显弦光；独立开放式粉笔槽，新颖大气；书写黑板相邻之处采折弯无边框设计，增强教师书写的流畅性及学生的感观舒适性，铝合金边框所有断面必须有ABS包角材料全裹，不得有任何存在安全隐患的锋口裸露，包角采用抗疲劳ABS工程塑料，模具成型，无锐角，边框与书写面板的固定，没有外露的金属紧固件；滑动系统1、滑 轮：主滑轮采用两组滑轮小车和变轨导向部件组合，引导活动黑板滑动至与固定黑板平行的轨道内，运行无噪音；2、下滑轨滑槽和滑轮朝下安装结构设计，完全杜绝粉尘和其它杂物堵塞滑道的可能性，长期保持运行顺畅。在书写板下两方设置有铝合金拉手，方便适用。隐形安装于黑板滑道内侧，在使用时降低噪音，又能有效保护师生使用时压到手指。
21 | 变轨式纯平面推拉书写板（绿板） | 4200*100*1200 | 套 | 20 | 板面采用优质原装板面， 颜色：白色，厚度为≥0.3mm，表面漆膜硬度：≥6H，经耗磨仪一万次摩擦后不露底，表面粗糙度仍可达到1.8 um。光泽度＜12%，没有明显眩光；表面附有保护膜，用普通粉笔书写，笔迹均匀，字迹清晰，易写易擦，不反光、不变形，整板无拼接，为保障师生健康，产品不得含有汞有害物质； 夹层采用挤塑聚苯乙烯板，软硬适中，厚度为≥14mm，平整、环保，有弹性，不变形，整张无接缝,板材甲醛释放量≤0.124mg/m3。背面采用整块防锈镀锌板，厚度≥0.20mm，由专用双组份AB胶粘合经由全自动生产线高压一次性定型，胶合牢固，耐腐蚀、耐冲击，防水、防锈，经久耐用，保持书写板面平整，永不脱壳。采用高精级磨砂哑光银白铝合金型材，流线型设计，没有明显弦光；独立开放式粉笔槽，新颖大气；书写黑板相邻之处采折弯无边框设计，增强教师书写的流畅性及学生的感观舒适性，铝合金边框所有断面必须有ABS包角材料全裹，不得有任何存在安全隐患的锋口裸露，包角采用抗疲劳ABS工程塑料，模具成型，无锐角，边框与书写面板的固定，没有外露的金属紧固件；滑动系统1、滑 轮：主滑轮采用两组滑轮小车和变轨导向部件组合，引导活动黑板滑动至与固定黑板平行的轨道内，运行无噪音；2、下滑轨滑槽和滑轮朝下安装结构设计，完全杜绝粉尘和其它杂物堵塞滑道的可能性，长期保持运行顺畅。在书写板下两方设置有铝合金拉手，方便适用。隐形安装于黑板滑道内侧，在使用时降低噪音，又能有效保护师生使用时压到手指。
22 | 实验桌 | 1200*600*780 | 张 | 72 | 1. 新型塑铝结构. 2. 台面：一体化模具一次成型碟边实芯理化板台面，总尺寸为1200*600，厚度为12.7MM，靠学生一端凸起7mm蝶边，总厚度为19mm，防止试剂流向学生，四周倒圆。台面后方卡入学生桌铝型槽内，前方用预埋件与桌体固定。耐酸、耐碱、耐高温，坚固耐用，防潮、无细孔、不膨胀、不龟裂、不变形、不导电、便于维护及具有良好的承重性能。 3. 结构：新型塑铝结构，整体1200*600*780。学生位镂空式，符合人体工程学设计，美观大方。专用书包斗ABS注塑一体注塑成型，尺寸410*330*120，镂空设计，便于清理，不屯垃圾，中间设挂凳卡。 4. 侧脚采用三段式高强度铝合金结构，整体规格590*770，立柱采用倾斜式设计，内嵌入上下铸铝脚40mm，后端配备加固支撑梁，厚度为2.0MM.各部分连接设置专用定位件，并用高强度内六角螺丝连接，便于组装及拆卸，外观流线形设计，简洁美观，易碰撞处全部采用倒圆角，产品款式要求整体设计美观、合理、安全、牢固、耐用。金属表面经环氧树脂粉末喷涂高温固化处理。要做到承重性能强和耐酸碱、耐腐蚀。 5. 背部档水板、前横梁、中间横梁全部采用高强度挤出铝合金模具型材，各部分连接设置专用定位件，并用高强度内六角螺丝连接，便于组装及拆卸，外观流线形设计，简洁美观,易碰撞处全部采用倒圆角，产品款式要求整体设计美观、合理、安全、牢固、耐用。金属表面经环氧树脂粉末喷涂高温固化处理。要做到承重性能强和耐酸碱、耐腐蚀。 6. 桌侧脚：桌侧脚设置专用孔位与地面固定，并配有跟台面同色ABS脚套装饰盖。
25 | 三联高低位水龙头 | 240*230*580 | 个 | 29 | 鹅颈式实验室专用优质化验水嘴：要求防酸碱、防锈、防虹吸、防阻塞，表面环氧树脂喷涂。出水嘴为铜质瓷芯，高头，便于多用途使用，可拆卸清洗阻塞。出水嘴可拆卸，内有成型螺纹，可方便连接循环等特殊用水水管。
26 | 多功能实验下水装置 | 420*320*200 | 套 | 29 | 设有溢水口，底部带S弯防臭设计，与地面下水管密封连接；水柜内设计方管支撑架，前方设置检修门，整体可拆卸背板，便于维修。
27 | PP一体化水槽 | 450*600*250 | 个 | 29 | 采用实验室专用高密度PP一体化成型水槽，易清洁，耐腐蚀，且利于台面残水自然回流，美观实用；具耐酸碱、耐有机溶剂、耐紫外线等特点。
28 | 实验室钢塑水槽柜 | 450*600*810 | 个 | 24 | 水槽柜：整体采用三段式结构，前部凸起，采用实验室专用一次成型的绿色环保材质，背板和侧板采用1.0MM厚镀锌钢板后两侧圆弧角设计，前面门板两侧圆弧形设计，底座为专用一次成型绿色环保材质。内部钢框支撑，要求无毒无味，防水防潮，不生锈，承重力强，可重复拆卸拼装，专用连接件拼装。
29 | 实验室圆凳 | Φ315*400-450 | 个 | 144 | 1. 规格：Φ315*H400-450 2. 螺旋升降式，钢架结构，整体骨架采用四只34*17mm椭圆管模具弯管制作,厚度2mm，表面环氧树脂喷塑处理，凳面采用ABS注塑一次成型，壁厚3mm，内置铜质M6预埋件，便于与凳托相连，凳托采用3mm镀锌钢板，表面环氧树脂喷涂处理，配备宽口丝牙螺旋升降杆及最新机械人焊接技术，凳脚底部设计塑料内嵌式垫脚。
30 | 实验室学生安全电源 | 350*270 | 个 | 72 | 1. ABS嵌入式电源盒，可放置在实验台两侧，书包盒中间，也可置于台面，实验和安装方便 。 2.所有学生电源低压可以独立自由分组，也可以教室总控台设置分组，不受电线束缚。 3. 学生电源采用耐磨、耐腐蚀、耐高温（≤140℃）的PC亮光薄膜面板，学生电源的控制采用“电容式”触摸数字键盘，贴片元件生产技术，微电脑控制，采用1.54寸液晶显示电源学生交直流电压 。 4. 学生交流电源通过数字键盘直接选取1～30V电压，最小调节单元可达1V,额定电流2A，具有过载保护智能检测功能（电流高于过载点则自动保护，电流低于过载点则自动恢复至设定值）。 5. 学生直流电源也是通过数字键盘直接选取，调节范围为1.5～30V，分辨率可达0.1V,额定电流2A，亦具有过载保护智能检测功能（同上，略）。 6. 学生低压电源都可接收老师发送的锁定信号，在锁定指示灯点亮后，学生只能接收老师输送的设定电源电压，学生自己无法操作，这样可避免学生的误操作，如果老师没有发送锁定信号，学生也可以自己动手操作。 7. 220V交流输出为新国标五孔插座，带过载保护。
31 | 实验室教师电源 | 500*260 | 个 | 3 | 1. 教师演示台配备总漏电保护和分组保护，可分组控制学生的高低压电源，确保学生实验安全方便 。 2. 教师电源总控采用耐磨、耐腐蚀、耐高温（≤140℃）的PC磨砂薄膜面板，教师实验演示电源及对学生电源的控制都采用触摸数字键盘，贴片元件生产技术，微电脑控制，数码显示电源电压。 3. 教师交流电源通过数字键盘直接选取1～30V电压，最小调节单元可达1V,额定电流3A，具有过载保护智能检测功能（电流高于过载点则自动保护，电流低于过载点则自动恢复至设定值） 。 4. 教师直流电源也是通过数字键盘直接选取，调节范围为1.5～30V，分辨率可达0.1V,额定电流3A，亦具有过载保护智能检测功能（同上，略）。 5. 低压电流值为40A，输出电流大于10A时，20秒自动关断 。 6. 220V交流输出为带安全门的多功能豪华六孔插座，带有过载保护和电源指示 ，学生低压交流电源可通过数字键盘直接选取1～30V电压，分组输送至学生桌。 7. 电源最小调节单元为1V, 低压电源额定总电流为50A。
32 | 实验讲台 | 2400*700*900 | 套 | 3 | 1. 全钢结构。 2. 台面：采用12.7mm厚国产实芯理化板制作，边沿镶边加厚至25mm厚，耐强酸、强碱、耐高温。 3. 柜身：柜体为落地式结构，可以单独或组合使用。所有底柜正面应为平装嵌入式结构设计，以避免勾住实验袍等造成意外。所有钣金的表面接缝均应满焊，焊接处均应打磨平整以保持为连续的平滑表面。主框架采用裸板1.0mm厚优质镀锌钢板经CNC机压成形、焊接制作，表面钢制部分采用酸洗、磷化、除油、除锈并经过环氧树脂粉末喷塑处理（涂装厚度为0.75mm）。柜门尺寸：宽450*高500mm，抽屉尺寸：宽450*高275mm 4. 滑轨：采用优质品牌三节静音滑轨。 5. 铰链：采用优质不锈钢铰链，开合十万次以上。 6. 连接件：ABS专用连接组装件。 7. 桌脚：采用ABS注塑专用桌垫固定。 8. 防撞胶垫：采用橡胶材质，装于抽屉及门板内侧，减缓碰撞，保护柜体。 9. 其他:台面装置教师电源主控台，预留多媒体设备（电脑；实物展台、DVD）等设备位置。
34 | 紧急冲淋 | 650*2300 | 套 | 1 | 立式不锈钢复合式冲淋洗眼器，整体为304不锈钢材料，无缝精炼冷拔工艺，钢管一体弯管成型，全304不锈钢过滤网喷头。磨具弯制冲淋拉杆。
35 | 准备室准备台 | 3800*600*800 | 套 | 3 | 1. 全钢结构。 2. 台面：采用12.7mm厚国产实芯理化板制作，边沿镶边加厚至25mm厚，耐强酸、强碱、耐高温。 3. 柜身：柜体为落地式结构，可以单独或组合使用。所有底柜正面应为平装嵌入式结构设计，以避免勾住实验袍等造成意外。所有钣金的表面接缝均应满焊，焊接处均应打磨平整以保持为连续的平滑表面。主框架采用裸板1.0mm厚优质镀锌钢板经CNC机压成形、焊接制作，表面钢制部分采用酸洗、磷化、除油、除锈并经过环氧树脂粉末喷塑处理（涂装厚度为0.75mm）。台盆尺寸：450*600*250mm。，三联水斗尺寸：240*230*580mm 4. 滑轨：采用优质品牌三节静音滑轨。 5. 铰链：采用优质不锈钢铰链，开合十万次以上。 6. 连接件：ABS专用连接组装件。 7. 桌脚：采用ABS注塑专用桌垫固定。 8. 防撞胶垫：采用橡胶材质，装于抽屉及门板内侧，减缓碰撞，保护柜体。 9. 其他:台面装置教师电源主控台，预留多媒体设备（电脑；实物展台、DVD）等设备位置。
36 | 准备室吊柜 | 3600*400*750 | 套 | 3 | 1.采用12.7mm厚国产实芯理化板制作，边沿镶边加厚至25mm厚，耐强酸、强碱、耐高温。 2. 柜身：柜体为落地式结构，可以单独或组合使用。所有底柜正面应为平装嵌入式结构设计，以避免勾住实验袍等造成意外。所有钣金的表面接缝均应满焊，焊接处均应打磨平整以保持为连续的平滑表面。主框架采用裸板1.0mm厚优质镀锌钢板经CNC机压成形、焊接制作，表面钢制部分采用酸洗、磷化、除油、除锈并经过环氧树脂粉末喷塑处理（涂装厚度为0.75mm）。 3. 滑轨：采用优质品牌三节静音滑轨。 4. 铰链：采用优质不锈钢铰链，开合十万次以上。 5. 连接件：ABS专用连接组装件。 6. 防撞胶垫：采用橡胶材质，装于抽屉及门板内侧，减缓碰撞，保护柜体。 吊柜柜门为玻璃开门，单一柜门尺寸为：宽450*高750mm。
37 | 准备室毒品柜 | 1090*460*1650 | 个 | 1 | 1.易燃品毒害品储存柜外壳体全部采用1.2mm的冷轧钢板，柜体底座采用2.0mm的冷轧钢板,内外表面经酸洗磷化环氧树脂粉末喷涂，烘热固化处理。 2.易燃品毒害品储存柜体内胆（上，下、左、右及隔板）全部采用PP材质；柜底部设置90*50*145mm进风口，进风口底部有不锈钢可调风阀；柜体的底板中部有Φ10mm漏液孔，漏液孔上面盖上60目304不锈钢网；柜体底部设h=160mm黄沙档板，柜体内部最下层留有可以存放不少于120mm厚黄沙的填埋腔，用于埋放金属钠、黄磷（白磷）等的易燃物品；柜底装有四个Φ60mm的移动钢轮，便于危险品安全柜移动；前轮后有2个手动调节罗杆，方便危险品安全柜定位。 3. 柜中部有三层阶梯式的PP材质活动搁板，下层搁板外沿镶装有H48.5*W16.5（mm）pp护栏, 护栏中间嵌有警示红 ，警示蓝，警示黄的0.5mm厚度的pvc装饰条，分别区分碱性，酸性药品和易燃品的存放；每个搁板靠背板处有一排导风口，阶梯高度50mm。 4. 柜顶部中间有Φ150mm出风口，柜顶风口内置一个AC220V、50HZ、0.18A轴流风机，最大风量326m3/h、转速2550转/min、环境温度（-10~+70）℃，控制开关设置柜体顶部的右上角，当风机开机前要把柜门下面中间的进风口推置打开状态，并设置定时器。
38 | 钢木条桌 | 1400*700*750 | 张 | 2 | 1、面材：采用优质三聚氰胺贴面。其表面硬度是一般油漆的3倍，耐刮、耐磨、耐腐蚀、耐高温、不怕烟头烫。 2、基材：采用优质环保多层板，板材甲醛释放量≤0.124mg/m3，家具成品的甲醛释放量≤0.5mg/L； 3、封边带：采用优质PVC封边带。封边带使用无铅、汞、镉三大重金属的高成份PVC粉做为原料来生产封边条，弹性好，耐撞击，达到国标环保要求；使用优质助剂及色粉，达到长期使用不变黄；纹理清晰，抗紫外线达4-5级（SGS检测），厚度≥1.2mm。4、五金配件：采用优质五金配件，具有安装快速，结构简单，连接牢固，开启快捷之特点。
39 | 礼堂主席台 | 1600*600*750 | 张 | 3 | 面 材：优质枫木木皮(木皮厚度1.0mm)贴面，经过防虫防腐处理，木皮拼接需交圈、对花纹，纹理清晰自然。封边和贴面的拼接应严密、平整。 基 材：采用优质品牌多层板，板材甲醛释放量≤0.124mg/m3，家具成品的甲醛释放量≤0.5mg/L，厚度≥18mm。板材部件连接处增加绑档，两面涂胶，增强牢度。各种物理、化学性能指标均达到国家相关标准。 油 漆：采用优质环保油漆，底漆为（PE)不饱和聚酯漆，面漆为（PU）双组份聚氨酯漆。经两底三面工艺，全封闭表面漆膜硬度达到3H。成品要求木纹清晰，无色差、漆膜丰满、光滑耐磨。 五金：优质五金配件，铝合金脚架。 胶 水：优质环保胶水。 其他要求：配合弱电、装修预留开孔位置。
40 | 礼堂演讲台 | 520*430*1250 | 个 | 1 | 面 材：优质枫木木皮(木皮厚度1.0mm)贴面，经过防虫防腐处理，木皮拼接需交圈、对花纹，纹理清晰自然。封边和贴面的拼接应严密、平整。 基 材：采用优质品牌多层板，板材甲醛释放量≤0.124mg/m3，家具成品的甲醛释放量≤0.5mg/L，厚度≥18mm。板材部件连接处增加绑档，两面涂胶，增强牢度。各种物理、化学性能指标均达到国家相关标准。 油 漆：采用优质环保油漆，底漆为（PE)不饱和聚酯漆，面漆为（PU）双组份聚氨酯漆。经两底三面工艺，全封闭表面漆膜硬度达到3H。成品要求木纹清晰，无色差、漆膜丰满、光滑耐磨。 五金：优质五金配件，铝合金脚架。 胶 水：优质环保胶水。 其他要求：配合弱电、装修预留开孔位置。
41 | 礼堂椅 | 530*575*1000 | 位 | 322 | 椅高1000mm，排椅中心距 560-580mm ，座高430-460mm 排距离要求不小于850mm 扶手高600mm 最小长度510mm 最大长度73mm。座深575mm 椅座最大承重 150kg，椅座翻转次数 不少于10万次。性能、特点：1)铝合金厚度6mm(最薄处);脚长580mm，脚宽465mm厚40mm。表面经抛光、闪光银喷涂与黑色喷塑相间处理，2）海绵：椅垫和椅背采用优质聚氨酯泡棉，闭孔冷发泡一体成型。海绵密度：靠背密度≧50kg/m3，座垫密度≧55kg/m3，高回弹、舒适感强、久座不变形，弧线设计符合人体工程学等优点。3）扶手：采用进口优质橡木，外涂聚酯打磨漆，美观耐用一个扶手。写字板为翻板式，书板尺寸485*295*18mm，两边装铝合金装饰扣条，后置书写板铁支架尺寸50*4mm，安装于铝合金脚上面。5）座包：海绵内部使用5根S型钢架结构保证坚固耐用。采用弹簧加阻尼器的回复机构。弹簧采用优质弹簧钢经热处理与电镀处理，阻尼器使用阻尼油，保证产品质量的稳定性。座包厚度不小于160mm（海绵厚度不小于140mm）。6）座背板：根据人体形态工程学原理设计制造，确保椅背、椅座之曲面完全符合人体曲线，座感舒适弧线型瓦型板，背板材质采用优质环保多层板厚度不低于15mm，7）紧固螺丝：采用防锈静电涂内六角膨胀螺丝，不生锈。座椅的所有金属表面均经喷砂除锈处理后静电喷塑，附着力强，抗腐蚀，表面光洁、美观，8）地面固定：采用隐藏式压爆不锈钢地爆螺丝固定地面，更美观。
42 | 礼堂主席台椅子 | 730*680*870 | 个 | 6 | 面 料：采用优质头层牛皮（厚度≥1.5mm），经液氨多道浸色及防潮、防腐等工艺处理，皮面光泽度好，透气性强、革身平整、柔软、丰满有弹性。 海 绵：软体部分采用高密度定型海绵，密度达到50～60kg/m3，回弹率≥45%，压缩永久变形≤5％，达到国家座椅阻燃标准。 椅 架：选用橡木实木，板材甲醛释放量≤0.124mg/m3，家具成品的甲醛释放量≤0.5mg/L。经干燥处理，含水率≤12%，传统榫卯结构。实木须无虫蛀、无节疤、开裂、腐朽和缺棱等缺陷。 油 漆：采用优质环保油漆，底漆为（PE)不饱和聚酯漆，面漆为（PU）双组份聚氨酯漆。经两底三面工艺，全封闭表面漆膜硬度达到3H。成品要求木纹清晰，无色差、漆膜丰满、光滑耐磨。 五金件：优质五金配件。 胶 水：优质环保胶水。
43 | 卫生室床 | 2110*1020*920 | 张 | 1 | 组成：床头板组件 1 套、床尾板组件 1 个、床架组件（背部床面、臀部床面、大腿部床面、小腿部床面及床面支撑架）1 套、脚轮支架 1 套、带刹脚轮 4 个、背部摇杆 1 套、腿部摇杆 1 套、四分之三欧式护栏 2 个。 详细技术参数： 1）外形尺寸：2110mm（总长度）*1020mm（总宽度） *920mm、970mm、1020mm（总高度）； 2）床面高度可调高度：400mm、450mm、500mm，床面宽度:870mm； 3）静态安全工作负载不低于 213kg，最大载重不低于 178kg。 4）床体通过背部、腿部摇柄，实现背部角度升降、腿部角度升降。 5）背部升降角度：0-70°，腿部角度：0-30°。 6）床架框架主材采用不低于 40*20*2mm 规格的矩形管，床面主要采用矩形管主要采用不低于 40×20×2mm 规格的矩形管、方管主要采用 25×25×1.5mm 以及 25x5mm 型钢和 30x2mm 扁钢，条形栅格式床面；脚轮支架床脚主要采用不低于￠38x2mm和￠28x2mm 圆管；床尾板到横杆扶手，采用榉木实木和贴面颗粒板，颜色可根据要求定制。 7）护栏：3/4 长度折叠铁护栏，护栏的设计应参照“医用床系统尺寸和评估指导以减少受陷”，来预防操作者、病人或者拜访者的头部、身体或者手臂受陷。当护栏升起时，高度（从床垫面至护栏）应为大于等于 220mm。当降下护栏时，不应与床分离或与床发生碰撞。护栏升降时，不应使操作者的手受陷。护栏：护栏操作装置需符合“两步操作法： 一拉一放”安全标准，预防护栏跌落造成操作者、病人或者拜访者的头部、身体或者手臂伤害。家具使用板材甲醛释放量≤0.124mg/m3，家具成品的甲醛释放量≤0.5mg/L。 8）床头两侧各配置盐水杆插孔。 9）脚轮：4 个直径 100mm 的带刹脚轮。 10）背部和腿部手摇装置，摇杆必须有防卡死装置。 11）整床可折叠式设计。 12）分三档，可以整体调节床高度，方便适应不同需求的用户。
44 | 演讲台 | 715*475*750-1050H | 个 | 1 | 材料：采用优质防火板，烤漆台面，板材甲醛释放量≤0.124mg/m3，家具成品的甲醛释放量≤0.5mg/L，面板厚度25mm，架子脚架为铝合金材质，脚轮为PP材质，气压杆冲压为300N。钢制圆管，外径：60mm，壁厚：10mm，脚前端25mm*20mm，后端30mm*45mm.（可调节高度范围750mm-1050mm）。 功能：气杆升级，高度可多角度调节，可移动讲台。
45 | 培训桌 | 1200*550*750 | 个 | 24 | 板材：25mm厚实木刨花板基材，原木色直边，板材甲醛释放量≤0.124mg/m3，家具成品的甲醛释放量≤0.5mg/L,含水率≤12%。 贴面：面贴防火饰面板，纹路清晰自然，无色差，光泽度好，防潮防污易清洁，长期使用不变色； 封边：2mm同色封边条直线封边，封边条修整后表面无毛刺。 桌架：国产钢结构，经过初油酸化、磷化、抛光，表面经高温氟炭烤漆，成品防锈耐腐蚀抗氧化。 五金件：优质环保五金连接件。 胶水：优质环保胶水。
46 | 培训椅 | 530*500*870 | 个 | 48 | 材料：一体成型PP椅座，标配定型绵坐垫；可选四种颜色。 脚架：细砂粉喷2.0mm管材四脚架。
47 | 书写板椅子 | 630*575*870 | 个 | 54 | 坐垫、靠背：采用优质网布，要求延伸力小，透气性好，抗撕裂强度大。 座底板：采用环保型多层曲木板，厚度≥12mm。 海绵：高密度海绵（45kg/m³以上），回弹力35%以上。 胶水：优质环保型胶水。 椅脚：国产优质钢架，弓字型，壁厚≥1.5mm，电镀处理。 五金件：优质五金配件。 板材甲醛释放量≤0.124mg/m3。
48 | 音乐室矮柜 | 1200*400*800 | 个 | 4 | 基材：采用优质刨花板，板材甲醛释放量≤0.124mg/m3，家具成品的甲醛释放量≤0.5mg/L。 饰面：正反三聚氰胺贴面，表面不可留有压痕、划伤、斑点和凹凸不平，同批产品不得出现明显色差。 封边：2mm厚同色优质PVC封边。 胶水：优质环保型胶水。 五金件：优质五金配件。
49 | 货架 | 1500*500*2000 | 个 | 16 | 货架为框架结构：由双柱、横梁、层板及加强筋组成，层板数量均可按客户需要选定。可根据用户需要进行选择。底架一般为分段组合式，加工精度高，具有对接互换性，便于安全运输和安装。 1.钢材要求：冷轧方钢； 层板：厚度1.0㎜，单面承重要求300㎏∕层以上； 加强筋：厚度1.0㎜,至于每块层板底部； 立柱：50*75出字钢,厚度1.8㎜ ； 横梁: 40*60P型钢,厚度1.5mm。 2.架体喷塑：表面经静电喷粉，高温塑化处理；产品喷塑前进行磷化处理；架体内有光浅灰色。涂膜厚度60—70um，盐雾试验48小时无涂膜脱落现象。达到耐冲击力60㎏∕c㎡。
50 | 美术专用画架 | 500*450*1230 | 张 | 40 | 基 材：橡木实木基材，板材甲醛释放量≤0.124mg/m3，家具成品的甲醛释放量≤0.5mg/L。传统榫卯结构，各种物理、化学性能指标均达到国家相关标准。 油 漆：采用优质环保油漆，底漆为（PE)不饱和漆，面漆为（PU）双组份聚氨酯漆。经两底三面工艺，全封闭表面漆膜硬度达到3H。成品要求木纹清晰，无色差、漆膜丰满、光滑耐磨。 五金件：国产优质五金配件。 胶 水：优质环保胶水。 画架含画板。
51 | 美术教室低背椅 | 430*400*550 | 个 | 40 | 凳面：采用PP塑料一次注塑成型。 凳杆：钢质材料壁厚1.2mm， 表面环氧树脂静电喷涂处理。 凳脚：ABS工程注塑一次成型，带防水脚垫并能全部包住凳脚，上螺丝，做到不脱落、防滑、减震的作用。
52 | 音乐凳 | 下直径420*上直径300*H445mm±5mm | 张 | 40 | 1.尺寸：下直径420*上直径300*H445mm±5mm。 2.材质：PP塑料。 3.工艺：主体采用PP耐冲击塑料一体注塑成型。 4.功能：（1）底部附带静音万象脚轮，脚轮在凳子正立放置时不外漏；（2）可上下分离，底盘可拆卸，拆卸后即为固定式座凳；（3）椅腹可做置物空间，方便收纳物品。
53 | 合唱台 | 1200*400*600 | 个 | 4 | 产品采用PE塑料，一级新料，韧性好，强度高，机械强度测试可承重160OKG以上，安全有保障。产品可以按不同拼接方式拼接组成，三阶、两阶、一阶﹔产品配置滑轮，可随手推走，轻松更换位置，未使用时还可倒立放置收纳节省活动空间。
54 | 电脑教室讲台 | 1600*600*780 | 张 | 2 | 基材：采用优质环保三聚氰胺饰面板，板材甲醛释放量≤0.124mg/m3，家具成品的甲醛释放量≤0.5mg/L。桌面厚25mm,其余部件板材除斗底板外均18mm厚。其余部件正反三聚氰胺贴面，表面不可留有压痕、划伤、斑点和凹凸不平，同批产品不得出现明显色差。 材质结构：讲台为钢木结构。 封边：2mm厚同色优质PVC封边。 胶水：优质环保型胶水。 五金件：三节导轨等优质五金配件。 其他要求：ABS塑料键盘架和三聚氰胺贴面主机架，桌面配穿线盒。抽屉的斗前、斗墙和斗后板采用圆榫、三合一偏心件、胶水连接，底板开槽插入。
55 | 电脑教室电脑桌 | 1200*600*750 | 个 | 44 | 基材：采用优质环保三聚氰胺饰面板，板材甲醛释放量≤0.124mg/m3，家具成品的甲醛释放量≤0.5mg/L。桌面厚25mm,其余部件板材除斗底板外均18mm厚。其余部件正反三聚氰胺贴面，表面不可留有压痕、划伤、斑点和凹凸不平，同批产品不得出现明显色差 封边：2mm厚同色优质PVC封边。 胶水：优质环保型胶水。 五金件：三节导轨等优质五金配件。 其他要求：ABS塑料键盘架和三聚氰胺贴面主机架，桌面配穿线盒。抽屉的斗前、斗墙和斗后板采用圆榫、三合一偏心件、胶水连接，底板开槽插入。
56 | 电脑教室圆凳 | Φ350*H400-450 | 个 | 88 | 凳面：采用高精密工程塑料ABS一次注塑成型。 凳杆：钢质材料壁厚1.2mm， 表面环氧树脂静电喷涂处理。 凳脚：ABS工程注塑一次成型，带防水脚垫并能全部包住凳脚，上螺丝，做到不脱落、防滑、减震的作用。
57 | 心理室沙盘桌 | 1200*600*700 | 张 | 1 | 基材采用橡胶木，表面采用优质环保清水漆，板材甲醛释放量≤0.124mg/m3，家具成品的甲醛释放量≤0.5mg/L，所有实木均要进行蒸汽脱脂干燥处理，含水率≤12%。产品全白无节巴，无黑点无红点，不漂白且无虫蛀、活节、开裂、缺棱和变形翘曲等缺陷。要求漆面透明度高、色泽美观不变色、耐热耐磨性强；“五底三面”先进的油漆工艺。采用具有环保、耐热、耐水、粘性强特点的胶水。整件产品或成套产品色泽应相似，产品表面漆膜不得有皱皮、发粘和漏漆现象，产品不涂饰部件应保持清洁，涂层部位手感应光滑，无明显粘手。优质五金配件。
58 | 心理室沙具柜 | 800*400*1600 | 个 | 1 | 基材：环保型实木多层板，厚度≥18mm，板材甲醛释放量≤0.124mg/m3，家具成品的甲醛释放量≤0.5mg/L。 饰面：0.6mm厚橡木木皮贴面，木皮拼接需对花纹，纹理清晰自然。 油漆：优质环保型水性油漆。五底三面工艺，全封闭，半亚光。成品表面达到色泽悦目，漆膜丰满，光滑耐磨。 胶水：优质环保型胶水。 五金件：优质五金配件。 柜体分为8层储物格，每层层高195mm，柜体底座厚度40mm。
59 | 心理室软凳 | 430*430*450 | 套 | 4 | 材质：采用PE耐冲击塑料一次成型。
60 | 心理室布艺沙发组合 | 双人位1600*800*870，单人位850*800*870，茶几Φ50*H450 | 套 | 1 | 坐垫、靠背：面料采用优质阻燃布料，厚度≥1.5mm.高密度定型海绵，软硬适中，回弹力强，达到国家阻燃标准。内衬≥12mm厚E1级多层曲木板。 海 棉：采用高密度海绵，密度达到50～60kg/m3，由软、中、硬三层粘合，回弹率≥45%，压缩永久变形≤5％，达到国家座椅阻燃标准。 内框架：采用优质实木，经干燥处理，含水量≤12%，木材粗光，实木须粗光，且无虫蛀、活节、树皮、朽木、无贯通开裂等缺陷。 脚架：采用钢制支架，采用优质一级冷轧钢板。优质五金配件。 内 衬：配蛇形簧，牛筋绷带，优质多层板板材甲醛释放量≤0.124mg/m3，家具成品的甲醛释放量≤0.5mg/L。 胶 水：优质环保胶水。 其中包含：双人、单人、茶几各一件。
61 | 双人沙发 | 1300*700*850 | 个 | 6 | 面料：优质头层牛皮面料，经防潮抗污处理。 海绵：高密度一次成型阻燃海绵，座面密度≥45kg/m³，其他部位≥35kg/m³。 内芯料：松木实木框架，经高温熏蒸防虫处理。板材甲醛释放量≤0.124mg/m3，家具成品的甲醛释放量≤0.5mg/L,含水率≤12%。 脚架：实木脚架。环保油漆。
62 | 单人沙发 | 980*700*850 | 个 | 14 | 面料：优质头层牛皮面料，经防潮抗污处理。 海绵：高密度一次成型阻燃海绵，座面密度≥45kg/m³，其他部位≥35kg/m³。 内芯料：松木实木框架，经高温熏蒸防虫处理。板材甲醛释放量≤0.124mg/m3，家具成品的甲醛释放量≤0.5mg/L,含水率≤12%。 脚架：实木脚架。环保油漆。
63 | 方几 | 600*600*500 | 个 | 6 | 基材：采用符合国家质量检测环保标准的实木刨花板，面贴饰面板，。具有防磨，防污，防潮，硬度高，抗冲击性强。板材甲醛释放量≤0.124mg/m3，家具成品的甲醛释放量≤0.5mg/L,含水率≤12%。 封边：2mm同色封边条直线封边，封边条修整后表面无毛刺。 五金件：优质环保五金连接件。 胶水：优质环保型胶水。
64 | 长茶几 | 1200*600*500 | 个 | 5 | 基材：采用符合国家质量检测环保标准的实木刨花板，面贴饰面板，。具有防磨，防污，防潮，硬度高，抗冲击性强。板材甲醛释放量≤0.124mg/m3，家具成品的甲醛释放量≤0.5mg/L,含水率≤12%。 封边：2mm同色封边条直线封边，封边条修整后表面无毛刺。 五金件：优质环保五金连接件。 胶水：优质环保型胶水。
65 | 钢制文件柜 | 900*400*1850 | 个 | 89 | 材料：采用优质一级冷轧钢板，裸板厚0.8mm。 喷涂：经磷化处理，喷塑。成品表面涂膜无剥落、粘漆和皱纹等缺陷。涂膜厚50-70um，附着力达到0级标准，具有良好的耐腐蚀和耐冲击性。 五金件：优质五金配件。 颜色为白色。
66 | 钢制文件柜（顶柜） | 1200*400*400 | 个 | 39 | 材料：采用优质一级冷轧钢板，裸板厚0.8mm。 喷涂：经磷化处理，喷塑。成品表面涂膜无剥落、粘漆和皱纹等缺陷。涂膜厚50-70um，附着力达到0级标准，具有良好的耐腐蚀和耐冲击性。 五金件：优质五金配件。 颜色为白色。
67 | 钢制更衣柜 | 900*500*2000 | 个 | 4 | 材料：采用优质一级冷轧钢板，裸板厚0.8mm。 喷涂：经磷化处理，喷塑。成品表面涂膜无剥落、粘漆和皱纹等缺陷。涂膜厚50-70um，附着力达到0级标准，具有良好的耐腐蚀和耐冲击性。 五金件：优质五金配件。
68 | 仪器柜 | 1000*500*2000 | 个 | 90 | 柜身：铝框架结构，正面2根立柱采用36*28mm厚1.2mm，,背面2根立柱采用36*38mm厚1.2mm铝合金型材框架结构。 面板：采用改性PP塑料。 脚垫：进口耐腐蚀注塑专用垫，美观大方牢固耐用防蚀。 隔板：25mm优质环保E1级三聚氰胺刨花板。 上部为两扇外开磨边5mm玻璃门（玻璃门门框采用一块整版制作），下柜两扇双开木门。 结构：铝塑结构。 导轨：三节式静音导轨。
69 | 茶水柜 | 800*400*800 | 个 | 21 | 基材：环保型刨花板制作，厚度≥18mm，板材甲醛释放量≤0.124mg/m3，家具成品的甲醛释放量≤0.5mg/L,含水率≤12%。 饰面：正反三聚氰胺贴面，表面不可留有压痕、划伤、斑点和凹凸不平，同批产品不得出现明显色差。 封边：2mm厚同色优质PVC封边。 胶水：优质环保型胶水。 五金件：三节导轨、阻尼铰链等优质五金配件。
70 | 财务吧台 | 1400*600*1200 | 组 | 1 | 1、面材：采用优质三聚氰胺贴面。其表面硬度是一般油漆的3倍，耐刮、耐磨、耐腐蚀、耐高温、不怕烟头烫。 2、基材：采用优质环保多层板，板材甲醛释放量≤0.124mg/m3，家具成品的甲醛释放量≤0.5mg/L； 3、封边带：采用优质PVC封边带。封边带使用无铅、汞、镉三大重金属的高成份PVC粉做为原料来生产封边条，弹性好，耐撞击，达到国标环保要求；使用优质助剂及色粉，达到长期使用不变黄；纹理清晰，抗紫外线达4-5级（SGS检测），厚度≥1.2mm。4、五金配件：采用优质五金配件，具有安装快速，结构简单，连接牢固，开启快捷之特点。
71 | 餐桌一 | 700*700*750 | 张 | 6 | 1.规格：700*700*750mm。 2.要求：（1）台面基材为实木（白蜡木），台面厚度为30mm。板材甲醛释放量≤0.124mg/m3，家具成品的甲醛释放量≤0.5mg/L。所有实木均要进行蒸汽脱脂干燥处理，含水率≤12%。产品全白无节巴，无黑点无红点，不漂白且无虫蛀、活节、开裂、缺棱和变形翘曲等缺陷。表面采用优质环保清水漆，要求漆面透明度高、色泽美观不变色、耐热耐磨性强。桌面底部设有加固喷塑钢板，钢板尺寸：595*400*3mm； (2）底坐：桌脚底盘为斜面钢板底盘，采用优质钢管经二氧化碳气体保护焊焊接，表面热磷化喷塑处理； (3）脚柱：材质为喷塑钢管，制作工艺同上，尺寸为76*637mm，壁厚＞1.2mm。 (4)采用具有环保、耐热、耐水、粘性强特点的胶水。 (5)优质五金配件。
72 | 餐桌二 | 1400*700*750 | 张 | 12 | 1.规格：1400*700*750mm。 2.要求：（1）台面基材为实木（白蜡木），台面厚度为30mm。板材甲醛释放量≤0.124mg/m3，家具成品的甲醛释放量≤0.5mg/L。所有实木均要进行蒸汽脱脂干燥处理，含水率≤12%。产品全白无节巴，无黑点无红点，不漂白且无虫蛀、活节、开裂、缺棱和变形翘曲等缺陷。表面采用优质环保清水漆，要求漆面透明度高、色泽美观不变色、耐热耐磨性强。桌面底部设有加固喷塑钢板，钢板尺寸：595*400*3mm； (2）底坐：桌脚底盘为斜面钢板底盘，采用优质钢管经二氧化碳气体保护焊焊接，表面热磷化喷塑处理； (3）脚柱：材质为喷塑钢管，制作工艺同上，尺寸为76*637mm，壁厚＞1.2mm。 (4)采用具有环保、耐热、耐水、粘性强特点的胶水。 (5)优质五金配件。
73 | 餐椅 | 630*575*870 | 张 | 24 | 1、基材：使用优质榉木实木，并经防腐，防虫处理，拼接严密牢固、纹理 清晰，经蒸汽烘干处理，板材甲醛释放量≤0.124mg/m3，家具成品的甲醛释放量≤0.5mg/L,含水率≤12%；全部倒角R20处理。 2、布料：采用优质高档PU面料，具有透气，防水功能，海绵：采用高密度低燃性泡棉，密度不低于60kg/m³，回弹性良好，不易变形。 3、油漆：采用进口木蜡油，主要成分为亚麻籽油、蓟油、向日葵油、豆油和棕榈蜡，外表有光泽，手感圆润饱满。 4、座椅椅背可以活动，并根据人体的坐姿自动调整角度以保证舒适度。
74 | 办公桌一 | 1400*600*750 （桌下柜500*400*600） | 套 | 60 | 1、面材：采用优质三聚氰胺贴面。其表面硬度是一般油漆的3倍，耐刮、耐磨、耐腐蚀、耐高温、不怕烟头烫； 2、基材：采用优质环保多层板，板材甲醛释放量≤0.124mg/m3，家具成品的甲醛释放量≤0.5mg/L； 3、封边带：采用优质PVC封边带。封边带使用无铅、汞、镉三大重金属的高成份PVC粉做为原料来生产封边条，弹性好，耐撞击，达到国标环保要求；使用优质助剂及色粉，达到长期使用不变黄；纹理清晰，抗紫外线达4-5级（SGS检测），厚度≥1.2mm。4、五金配件：采用优质五金配件，具有安装快速，结构简单，连接牢固，开启快捷之特点。 5、屏风：高档30mm厚铝合金型材屏风，型材壁厚1.2mm,颜色为氧化铝本色双走线槽。桌面开圆孔，配圆形孔翻盖出线。
75 | 办公桌二 | 1600*1650*750 （侧柜1650*500*600） | 张 | 18 | 1、面材：采用优质三聚氰胺贴面。其表面硬度是一般油漆的3倍，耐刮、耐磨、耐腐蚀、耐高温、不怕烟头烫。 2、基材：采用优质环保多层板，板材甲醛释放量≤0.124mg/m3，家具成品的甲醛释放量≤0.5mg/L。 3、封边带：采用优质PVC封边带。封边带使用无铅、汞、镉三大重金属的高成份PVC粉做为原料来生产封边条，弹性好，耐撞击，达到国标环保要求；使用优质助剂及色粉，达到长期使用不变黄；纹理清晰，抗紫外线达4-5级（SGS检测），厚度≥1.2mm。4、五金配件：采用优质五金配件，具有安装快速，结构简单，连接牢固，开启快捷之特点。桌面开方孔，配翻式孔盖出线。
76 | 办公桌三 | 2000*1650*750 （侧柜1650*500*600） | 张 | 4 | 1、面材：采用优质木皮贴面。其表面硬度是一般油漆的3倍，耐刮、耐磨、耐腐蚀、耐高温、不怕烟头烫。 2、基材：采用优质环保多层板，板材甲醛释放量≤0.124mg/m3，家具成品的甲醛释放量≤0.5mg/L； 3、封边带：采用优质PVC封边带。封边带使用无铅、汞、镉三大重金属的高成份PVC粉做为原料来生产封边条，弹性好，耐撞击，达到国标环保要求；使用优质助剂及色粉，达到长期使用不变黄；纹理清晰，抗紫外线达4-5级（SGS检测），厚度≥1.2mm。4、五金配件：采用优质五金配件，具有安装快速，结构简单，连接牢固，开启快捷之特点。桌面开方孔，配翻式孔盖出线。
77 | 组合背柜 | 2000*400*2000 | 套 | 2 | 1、面材：采用优质木皮贴面。其表面硬度是一般油漆的3倍，耐刮、耐磨、耐腐蚀、耐高温、不怕烟头烫。 2、基材：采用优质环保多层板，板材甲醛释放量≤0.124mg/m3，家具成品的甲醛释放量≤0.5mg/L； 3、封边带：采用优质PVC封边带。封边带使用无铅、汞、镉三大重金属的高成份PVC粉做为原料来生产封边条，弹性好，耐撞击，达到国标环保要求；使用优质助剂及色粉，达到长期使用不变黄；纹理清晰，抗紫外线达4-5级（SGS检测），厚度≥1.2mm。4、五金配件：采用优质五金配件，具有安装快速，结构简单，连接牢固，开启快捷之特点。
78 | 办公椅一 | 650*575*1240 | 张 | 78 | 1、面料：优质双层特网面料，定型海绵。 2、扶手：加强尼龙扶手支撑架，PU扶手面，4D多角度可调（扶手调整幅度190-245±10mm）。 3、背框：PA加强尼龙一体背框，可调节腰靠。 4、头枕：动态可调头枕（座椅整高调整幅度1165-1240±10mm）。 5、底盘：4档锁定底盘，带座板移动调节（座面调整幅度445-480±10mm）。 6、气杆：85沉口4公分黑色汽杆。 7、椅脚：340尼龙五星脚。 8、椅轮：∮60/25黑色尼龙轮。 9、板材甲醛释放量≤0.124mg/m3。
79 | 办公椅二 | 650*575*1240 | 个 | 4 | 1、面料：优质头层牛皮，定型海绵。 2、扶手：加强尼龙扶手支撑架，PU扶手面，4D多角度可调（扶手调整幅度190-245±10mm）。 3、背框：PA加强尼龙一体背框，可调节腰靠。 4、头枕：动态可调头枕（座椅整高调整幅度1165-1240±10mm）。 5、底盘：4档锁定底盘，带座板移动调节（座面调整幅度445-480±10mm）。 6、气杆：85沉口4公分黑色汽杆。 7、椅脚：340尼龙五星脚。 8、椅轮：∮60/25黑色尼龙轮。 9、板材甲醛释放量≤0.124mg/m3。
80 | 办公椅三 | 630*575*970 | 张 | 43 | 坐垫、靠背：采用优质网布，要求延伸力小，透气性好，抗撕裂强度大。 座底板：采用环保型多层曲木板，厚度≥12mm。 海绵：高密度海绵（45kg/m³以上），回弹力35%以上。 胶水：优质环保型胶水。 椅脚：国产优质钢架，弓字型，壁厚≥1.5mm，电镀处理。 五金件：优质五金配件。 板材甲醛释放量≤0.124mg/m3。
81 | 办公椅四 | 630*575*970 | 个 | 56 | 坐垫、靠背：采用优质皮革。 座底板：采用环保型多层曲木板，厚度≥12mm。 海绵：高密度海绵（45kg/m³以上），回弹力35%以上。 胶水：优质环保型胶水。 椅脚：国产优质钢架，弓字型，壁厚≥1.5mm，电镀处理。 五金件：优质五金配件。 板材甲醛释放量≤0.124mg/m3。
82 | 会议桌一 | 4800*1800*750 | 组 | 2 | 基材：采用符合国家质量检测环保标准的实木板，具有防磨，防污，防潮，硬度高，抗冲击性强。板材甲醛释放量≤0.124mg/m3，家具成品的甲醛释放量≤0.5mg/L,含水率≤12%；实木均要进行蒸汽脱脂干燥处理，含水率≤12%。产品全白无节巴，无黑点无红点，不漂白且无虫蛀、活节、开裂、缺棱和变形翘曲等缺陷。表面采用优质环保清水漆，要求漆面透明度高、色泽美观不变色、耐热耐磨性强 桌面开方孔，配翻式孔盖出线。 五金件：优质环保五金连接件。 胶水：优质环保型胶水。
83 | 会议桌二 | 2800*1200*750 | 套 | 1 | 基材：采用符合国家质量检测环保标准的实木板，具有防磨，防污，防潮，硬度高，抗冲击性强。板材甲醛释放量≤0.124mg/m3，家具成品的甲醛释放量≤0.5mg/L,含水率≤12%；实木均要进行蒸汽脱脂干燥处理，含水率≤12%。产品全白无节巴，无黑点无红点，不漂白且无虫蛀、活节、开裂、缺棱和变形翘曲等缺陷。表面采用优质环保清水漆，要求漆面透明度高、色泽美观不变色、耐热耐磨性强。 脚管：采用异形圆锥压铸合金，下端尺寸为30*30mm，上端尺寸为60*70mm，横梁为50*25*1.2mm钢管，连接件为压铸铝合金制品，表面处理静电粉末喷涂工艺。 桌面开方孔，配翻式孔盖出线。 五金件：优质环保五金连接件。 胶水：优质环保型胶水。
84 | 会议桌三 | 3600*1400*750 | 套 | 2 | 基材：采用符合国家质量检测环保标准的实木板，具有防磨，防污，防潮，硬度高，抗冲击性强。板材甲醛释放量≤0.124mg/m3，家具成品的甲醛释放量≤0.5mg/L,含水率≤12%；实木均要进行蒸汽脱脂干燥处理，含水率≤12%。产品全白无节巴，无黑点无红点，不漂白且无虫蛀、活节、开裂、缺棱和变形翘曲等缺陷。表面采用优质环保清水漆，要求漆面透明度高、色泽美观不变色、耐热耐磨性强 桌面开方孔，配翻式孔盖出线。 五金件：优质环保五金连接件。 胶水：优质环保型胶水。

## 样品清单
2022年静安区教育局配套设施设备样品清单
序号 | 品名 | 数量 | 单位 | 规格型号（mm） | 参考图片 | 材质要求
1 | 学生升降课桌椅 | 1 | 套（含课桌、课椅） | 600mm×450mm×（610-760）mm |  | 一、 L 型课桌规格： 600mm × 450mm × H（610-760mm）1.课桌面板：采用 ABS 耐冲击塑料一级新料一体射出成型，面板内嵌两根铝管，铝管内有十字支撑铝管尺寸 15×15mm。铝管和桌面注塑一次成型，以增加抗变形与压裂能力；塑料完全包裹铝管,铝管不变形且无法取出。桌面正面无钢管外露，背面有塑料网格增强牢度及抗冲击力。靠胸前处有一內弧造型设计。面板前端设一冂字型防滑落凸条，桌面靠胸前处有内弧造型软胶材料，具有防撞设计，可以增加手腕部舒适度。2.书箱：采用 PP 塑料一级新料一体注塑成型，尺寸：外径 440×340×100mm，内径：405mm×335mm×90mm。书箱底部向后倾斜±2度，并设有多组三角形通风孔。3.课桌钢架：采用鸭蛋形光亮钢管组合焊接而成，结构牢固，钢架为 L 型。钢管厚为1.5mm。4.内升降机构及功能：由 3mm 厚钢板，高强度塑料滑块、不锈钢弹簧和不锈钢轴销组成，升降机构内置，无外露部件。调节范围61-76cm，每档 3cm，共 6 档，符合国标GB/T3976《学校课桌椅功能尺寸及技术要求》中 1-6 号课桌要求。调节高度时，不需使用任何工具。5.两侧挂钩：优质 ABS 一次注塑成型。 二、课椅规格：360-440mm 高低可调节1.坐垫：采用 PP 塑料一级新料一体注塑成型。靠背：插入式、无外露螺丝；坐垫：适应中小学生的生理特点，四周圆弧形，耐冲击，坚固耐磨。2.课椅钢架：采用鸭蛋形光亮钢管组合焊接而成，结构牢固，钢架为 L 型。钢管厚为1.5mm。3.内升降机构及功能：由 3mm 厚钢板，高强度塑料滑块、不锈钢弹簧和不锈钢轴销组成，升降机构内置， 无外露部件。调节范围36-44cm，每档 2cm，共 5 档。符合国标GB/T3976-2014《学校课桌椅功能尺寸及技术要求》中 1-5 号课椅要求。调节高度时，不需使用任何工具。 三、桌椅脚垫：采用 PP 加纤维改性，耐冲击塑料一体注塑而成。 四、桌椅表面涂装：焊接完成后的钢管架，经打砂强化处理。外表采用一级环保粉末涂料，经高温烘烤固化，耐腐蚀、抗冲击，符合相关标准的规定。
2 | 教师座椅 | 1 | 张 | φ650*整高960-1220*座高600-800 |  | （1）采用高强度合金钢一体旋压成型筒体，安装自锁型气弹簧。使用纯度高于98%的氮气填充；气缸容器壁厚度为2.5mm。 （2）采用PP加纤维改性，耐冲击塑料注塑气压棒外壳，美观、耐磨耐腐蚀、稳定性好。 （3）椅座面下加装整块钢板，用以进一步防护螺杆以及气压棒外钢管端堵头的意外爆出。大大增加了产品的安全性。自由调节整体坐高，锁紧稳定牢固。
3 | 学生公寓上下铺床 | 1 | 张 | 1900*900*1800H |  | 床柱：50*106mm，高度为1800mm，材料厚度1.2mm。采用优质冷轧钢板经特制一次成型线轧制而成，并且进行镀锌处理。 主横梁：32*82mm，长度为1830mm，材料厚度1.2mm。采用优质冷轧钢板经特制一次成型线轧制而成，并且进行镀锌处理。上下共4根。 辅横梁：32*82mm，长度为850mm，材料厚度1.2mm。采用优质冷轧钢板经特制一次成型线轧制而成，并且进行镀锌处理。上下共4根。 护栏：主管32*32mm的弧形弯管一体成型，长度1150mm，高度400mm，壁厚1.0mm，辅管25*25，长度1120mm，壁厚1.0mm，共3根，采用优质冷轧钢板经特制一次成型线轧制而成，并且进行镀锌处理。 床头床尾档条：25*25mm，长度850mm，壁厚1.0mm，上下共12根，采用优质冷轧钢板经特制一次成型线轧制而成，并且进行镀锌处理。 爬梯：主管32*32mm，壁厚1.0mm，高1500mm，爬梯需顶部向外突出，由紧固件固定于主横梁上，配有4块塑料防滑踏板，踏板尺寸：350*55mm，爬梯与地面形成的角度≤75±5度。 床板：15mm厚松木床板，拼接有缝床板。板材甲醛释放量≤0.124mg/m3，家具成品的甲醛释放量≤0.5mg/L。 床板下横杠：床板下有5根25*25mm，长度为850mm，材料厚度1.0mm，采用优质冷轧钢板经特制一次成型线轧制而成，并且进行镀锌处理。 整床带有静音套。 床底两个双开门鞋柜边上加一个鞋架，其单个鞋柜尺（600*400*320mm），拉手：内嵌式一体成型，尺寸：30*100m，深度为15mm 床体颜色为白色，采用优质五金配件。
4 | 双人座椅 | 1 | 张 | 1180*720*1050H |  | 面 料：采用优质高档PU皮，透气性强、平整、柔软、丰满有弹性。 海 棉：采用环保优质高密度海绵，密度达到50～60kg/m3，由软、中、硬三层粘合，回弹率≥45%，压缩永久变形≤5％，达到国家座椅阻燃标准。 内框架：采用优质榉木实木，经干燥处理，含水量≤12%，木材粗光，实木须粗光，且无虫蛀、活节、树皮、朽木、无贯通开裂等缺陷（板材甲醛释放量≤0.124mg/m3，家具成品的甲醛释放量≤0.5mg/L,含水率≤12%； 胶 水：优质环保胶水。 油 漆：采用木蜡油，主要成分为亚麻籽油、蓟油、向日葵油、豆油和棕榈蜡，外表有光泽，手感圆润饱满。 扶手：扶手可前后滑动，也可上下翻转，增加座面空间。 坐垫符合人体工学，肩颈腰部支撑感强，防止疲劳；坐垫前部微高，防止久坐滑落。
5 | 书包柜 | 1 | 个 | 385*419*360H |  | 材质：门板与柜体采用PP工程塑料制成，柜门与柜体不锈钢插杆。 工艺：所有板材采用钢制模具一次注塑成型。 底座：底座高度45mm，设计有连接件专用连接孔，可通过连接件紧密连接柜体，具有结实牢固特点，且安装方便。柜体底底四个连接孔，亦可当作排水孔，高压水枪清洗后自动排水。 柜体与门框;1、柜体采用PP材质整体注塑一次成型工艺生产，不得采用滚塑成型工艺生产，柜体顶部为整个平面，不允许有台阶，整组柜子顶部平整美观。 2、与传统柜体（6块板拼装卯榫组成）不同，整体牢固美观，且可大大提升整个柜体结构强度，解决传统塑料柜晃动较大问题； 柜高：315mm，柜宽：385mm，柜深：419mm。 3、柜体外侧面采用两条凸起工艺线条贯穿整个柜体设计，外部美观，另柜体中间部分设计有一条凹槽，有效增加柜体强度，保障柜体坚固，不易破坏。 4、每个柜体后面设计有20个Ф4mm透气孔，时刻保持柜体内空气清新，且透气孔位置排列柜体凹槽角落，美观大气。 5、柜体具有高耐冲击性、耐候性好、永不生锈、易清洗、具有一定耐酸碱性，耐污染。 门板：1、门板采用人体工程学舒适度设计，全圆角设计，无尖角和锋锐凸起，门板左侧两角均有设计软角防护，左侧直角处用钢制模具一次性灌包成形软护角，护角采用环保热塑性橡胶材料中空吸能结构有效防护儿童意外碰撞受到伤害，真正防撞，安全可靠。 2、门板采用PP材质，用注塑成型工艺生产，不得采用滚塑成型工艺生产，可有效解决产品变形难题；同时门板耐高低温，高抗撞击，防水防潮，耐污染，易清洗，清水或性质温和的清洁剂擦拭即可；门板背面与门副板组装，门副板与门板四周卡扣固定，不得使用螺丝固定，安装方便快捷。 4、门板表面光滑无纹路，门板内侧自带1个小水杯槽，1个可放卡的卡槽；中间区域设计有可视窗，可使用透明材质或不透明材质生产（两种都可选），其中不透明还要多种颜色可选，可配套各种适用场景，视窗下方有隐形透气孔，即保证了外观的整体性，又兼顾了透气的功能。 5、门板右上角可选配号码牌以供客户使用。 6、门板与柜体采用不锈钢插杆链接，而非尼龙材料，安装方便快捷，稳固性强，且插杆在门板内部，隐藏性好。 7、门板与柜体关合后，门板设计在门框内，可有效防止撬、切割等对柜门和锁具的破坏。
6 | 小样 | 1 | 批 |  |  | ABS塑料桌面板400*400mm、冷轧钢管300mm、塑粉一小袋、气压棒一根、凳面软包皮质100*100mm，所有小样应妥善固定在一块1400*1000*25mm的板材上进行展示。