## 1-室内多媒体系统
室内多媒体系统
序号 | 名称 | 技术参数 | 数量 | 单位
1、入口主厅
1）液晶拼接显示系统
1 | 49寸拼接屏(1*2拼接) | 1、LG原装工业级面板，WLED背光源，分辨率1920*1080，亮度500cd/m²，画面比率16：9 ,对比度1300：1，响应时间8ms，视角178°/178°（水平/垂直），可视面积1073.78mm*607.8mm，显示色彩16.7M 2、1*HDMI、1*VGA、1*DVI、1*复合视频、1*RS232输入接口，2*RS232输出接口，1*USB口（仅固件升级用） 3、整机尺寸1078.34*608.36*66.5mm，拼缝3.5mm，黑色 4、7×24×365长时间开机，寿命不低于60000小时。 5、支持分屏显示，整屏显示，任意组合显示. | 2 | 台
2 | 图像处理器 | 流畅显示3D视频、图片及文字 八核图像处理核心，4路DP高清信号输出 | 1 | 台
3 | 液压安装支架 | 液压拼接屏一体安装支架 | 2 | 套
4 | HDMI远传器 | 1、通过单根网线将HDMI、IR、双向RS-232信号传输70米 2、单端POC供电 | 2 | 套
5 | 拼接屏显示软件 | 1、三个页面显示模式，显示模式受外部控制切换 2、显示内容有视频、公告、中心活动排片、欢迎词、中心大数据等 3、需建立人流、环境、能耗等数据库，数据以图形化展示，实时显示，并进行大数据分析，显示数据时常不少于30天 4、需建立多个外部数据通讯接口 5、需建立后台管理系统，公告、视频、中心活动排片等内容后台自行设定 | 1 | 套
6 | 展项扩声吸顶音箱 | 高音单元：1x1"钛膜球顶； 中低音单元：1x6.5"防弹布振膜； 阻抗：6Ω； 额定功率：60W； 最大承载功率：240W； 频响范围：120Hz~20kHz； 灵敏度（1W/1m）：90dB； 最大SPL（1W/1m）：118dB； | 2 | 台
7 | 扩音主机 | 1、四路话筒输入通道，三组立体声辅助输入通道。1组立体声录音信号输出,1组立体声INSERT接口。 2、话筒输入通道具有DC48V幻像供电和80Hz高通滤波器。话筒1具有VOX功能。功能可通过拔码开关选择。 3、话筒输入信号和辅助输入信号各具有独立的高低音调节。 4、双声道150W有效功率输出。具有独立的音控旋钮及LED电平指示表。 | 1 | 台
2）媒体播放终端
1 | 49寸一体机 | 支持横屏/竖屏播放，支持180度旋转功能 屏幕尺寸49寸，分辨率1920*1080，屏幕比例16:9，常规亮度350cd/㎡，对比度1400:1，响应时间3.5ms； 红外光学触摸技术，十点触摸，手指或专用笔书写；触摸有效识别＞3mm；触摸寿命大于5000万次; 安卓嵌入式主板：RK3288系统CPU，存储32G，内存2G，网卡10/100M； 外部接口：USB2.0、RJ45、HDMI、WIFI、SD卡插槽、电源开关； 格式支持：支持格式mp4、mpg、rm、rmvb、mp3、wma、aac、m4a、jpg、jpeg、bmp、png等多种格式。 ▲本项目49寸一体机为同一品牌，厂家需要提供硬件产品3C证书复印件加盖原厂鲜章； ▲厂家需要提供硬件产品CE、FCC、ROHS证书复印件加盖原厂鲜章； | 1 | 台
2 | 液压安装支架 | 液压拼接屏一体安装支架 | 1 | 套
3 | 入口主厅一体机定制开发软件 | 1、竖屏画面 2、整体三级页面，总页面数≤20个 3、显示内容包含图片、文字、视频、中心3D实景导览等 4、建立后台管理系统，内容后台自行设定 | 1 | 套
3）LED屏显示系统
1 | LED（P2） | 像素间距2mm（1R1G1B） 单元板尺寸 320mm*160mm 像素密度250000点/㎡ 功耗峰值功耗650W/㎡ 平均功耗 216W/㎡ 整屏亮度800cd/㎡，亮度自动/手动32级连续可调。 屏幕水平、垂直视角 ≥160° 对比度3000：1 图象调节 白平衡／对比度／色调调节； 全彩屏色温 2000K-9300K可调 图像有降噪／增强／运动补偿／钝化处理 恒流驱动 每像素点每种颜色各256级灰度共16777216色 亮度均匀性≥97% 视频换帧频率 ≥60Hz | 9.5 | 平方
2 | LED安装架 | 横向 30*30*1.5方管 竖向 20*40*1.2方管 | 9.5 | 平方
3 | 液晶触摸一体机 | 含配套落地安装架 | 1 | 台
4 | 视频处理器 | 支持多达5路输入接口，包括1路DVI，1路HDMI1.3，1路VGA，1路USB播放，1路CVBS，选配1路扩展子卡。 支持窗口位置、大小调整及窗口截取功能。 安装扩展子卡后，在U盘播放模式下，支持使用鼠标进行控制和手机电脑无线投屏（选配）。 U盘文件播放图片文件格式支撑jpg、jpeg、png和bmp，视频文件格式支持mp4、avi、mpg、mkv、mov、vob和rvmb。 视频编码：MPEG-1、MPEG-2、MPEG-4、Sorenson H263、H.264、HEVC（H.265）、RV8/9/10和RV40。 音频编码：MPEG-1、MPEG-2（Layer I/II）、AAC-LC、HE-AAC、FLAC、PCM 和 Vorbis。 支持输入源一键切换。 支持外置独立音频。 支持DVI、HDMI的输入分辨率预设及自定义调节。 支持画面一键全屏缩放、点对点显示、自定义缩放三种缩放模式。 支持快捷点屏，简单操作即可完成屏体配置。 支持4个网口输出，最大带载 260 万像素。 支持创建6个用户场景作为模板保存，可直接调用，方便使用。 支持连接中控设备。 支持屏体参数调整，例如亮度、Gamma 等。 前面板直观的 LCD 显示界面，清晰的按键灯提示，简化了系统的控制操作。 | 1 | 台
5 | 图像处理器 | 流畅显示3D视频、图片及文字 八核图像处理核心，4路DP高清信号输出 | 1 | 台
6 | LED屏控制软件 | LED屏厂家提供 | 1 | 套
7 | 定制播放控制软件 | 1、服务端控制机播放软件 2、默认播放固定视频，受客户端控制播放指定视频 3、受墙面按键（非智能按键）控制，屏幕播放指定视频 4、受外部控制系统控制播放指定视频 5、建立后台管理系统，视频内容后台自行设定 | 1 | 套
8 | 操控屏端LED屏显示控制软件 | 1、客户端控制软件 2、控制页面数量两个 | 1 | 套
4）扩声系统
1 | 展项扩声吸顶音箱 | 高音单元：1x1"钛膜球顶； 中低音单元：1x6.5"防弹布振膜； 阻抗：6Ω； 额定功率：60W； 最大承载功率：240W； 频响范围：120Hz~20kHz； 灵敏度（1W/1m）：90dB； 最大SPL（1W/1m）：118dB； | 4 | 台
2 | 展项扩声功放 | 8Ω立体声功率 ≥300W x 2 4Ω立体声功率 550W x 2 电压增益（8Ω时） 42.0dB 功放拓扑类别 Class-AB 频率响应 20Hz-20KHz(±0.3dB) 总谐波失真 ≤0.08% 信噪比 ≥103dB 阻尼系数 ≥350 分离度 ≥65dB 转换速率 ≥25V/μs 输入灵敏度 0.775V/1.0V/1.44V 输入阻抗(不平衡/平衡) 20KΩ/10KΩ 风路 从后板吸风 保护 软启动、直流、短路、过载、失真限幅、过热、VHF 输入部分 平衡输入XLR母插座、平衡并接XLR公插座 输出部分 两位红黑接线柱、NL4型SPEAKON插座 指示灯 电源、信号UV、削峰、保护 前面板功能 电源启动开关、音量控制旋钮立体声 后面板功能 输入灵敏度选择开关,接地开关、并接选择开关 | 1 | 台
5）等待区触摸屏
1 | 55寸一体机 | 1、55"DLED背光源，物理分辨率3840*2160@60Hz，响应时间6ms，色域90% NTSC（CIE1931）（Typ.），色深度10bit，对比度4500：1（Typ.），亮度350cd/m²，可视角178°(H)/178°(V) 2、20点红外触控，零贴合工艺，AG顺滑玻璃，90%以上的触摸区域触摸精度为±1mm，触控响应速度＜10ms 3、Android 8.0操作系统，4核A73*2+A53*2 CPU，主频1.5GHz，内置存储32GB，内存3GB，内置百兆网卡，支持路由功能，内置BLE低功耗蓝牙模块，支持5.0及以下蓝牙版本，内置2个10W音箱 4、1路HDMI输出接口，最大4K@60Hz；1路LINE音频输出接口；1个RS-232控制接口；前置2个加板载2个USB数据传输接口；2路HDMI视频输入接口，最大4K@60Hz；1路LINE音频输入接口；2个RJ45(百兆网口)网络接口。 | 1 | 台
2 | 一体机软件 | 1、红色音像制品在线浏览欣赏 2、求是多媒体浏览 3、在线党课学习 4、桃浦定制电纸书、报刊点读 | 1 | 套
2、智慧桃浦、生态未来
1）液晶拼接显示系统
1 | 49寸拼接屏(1*4拼接) | 1、LG原装工业级面板，WLED背光源，分辨率1920*1080，亮度500cd/m²，画面比率16：9 ,对比度1300：1，响应时间8ms，视角178°/178°（水平/垂直），可视面积1073.78mm*607.8mm，显示色彩16.7M 2、1*HDMI、1*VGA、1*DVI、1*复合视频、1*RS232输入接口，2*RS232输出接口，1*USB口（仅固件升级用） 3、整机尺寸1078.34*608.36*66.5mm，拼缝3.5mm，黑色 4、7×24×365长时间开机，寿命不低于60000小时。 5、支持分屏显示，整屏显示，任意组合显示. | 4 | 台
2 | 图像处理器 | 流畅显示3D视频、图片及文字 八核图像处理核心，4路DP高清信号输出 | 1 | 台
3 | 拼接屏触摸交互框 | 红外10点双排触摸交互系统 | 1 | 套
4 | 高透玻璃 | 钢化玻璃 | 4 | 平方
5 | HDMI远传器 | 1、通过单根网线将HDMI、IR、双向RS-232信号传输70米 2、单端POC供电 | 4 | 套
6 | 液压安装支架 | 液压拼接屏一体安装支架 | 4 | 套
7 | 触摸屏定制软件 | 1、默认视频墙展示，二级页面，页面可滑动 2、受外部感应或控制，开启卷轴，卷轴开启状态跟随人物位置 3、卷轴展示桃浦发展历程 4、时空扣像留影，扫描二维码提取照片 5、建立后台数据库 6、建立后台管理系统 | 1 | 套
2）扩声系统
1 | 展项扩声吸顶音箱 | 高音单元：1x1"钛膜球顶； 中低音单元：1x6.5"防弹布振膜； 阻抗：6Ω； 额定功率：60W； 最大承载功率：240W； 频响范围：120Hz~20kHz； 灵敏度（1W/1m）：90dB； 最大SPL（1W/1m）：118dB； | 2 | 台
2 | 扩音主机 | 1、四路话筒输入通道，三组立体声辅助输入通道。1组立体声录音信号输出,1组立体声INSERT接口。 2、话筒输入通道具有DC48V幻像供电和80Hz高通滤波器。话筒1具有VOX功能。功能可通过拔码开关选择。 3、话筒输入信号和辅助输入信号各具有独立的高低音调节。 4、双声道150W有效功率输出。具有独立的音控旋钮及LED电平指示表。 | 1 | 台
3、书记工作室、两代表一委员红色议事厅
1 | 49寸一体机 | 支持横屏/竖屏播放，支持180度旋转功能 屏幕尺寸49寸，分辨率1920*1080，屏幕比例16:9，常规亮度350cd/㎡，对比度1400:1，响应时间3.5ms； 红外光学触摸技术，十点触摸，手指或专用笔书写；触摸有效识别＞3mm；触摸寿命大于5000万次; 安卓嵌入式主板：RK3288系统CPU，存储32G，内存2G，网卡10/100M； 外部接口：USB2.0、RJ45、HDMI、WIFI、SD卡插槽、电源开关； 格式支持：支持格式mp4、mpg、rm、rmvb、mp3、wma、aac、m4a、jpg、jpeg、bmp、png等多种格式。 | 2 | 台
2 | 安装支架 | 安装支架 | 2 | 套
3 | 书记工作室定制开发软件 | 1、整体三级页面，总页面数≤50个 2、显示内容包含图片、文字、视频等 3、建立后台管理系统，内容后台自行设定 | 2 | 套
4、新时代建设与志愿者厅--统战之家、侨之家、社院等
1 | 49寸一体机 | 支持横屏/竖屏播放，支持180度旋转功能 屏幕尺寸49寸，分辨率1920*1080，屏幕比例16:9，常规亮度350cd/㎡，对比度1400:1，响应时间3.5ms； 红外光学触摸技术，十点触摸，手指或专用笔书写；触摸有效识别＞3mm；触摸寿命大于5000万次; 安卓嵌入式主板：RK3288系统CPU，存储32G，内存2G，网卡10/100M； 外部接口：USB2.0、RJ45、HDMI、WIFI、SD卡插槽、电源开关； 格式支持：支持格式mp4、mpg、rm、rmvb、mp3、wma、aac、m4a、jpg、jpeg、bmp、png等多种格式。 | 2 | 台
2 | 安装支架 | 安装支架 | 2 | 套
3 | 志愿者厅定制开发软件 | 1、整体三级页面，总页面数≤100个 2、显示内容包含图片、文字、视频等 3、建立后台管理系统，内容后台自行设定 | 2 | 套
5、新时代建设与志愿者厅--志愿者中心
1 | 49寸一体机 | 支持横屏/竖屏播放，支持180度旋转功能 屏幕尺寸49寸，分辨率1920*1080，屏幕比例16:9，常规亮度350cd/㎡，对比度1400:1，响应时间3.5ms； 红外光学触摸技术，十点触摸，手指或专用笔书写；触摸有效识别＞3mm；触摸寿命大于5000万次; 安卓嵌入式主板：RK3288系统CPU，存储32G，内存2G，网卡10/100M； 外部接口：USB2.0、RJ45、HDMI、WIFI、SD卡插槽、电源开关； 格式支持：支持格式mp4、mpg、rm、rmvb、mp3、wma、aac、m4a、jpg、jpeg、bmp、png等多种格式。 | 1 | 台
2 | 安装支架 | 安装支架 | 1 | 套
3 | 志愿者中心定制开发软件 | 1、整体三级页面，总页面数≤100个 2、显示内容包含图片、文字、视频等 3、建立后台管理系统，内容后台自行设定 | 1 | 套
6、多功能厅
1）LED屏显示系统
1 | LED（P2） | 像素间距2mm（1R1G1B） 单元板尺寸 320mm*160mm 像素密度250000点/㎡ 功耗峰值功耗650W/㎡ 平均功耗 216W/㎡ 整屏亮度800cd/㎡，亮度自动/手动32级连续可调。 屏幕水平、垂直视角 ≥160° 对比度3000：1 图象调节 白平衡／对比度／色调调节； 全彩屏色温 2000K-9300K可调 图像有降噪／增强／运动补偿／钝化处理 恒流驱动 每像素点每种颜色各256级灰度共16777216色 亮度均匀性≥97% 视频换帧频率 ≥60Hz | 14 | 平方
2 | LED安装架 | 横向 30*30*1.5方管 竖向 20*40*1.2方管 | 14 | 平方
3 | LED屏控制软件 | LED屏厂家提供 | 1 | 套
4 | 视频处理器 | 支持常见的视频接口，包括1路3G-SDI，2路HDMI1.3，1路DVI。 支持3个窗口和1路OSD。 支持快捷配屏和高级配屏功能。 支持HDMI、DVI输入分辨率自定义调节。 支持设备间备份设置。 支持视频输出最大带载高达390万像素。 支持带载屏体亮度调节。 支持一键将优先级最低的窗口全屏自动缩放。 支持创建10个用户场景作为模板保存，方便使用。 支持选择HDMI输入源或DVI输入源作为同步信号，达到输出的场级同步。 扩展子卡支持AP+WiFi无线模式，可实现手机，电脑的无线投屏。 USB播放最大支持1920×1080@60Hz视频输入，图片文件格式：jpg、jpeg、png和bmp。 视频文件格式：avi、mp4、mpg、mkv、mov、vob和rvmb。 视频编码：MPEG-1、MPEG-2、MPEG-4、Sorenson H263、H.264、HEVC（H.265）、RV8/9/10和RV40。 音频编码：MPEG-1、MPEG-2（Layer I/II）、AAC-LC、HE-AAC、FLAC、PCM和Vorbis。 前面板配备直观的LCD显示界面，清晰的按键灯提示，简化了系统控制操作。 | 1 | 台
2）扩声系统
1 | 恒定音柱主音箱 | ▲4x5.5"铁氧体低音单元进行垂直堆叠+10x1"钕磁高音单元，额定功率450W（1800W，PEAK）（需提供产品彩页加以证明，并提供带有CNAS标志的第三方检测报告加盖原厂公章）； 阻抗：4Ω； SPL（1W/1m）：101dB； 最大SPL（1W/1m）：128dB（133dB，PEAK）； 频率响应：75Hz-20kHz，-10dB； 扩散角度：水平＞90°，垂直＞45°； 安装系统：贴墙无角度壁挂安装或支架式可调角度壁挂安装； ▲本工程所有音箱、功放、解码器为同一制造商生产，音频制造厂商需提供原厂授权及3年质保售后服务函； ▲音频制造厂商需提供ISO19001、ISO18001、ISO14001、ISO27001证书、高新技术企业证书(复印件加盖原厂公章）； ▲音频制造厂商需具备专业音响设计工程与施工壹级资质证书、具备专业音视频集成工程壹级资质证书(复印件加盖原厂公章）； ▲音频制造厂商需具备专业舞台机械工程设计与施工壹级资质证书(复印件加盖原厂公章）； | 2 | 台
2 | 恒定音柱超低音 | ▲单元规格：4x5.5"铁氧体低音单元线阵列，额定功率350W（1400W，PEAK）（需提供加盖原厂公章的产品彩页加以证明）； 阻抗：8Ω； SPL（1W/1m）：99dB； 最大SPL（1W/1m）：126dB（131dB，PEAK）； 频率响应：45Hz-400Hz，-10dB； | 2 | 台
3 | 中置音箱 | 4只铷磁4英寸优质单元搭配1只号角负载驱动器体现高频的穿透力与清晰度,中低音单元加装特殊的相位压缩板以减少声音的干涉，突出中频的响应。 中低音喇叭 : 4×4" (铷磁Φ25mm) 高音喇叭 : 1×1.36" (Φ36mm) 频响 (±3dB) : 95Hz-18kHz 阻抗：8欧 额定/峰值功率：120W/240W 灵敏度 : 95dB 最大聲壓SPL: 119dB 覆盖角度（H×V）80°×40° 桦木夹板 分频模式：内/外置分频 安装：壁挂/506吊挂/支撑 连接器：1×4针WP4音箱座，1个凤凰座 连接方式：±1…MHF | 1 | 台
4 | 环绕扬声器 | 中低音喇叭 : 1×6.5" (120磁Φ35mm) 高音喇叭 : 1×1.34" (Φ34mm) 覆盖豪赌120°×60° 分频点 内置两分频 3KHZ 连接 输入 1×NL4 输出 1×NL4 连接方式：±1…LHF 箱体 类型 梯形箱 材质 15mm中纤维密度板 表面处理 箱体 黑/白色聚亚胺脂喷涂 面网 黑/白色多孔喷粉钢网和透声的音箱网布 音箱功率 额定功率RMS 120W 连续功率 150W 最大功率 200W 指向性 120°×60° （H×V） 灵敏度（1W/1M） 94db SPL 最大声压级： 117db SPL 额定阻抗（单只） 8Ω 频率响应：90Hz-20KHz | 4 | 台
5 | 主音箱功放 | 8Ω立体声功率 ≥800W x 2 4Ω立体声功率 1500W x 2 电压增益（8Ω时） 42.0dB 功放拓扑类别 ClassH+ 频率响应 20Hz-20KHz(±0.3dB) 总谐波失真 ≤0.1% 信噪比 ≥103dB 阻尼系数 ≥650 分离度 ≥65dB 转换速率 ≥25V/μs 输入灵敏度 0.775V/1.0V/1.44V 输入阻抗(不平衡/平衡) 20KΩ/10KΩ 风路 从后板吸风 保护 软启动、直流、短路、过载、失真限幅、过热、VHF 输入部分 平衡输入XLR母插座、平衡并接XLR公插座 输出部分 两位红黑接线柱、NL4型SPEAKON插座 指示灯 面板指灯：电源、信号UV、削峰、保护 前面板功能 电源启动开关、音量控制旋钮立体声 后面板功能 输入灵敏度选择开关,接地开关、并接选择开关 | 1 | 台
6 | 超低音功放 | 8Ω立体声功率 ≥800W x 2 4Ω立体声功率 1500W x 2 电压增益（8Ω时） 42.0dB 功放拓扑类别 ClassH+ 频率响应 20Hz-20KHz(±0.3dB) 总谐波失真 ≤0.1% 信噪比 ≥103dB 阻尼系数 ≥650 分离度 ≥65dB 转换速率 ≥25V/μs 输入灵敏度 0.775V/1.0V/1.44V 输入阻抗(不平衡/平衡) 20KΩ/10KΩ 风路 从后板吸风 保护 软启动、直流、短路、过载、失真限幅、过热、VHF 输入部分 平衡输入XLR母插座、平衡并接XLR公插座 输出部分 两位红黑接线柱、NL4型SPEAKON插座 指示灯 面板指灯：电源、信号UV、削峰、保护 前面板功能 电源启动开关、音量控制旋钮立体声 后面板功能 输入灵敏度选择开关,接地开关、并接选择开关 | 1 | 台
7 | 中置功放 | 8Ω立体声功率 ≥400W x 2 4Ω立体声功率 650W x 2 电压增益（8Ω时） 42.0dB 功放拓扑类别 Class-AB 频率响应 20Hz-20KHz(±0.3dB) 总谐波失真 ≤0.08% 信噪比 ≥103dB 阻尼系数 ≥350 分离度 ≥65dB 转换速率 ≥25V/μs 输入灵敏度 0.775V/1.0V/1.44V 输入阻抗(不平衡/平衡) 20KΩ/10KΩ 风路 从后板吸风 保护 软启动、直流、短路、过载、失真限幅、过热、VHF 输入部分 平衡输入XLR母插座、平衡并接XLR公插座 输出部分 两位红黑接线柱、NL4型SPEAKON插座 指示灯 面板指灯：电源、信号UV、削峰、保护 前面板功能 电源启动开关、音量控制旋钮立体声 后面板功能 输入灵敏度选择开关,接地开关、并接选择开关 | 1 | 台
8 | 环绕扩声功放 | 8Ω立体声功率 ≥300W x 2 4Ω立体声功率 550W x 2 电压增益（8Ω时） 42.0dB 功放拓扑类别 Class-AB 频率响应 20Hz-20KHz(±0.3dB) 总谐波失真 ≤0.08% 信噪比 ≥103dB 阻尼系数 ≥350 分离度 ≥65dB 转换速率 ≥25V/μs 输入灵敏度 0.775V/1.0V/1.44V 输入阻抗(不平衡/平衡) 20KΩ/10KΩ 风路 从后板吸风 保护 软启动、直流、短路、过载、失真限幅、过热、VHF 输入部分 平衡输入XLR母插座、平衡并接XLR公插座 输出部分 两位红黑接线柱、NL4型SPEAKON插座 指示灯 电源、信号UV、削峰、保护 前面板功能 电源启动开关、音量控制旋钮立体声 后面板功能 输入灵敏度选择开关,接地开关、并接选择开关 | 2 | 台
9 | 音频处理器 | 1、具有8路(MIC／LIN)输入/输出； 2、调音台式直观化、图形化、中文PC软件控制界面； 3、自适应回声消除AEC快速消除视频会议回声 4、自适应反馈消除AFC有效抑制系统啸叫 5、内置自动摄像跟踪功能，采用RS一485摄像机控制端口； 6、自动增益控制器AGC有效控制系统输出音量的平衡性 7、输入每通道处理：前级放大器、信号发生器、扩展器、压缩器、均衡器(5段)、闪避器、自动噪声消除器、自动增益控制器、自动混音器、智能混音器、路由矩阵器； 8、输出每通道处理：均衡器(8段)、延时器、反相器、分频器、滤波器、压限器； 9、tcp/ip连接采用云数据传输及控制端口； 10、RS一232双向串行控制接口．兼容智能中控系统； 11、自适应POE控制接口；可编程GPIO控制接口； 12、支持100组场景预设功能，支持远程管埋 13、具有两级操作权限管埋功能； 14、可通过墙控触摸屏或智能中控，实现场景调用、音量调节等功能。 | 1 | 台
10 | 调音台 | 话筒：10 频响：+0.5dB/-0.5dB（20Hz-20kHz） 总谐波失真：0.03%@+14dBu（20 Hz-20kHz） 输入通道：16通道：单声道：8；立体声：4 输出通道：STEREO OUT：2；PHONES：1 母线：立体声：1；编组：4，AUX（包括FX） USB音频：USB音频2.0兼容 采样率：最大192kHz，Bit深度：24-bit 幻象电源电压：+48V 内建数字效果：24编程 功耗：30W 操作温度：0-40℃ | 1 | 台
11 | 全景声解码器 | 具有 7.1 通道平衡及非平衡输出接口，支持目前最先进高清音频解码格式，支持高清视频及 3D 视频播放。内置房间处理芯片，可以自动或手动设置及调整声场音色，功能强大。 音频处理部分: HD音频解码 Dolby TrueHD、Dolby Digital Plus、DTS Master、DTS HI RES等 ；SD音频解码 Dolby Digital（EX)、DTS、DTS ES(D6.1、M6.1)、DTS 96/24、可到192K7.1CH的PCM等；矩阵解码功能 Dolby Pro Logic llx、DTS Neo:6等 其他专业功能： 1：智能房间声学特性扫描 2：强大的低音管理：前置、中置、环绕、后置、超低音分组独立调节滤波拐点、斜率，低音增强功能，单、双后置设置等； 3：具备最长999毫秒的唇音同步技术 4：具备蓝牙接收传输技术 5：专业级别的7.1声道平衡端子及RCA输出 6：S/P DIF数字信号输出2CH PCM； 7:2路带隔离的同轴、2个光纤输入 8：特有的232串口接口，完美满足智能家居控制 9：拥有HiFi模式、影院模式、演唱会模式，一键搞定 10：专业色彩匹配功能； 视频处理部分: 1：HDMI 1.4接口输入、输出 2:4路HDMI输入、1路HDMI输出、HDMI快速切换 3：HDMI最高支持1080P、YUV、RGB、支持DVI模式，支持HD音频、8CH LPCM 4：视频输入/输出支持：HDMI/DVI 480P、576P、720P50、720P60、1080i50、1080i60、1080P50、1080P60、1080P24 5：支持3D视频播放，支持HDMI CEC控制，支持HDMI ARC音频回传 | 1 | 台
12 | 手持无线话筒套装 | BLX24R/B58手持式无线话筒，BETA58咪头，2节AA电池可用8小时 | 2 | 套
13 | 头戴无线话筒套装 | BLX14R/P31头戴式无线话筒，PGA31咪头，2节AA电池可用8小时 | 4 | 套
14 | 领夹话筒咪头 | 心形领夹话筒咪头 | 2 | 套
15 | 专业监听耳机 | 专业监听耳机 | 1 | 台
16 | 机房有源监听音箱 | 有源监听音箱，5寸低频钢质盆架，1寸高精度高频单元，功率：LH：55W/4欧，HF：30W，4欧 | 1 | 只
17 | HDMI远传器 | 1、通过单根网线将HDMI、IR、双向RS-232信号传输70米 2、单端POC供电 | 1 | 套
18 | 时序电源 | 1、可承载≥80A浪涌电流冲击 2、≥8路电源时序控制，每路延时≤1秒。可通过软件设置延时≤10分钟关闭 3、整机容量≥50A 4、每路输出采用万能插座AC220V（10A），适用各种类型插头。 5、面板配常开电源座，方便临时用电。（面板直通插座可改为受控插座） 6、MCU控制的智能化设计，具有标准RS232（RS232控制可升级为RS485控制）串口控制功能，可设置≥255个ID地址，最大可支持≥255台同时使用，适合于大规模集中控制。 7、具有外部电平(5V-24V)控制接口(外部电平控制接口可更改为外部开关控制)，和级联控口 | 2 | 台
3）视频系统
1 | 影片库播放器 | 影片库 | 1 | 套
2 | 卡拉OK点歌系统 | 4K高清点歌机 采用专业DAC处理芯片，配合出色的功放和电容部件，同时提升50%的声量，传递更浓厚细腻的音源，打造出色的听觉体验 全面支持4K高清解码，清晰度是上一代1080P的4倍，一帧一画，视界更清晰，配备环绕7.1声道，更自然地再现电影音效 24万+海量内容资源实时点播，新歌一周一推，打造灵活弹性的云服务架构 增强型A17芯片四核处理器，内置WIFI网卡可连接互联网，K米评分，微信/语音/竖屏点歌，≥16T硬盘，主机自带话筒接口 | 1 | 套
3 | 图像处理器 | 流畅显示3D视频、图片及文字 八核图像处理核心，4路DP高清信号输出 | 1 | 台
4）灯光系统
1 | 成像灯 | 额定电压：220V /50HZ 最大功率：200W 灯座：G9.5国际标准 色温：3200K 特点： 1.采用全铝合金制造,有较多的散热缝隙,注重散热.采用高效离子度膜椭球体反光碗,减少了色差,像差,畸变. 2.采用不锈钢螺杆推动调焦,轻便耐磨.灯泡灯座可调节光斑. 3.灯具角度 19度定焦,灯具效率45%,5米光照度：4816 LUX;有效光通量：8295 LM; 4.单灯有效投射距离为15M，15M照度为600LUX左右 | 6 | 台
2 | 聚光灯 | 输入电源：AC100V-240V，50Hz/60Hz 额定功率：250W 灯珠：LED200W 光通量：7000lm-8000lm 灯珠寿命：≥50000小时 色温：3200K或5600K可选 显色指数（CRI）：Ra≥85 调光：0-100%线性调光 出光角度：15°-55° 频闪：多种频闪功能，1-20次/秒 散热：高品质散热器配无噪音风扇 显示：LCD显示 控制模式：DMX512,主从机，声控或自走 通道式：2个DMX512通道 防护等级：IP20 使用环境温度：-20℃~45℃ | 2 | 台
3 | 三基色灯 | 电压：AC100～240V，50/60Hz 功率：128W 光源：256颗0.5W高亮度LED贴片灯珠（暖白） LED寿命：50,000 小时 色温：3200K～6500K可选 显指：R>85 光束角度：60度 效果：调光0～100% 通道：2CH 协议：DMX512 控制模式：DMX512控制 保护等级：IP25 工作温度：-25℃～ +35℃ 外壳材料：铸铝 | 6 | 台
4 | 灯架 | 现场定制 | 2 | 套
5 | 灯光线缆 | RVV2*2.5 | 1 | 卷
7、共享厨房、开放式活动区背景音乐
1 | 吸顶音箱 | 高音单元：1x1"钛膜球顶； 中低音单元：1x6.5"防弹布振膜； 阻抗：6Ω； 额定功率：60W； 最大承载功率：240W； 频响范围：120Hz~20kHz； 灵敏度（1W/1m）：90dB； 最大SPL（1W/1m）：118dB； | 2 | 台
2 | 功放 | 8Ω立体声功率 ≥300W x 2 4Ω立体声功率 550W x 2 电压增益（8Ω时） 42.0dB 功放拓扑类别 Class-AB 频率响应 20Hz-20KHz(±0.3dB) 总谐波失真 ≤0.08% 信噪比 ≥103dB 阻尼系数 ≥350 分离度 ≥65dB 转换速率 ≥25V/μs 输入灵敏度 0.775V/1.0V/1.44V 输入阻抗(不平衡/平衡) 20KΩ/10KΩ 风路 从后板吸风 保护 软启动、直流、短路、过载、失真限幅、过热、VHF 输入部分 平衡输入XLR母插座、平衡并接XLR公插座 输出部分 两位红黑接线柱、NL4型SPEAKON插座 指示灯 电源、信号UV、削峰、保护 前面板功能 电源启动开关、音量控制旋钮立体声 后面板功能 输入灵敏度选择开关,接地开关、并接选择开关 | 1 | 台
8、多媒体系统控制和管理
1 | 集中控制系统 | 1、≥1个 LAN 10/100M 网口 ▲2、≥2个10/100 PoE LAN接口,1个USB调试接口 （提供产品实物接口图片加盖原厂公章，提供第三方检测报告） 3、≥8个RS232/485 端口 4、≥8个Relay( 继电器 ) 端口 5、≥8个IR ( 红外 ) 端口 6、≥4个数字 I/O 端口 7．设备面板有指示灯查看数据发送状态便于设备维护，串口发送指示灯≥8个，接收指示灯≥8个，红外状态灯≥8个，IO状态灯≥4个，继电器接口指示灯≥8个 ▲8，设备面板自带红外学习功能可以直接对红外信号进行学习，翻页键≥2个，学习键≥1个端口显示器一个（提供产品实物接口图片加盖原厂公章，提供第三方检测报告） 9，通过网络可以远程实现对电脑的控制，如实现视频的播放暂停全屏等功能 9、≥1GHz 高速处理器（CPU） 10、≥512M 内存 11、≥512M Flash 存储空间 ▲12、双电源输入有效的保证设备稳定，输入电源 (AC)：90-230 VAC 50/60 Hz，输入电源 (DC):12 VDC，3A（提供产品实物接口图片加盖原厂公章，提供第三方检测报告） 13、PoE 供电：48 VDC，每端口最大 48W 14、C语言编程，能够轻松的编写变量完成复杂控制,有较高的扩展性和灵活度 15、控制设备软件支持在Windows，安卓，IOS平台运行 16、设备支持扩展模块编程 | 2 | 台
2 | 8路强电控制模块 | 8路独立强电或弱电开关控制； 可编程逻辑开关动作(互锁、时序开关、同步动作等)； 采用RS232通讯控制功能，可级连到200台设备； 表面带红色电源指示和绿色继电器开关指示灯； 具有手动和中控或电脑软件同时管理功能； 断电最后一次状态保存功能； 支持环境灯光的开关控制； 配合强电电源时序控制器，支持机房所有设备的电源管理控制； 支持所有兼容第三方开关量远程控制的设备； 支持有线触摸屏(墙面/台面)控制 2U机箱，可下走线，侧走线等多种出线布局，美观大方； | 1 | 台
3 | 控制软件 | 1、模块化设计，使用简单明了 2、能够对灯光窗帘空调等环境进行控制 3、支持音频可视化操作，音频模式一键切换功能，最多支持32种模式 4、能够通过232/485/红外/IO等协议对设备进行控制 5、支持网络发码能够对网络设备进行控制支持TCP/IP以及UDP协议 6、支持视频可视化操作，能够实时监看到视频上传到大屏的画面并进行控制 7、能够对网络监控的画面进行调取查看，支持市场主流品牌摄像机接入 8、可实时对摄像机的画面进行控制 9、能够与无纸化平台兼容实现控制的联动操作提高工作效率 ▲10、支持权限管理功能可以分等级管理客户端，根据不同权限对客户端进行管理（提供平台控制界面软件著作权证书） | 1 | 套
4 | 24口交换机（POE供电） | 端口数量：24口 下行接口类型：光纤口交换机 应用场景：中小型网络 下行端口速率：千兆 尺寸：19英寸（标准机架） 网管类型：网管 端口供电功能：POE供电 上行端口速率：千兆 | 1 | 个
8、其它
1 | 机柜 | 600*800*2000mm，42U | 2 | 台
2 | UTP六类非屏蔽双绞线 | 带骨架六类网线 | 2 | 箱
3 | 音频线 | RVVP2*1.0 | 500 | 米
4 | 音箱线 | EBT2*2.0 | 300 | 米

## 2-能耗及公共空间管理系统
能耗及公共空间管理系统
序号 | 名称 | 技术参数 | 数量 | 单位
1 | 集中控制系统 | 规格参数 1.处理器（CPU)和操作系统 2.Ti的工业级Cortex-A8处理器 3.嵌入式LINUX操作系统 4.工业高速总线结构 5.内置安全芯片和全球唯一ID号 6.集成应用软件lisence 7.实时时钟和日历 端口说明： 1.DC24V/2A , SmartNet总线接口（24、Y、Z、G) ▲2.双RJ45网络接口，支持10/100BaseT以太网，支持TCP/IP协议簇（提供产品实物接口图片加盖原厂公章） 3.SmartNet工业485总线接口、最大支持60个终端设备 4.4路红外输出端口 5.8路数字I/O接口 6.4路模拟I/O输入接口，0~10V 7.2路RS-232通用串行接口 8.2路RS-485通用串行接口 9.外置LED状态指示灯 10外置二位LED数码管显示运行状态和报警信息 11网口查询、配置和编程下载 | 1 | 台
2 | 能耗及公共空间管理系统 | 集物联网集控，能源管理分析，物联网集控策略化管理，数字化全景物联网社区地图，分析报表与统计，展示智慧社区环境数据，数据可视化等功能于一体的多功能集控管理平台； 1、模块化设计，使用简单明了 2、能够对灯光窗帘空调等环境进行控制 3、支持音频可视化操作，音频模式一键切换功能，最多支持32种模式 4、能够通过232/485/红外/IO等协议对设备进行控制 5、支持网络发码能够对网络设备进行控制支持TCP/IP以及UDP协议 6、支持视频可视化操作，能够实时监看到视频上传到大屏的画面并进行控制 7、能够对网络监控的画面进行调取查看，支持市场主流品牌摄像机接入 8、可实时对摄像机的画面进行控制 9、能够与无纸化平台兼容实现控制的联动操作提高工作效率 ▲10、支持权限管理功能可以分等级管理客户端，根据不同权限对客户端进行管理（提供平台控制界面软件著作权证书） | 1 | 套
3 | 能耗及公共空间管理系统（手机端） | 集物联网集控，能源管理分析，物联网集控策略化管理，数字化全景物联网社区地图，分析报表与统计，展示智慧社区环境数据，数据可视化等功能于一体的多功能集控管理平台； 1、模块化设计，使用简单明了 2、能够对灯光窗帘空调等环境进行控制 3、支持音频可视化操作，音频模式一键切换功能，最多支持32种模式 4、能够通过232/485/红外/IO等协议对设备进行控制 5、支持网络发码能够对网络设备进行控制支持TCP/IP以及UDP协议 6、支持视频可视化操作，能够实时监看到视频上传到大屏的画面并进行控制 7、能够对网络监控的画面进行调取查看，支持市场主流品牌摄像机接入 8、可实时对摄像机的画面进行控制 9、能够与无纸化平台兼容实现控制的联动操作提高工作效率 10、支持权限管理功能可以分等级管理客户端，根据不同权限对客户端进行管理（提供平台控制界面软件著作权证书） | 1 | 套
4 | 协议网关 | 电源输入：24VDC 网络连接口：RJ45 —个RS485接口: COMA 三个RS232接口：COMB、COMC、COMD —个USB 接口：保留接口 | 4 | 台
5 | 继电器24V电源 | 电源输入：AC220V 电源输出：DC24V 最大输出电流：2500Ma 输出功率：60W 系统总线专用稳压恒流输出 | 4 | 套
6 | 多功能控制面板 | 通讯：SmartNet总线接口（24、Y、Z、G） 电源：Smart Net总线24V直流供电 ID地址调节：SmartNet总线设备地址设置 1-4路单路不大于200W(仅限KM6L4) 工作温度范围-10°C + 50°C 工作湿度范围0% 〜95% SmartNet总线接口供电 按键功能支持任意组合编程 内置环境亮度检测并自动调节背光亮度 标准86底盒安装 | 14 | 块
7 | 灯光控制器 | 1、SmartNet总线接口（24、Y、Z、G) 2、SmartNet总线24V直流供电 3、ID地址调节：SmartNet总线设备地址设置。 4、DIP1-8手动控制开关。 5、10路数字IO输入/输出接口，IO输入接口，可接自复位机械面板，并支持长短按功能，IO输出接口，提供12/24V电压共阳级输出，可接面板指示灯。 6、数码显示，可用于设置和显示设备地址，并显示故障码 7、八路独立按键开关设计，并配备独立指示灯指示开关状态 8、双向设计，主控可实时查询和反馈开关状态 | 13 | 台
8 | 空气质量传感器 | 温湿度、PM2.5、VOC、CO2多元探测器，墙壁安装 | 3 | 套
9 | 智能电表 | 1、三相智能电表，卡轨式，最大输入电流60A 2、准确度等级：有功1级/无功2级 3、额定频率：50Hz 4、起动电流：直接接入式表，0.004In，经电流互感器接入式表，0.002In 5、通讯：RS485口：1200bps～9600 bps、红外接口：1200bps 6、潜动：防潜动逻辑设计 | 5 | 套
10 | 窗帘电机 | 静音驱动电机，支持手动感应拉力驱动 SmartNet总线控制 | 30 | 台
11 | 窗帘导轨 | 静音感应式导轨，标配3米单轨 | 32 | 套
12 | 窗帘控制器 | 1、SmartNet总线接口（24、Y、Z、G) 2、SmartNet总线24V直流供电 3、ID地址调节：SmartNet总线设备地址设置。 4、DIP1-8手动控制开关。 5、10路数字IO输入/输出接口，IO输入接口，可接自复位机械面板，并支持长短按功能，IO输出接口，提供12/24V电压共阳级输出，可接面板指示灯。 6、数码显示，可用于设置和显示设备地址，并显示故障码 7、八路独立按键开关设计，并配备独立指示灯指示开关状态 8、双向设计，主控可实时查询和反馈开关状态 | 9 | 台
13 | 空调网关 | 同时将中央空调、新风、地暖连接至智能控制系统，从而实现通过一个网关对三种设备的同时控制。 支持的空调品牌：大金、日立、东芝、三菱电机、海信、海尔、松下、约克、三菱重工、美的、LG、奥克斯、博世、格力、三星等。 每个模块最大支持16台分机控制 | 2 | 台
14 | 空调控制线缆 | RVVP4*1.0 | 100 | 米
15 | 窗帘控制线 | RVV3*1.0 | 200 | 米
16 | UTP六类非屏蔽双绞线 | 带骨架六类网线 | 14 | 箱

## 3-人数监控统计系统
人数监控统计系统
序号 | 名称 | 技术参数 | 数量 | 单位
1）前端摄像机
1 | 客流统计摄像机 | 1/3”CMOS双目智能客流统计网络摄像机 客流统计: 支持客流量统计功能，对进入,离开以及经过的人员进行数量统计，并可显示及输出日、周、月、年统计报表 数据上传: 客流数据支持E-HOME、HTTP协议主动上传 数据存储: 内置flash存储，支持断网续传 镜头: 2.8mm水平视场角93.76°，垂直视场角69.24°，对角视场角127.63° 2mm水平视场角115.45°，垂直视场角88.42°，对角视场角120.38° 4mm水平视场角71.33°，垂直视场角52.29°，对角视场角93.36° 视频压缩标准: H.264 最大图像尺寸: 640 ×480 通讯接口: 1 个RJ45 10M / 100M 自适应以太网口,1个RS-485接口 报警接口: 一个输入,一个输出.输出接口(AC/DC 24V 1A max) 工作温度和湿度: -10℃~40℃,湿度小于95%(无凝结) 电源供应: DC12V/POE802.3af 功耗: 7W MAX | 5 | 套
2 | 200W半球监控摄像机 | 200万1/2.7”CMOS 变焦半球型网络摄像机 最小照度:0.01 Lux @(F1.2,AGC ON) 镜头:2.7-8mm,水平视场角:111°-53.4° 调整角度:水平0-355°,垂直0-75° 宽动态范围:数字宽动态 视频压缩标准:H.265 / H.264 / MJPEG 最大图像尺寸:1920 x 1080 存储功能:支持Micro SD(即TF卡)/Micro SDHC/Micro SDXC卡(128G)断网本地存储及断网续传,NAS(NFS,SMB/CIFS均支持) 通讯接口:1个RJ45 10M / 100M自适应以太网口 视频输出:1Vp-p Composite Output(75Ω/CVBS) 音频接口:1对音频输入(Line in)/输出外部接口 报警输入:1路 报警输出:1路(报警输出最大支持DC12V 30mA) 工作温度和湿度:-10℃~40℃,湿度小于95%(无凝结) 电源供应:DC12V±25% / PoE(802.3af) 电源接口类型:Φ5.5mm圆头电源接口 功耗:DC12 V:6W Max; PoE:8W Max 红外照射距离:最远可达20米 防护等级:IP66 内置MIC | 48 | 台
2）存储设备
1 | 32路8盘位NVR | 硬件规格： 2U标准机架式 2个HDMI，2个VGA,HDMI+VGA组内同源 8盘位，可满配8T硬盘 2个千兆网口 2个USB2.0接口、1个USB3.0接口 1个eSATA接口 支持RAID0、1、5、10，支持全局热备盘 报警IO：16进4出（可选配8出） 软件性能： 输入带宽：320M 32路H.264、H.265混合接入 最大支持16×1080P解码 支持H.265、H.264解码 Smart 2.0/整机热备/ANR/智能检索/智能回放/车牌检索/人脸检索/热度图/客流量统计/分时段回放/超高倍速回放/双系统备份 | 2 | 台
2 | 希捷监控级硬盘 | 4TB/64MB(6Gb/秒 NCQ)/5900RPM/SATA3 | 16 | 个
3）网络系统
1 | 24口百兆非网管POE交换机 | 提供24个百兆PoE电口，2个千兆光电复用口。 支持IEEE 802.3at/af。 支持IEEE 802.3、IEEE 802.3u、IEEE 802.3x。 支持红口保障。 支持8芯供电。 支持上行口链路聚合。 支持最远250 m传输。 支持6 KV防浪涌（PoE口） 支持PoE输出功率管理。 百兆网络接入设计。 线速转发、无阻塞设计。 存储转发交换方式。 坚固式高强度金属外壳。 POE功率370瓦；1-8号端口支持视频红口保障技术，POE远距离传输 17-24口 | 3 | 台
2 | 全网管三层核心交换机 | 全网管三层交换机，机架式，24个千兆电口，8个复用的千兆SFP光口，4个万兆SFP+光口；1个业务扩展槽，2个电源模块槽位，2个风扇模块槽位，交换容量598Gbps，包转发率222Mpps，1U高度，19英寸宽，工作温度：0℃～45℃，支持交直流供电，满负荷功耗87W（单交流电源情况下）；支持RIP/OSPF/BGP/IS-IS/VRRP，IPv6，VLAN，流量控制，ACL，QoS，端口镜像，环网RRPP/ERPS、支持SNMP V1/V2c/V3网管。 | 1 | 台
3 | 千兆光模块 | 千兆20公里单模双纤模块 不分收发 TX1310nm/1.25G RX1310nm/1.25G LC 20km 0～70℃ SFP | 10 | 个
4）平台系统
1 | 综合安防平台管理服务器 | 4210×1/32G DDR4/1.2T 10K SAS×2(RAID_1)/SAS_HBA/1GbE×2/550W(1+1)/2U/16DIMM 2U双路标准机架式服务器 CPU：1颗intel至强系列处理器，核数≥10核，主频≥2.2GHz 内存：16G*2 DDR4，16根内存插槽，最大支持扩展至2TB内存 硬盘：2块1.2T 10K 2.5寸 SAS硬盘 阵列卡：SAS_HBA卡, 支持RAID 0/1/10 PCIE扩展：最大可支持6个PCIE扩展插槽 网口：2个千兆电口 其他接口：1个RJ45管理接口，后置2个USB 3.0接口，前置2个USB2.0接口，1个VGA接口 电源：标配550W（1+1）高效铂金CRPS冗余电源 机箱规格：87.8mm(高)x 448mm(宽)x729.8mm(深) 设备重量：约26KG（含导轨） 操作系统：HIK OS | 1 | 套
2 | 综合安防管理平台软件-监控模块 | 提供系统内的组织、人员、车辆、用户、角色、认证、区域等的配置和管理。已包含：图上监控、事件联动、视频网管。 | 45 | 路
3 | 综合安防管理平台软件-人脸模块 | 包含基于人脸识别技术的智能应用，同时能够进行对应配置。 | 1 | 套
4 | 综合安防管理平台软件-客流模块 | 针对景区、楼宇、能源、金融行业场景下的景点、连锁、商超、加油站便利店、银行网点，为不同用户角色（如景区管理员、门店店长、连锁商超总部领导、加油站管理员等），提供不同的用户关注区域下的客流数据的统计。 | 1 | 套
5 | 人量统计系统 | 人流量统计数据采集系统软件开发 | 1 | 套
5）监视系统
1 | 监视器 | 49寸液晶监视器，塑胶边框， 显示：LED背光；分辨率1920×1080； 亮度330cd/㎡，对比度1200:1，功耗≤115W， 裸机尺寸(W×L×D)(mm)：1110.1×79.1×646.7， 接口：BNC输入接口1个；音频输入 1个；DVI输入接口1个；VGA输入接口1个；HDMI输入接口 1个；RS232输入接口 1个；RS232输出接口 1个 标准配置：遥控器*1、电池*2、电源线*1、说明书*1、合格证*1、保修卡*1 | 2 | 台
2 | 监视器支架 | 监视器配套安装支架 | 2 | 个
3 | 5米HDMI高清跳线 | 支持50米远距离稳定传输 支持4K 3D视效 TMDS差分信号传输 铝箔+地线+编织多重屏蔽，抗干扰性强 | 2 | 根
6）其它
1 | 机柜 | 600*800*2000mm，42U | 1 | 台
2 | UTP六类非屏蔽双绞线 | 带骨架六类网线 | 10 | 箱

## 4-智慧教室
智慧教室
序号 | 名称 | 技术参数 | 数量 | 单位
1、教学教室2间
1）智慧黑板系统
1 | 智慧黑板 | 1、采用一体化设计，无拼接痕迹，外观简洁。中间区域为液晶屏，可显示视频内容，进行交互触控操作。两侧黑板区域支持磁性材料吸附，方便老师展示教学素材。整机面板均可书写板书，便于老师完整书写教学内容。 2、外观尺寸4000mm*1270mm*78mm，铝合金/阳极氧化机壳，防眩光书写玻璃； 3、中间区域屏幕为86"液晶屏，显示区域1898.24mm*1069.17mm；物理分辨率≥3840*2160，对比度≥1400：1，亮度≥500cd/㎡，色温≥10000K，使用寿命大于50000小时； 4、采用电容触控技术，触控点数≥10个，触控精度32768*32768，报点率120RATE，有效识别≤3mm，响应时间≤10ms； 5、内置两个15W前朝向喇叭，保证课堂音视频素材播放效果，支持无线麦克风扩声。 6、输入端子:≥2路HDMI；≥1路VGA；≥1路A-TV；≥1路D-TV；≥4路USB3.0；≥1路Audio IN；≥1路RS232；≥1路MIC IN；≥1路Earphone；≥1路USB touch。 7、OPS电脑模块：H110芯片组，Intel Core i5以上处理器，≥4G DDR4内存，≥128G固态硬盘，内置10M/100M/1000M网卡，内置IEEE 802.11n/b/g无线网卡，自带window10 操作系统。 8、支持智能遥控器控制，支持OSD手势触控切换，支持RS232远程控制。 9、十环 、3C、CE、CB、节能认证 ▲与智慧教室内一体机同品牌，一并提供加盖原厂鲜章采页及原厂授权 | 2 | 台
2 | 壁挂支架 | 智慧黑板配套壁挂支架 | 2 | 套
2）扩声系统
1 | 扩音主机 | 1、四路话筒输入通道，三组立体声辅助输入通道。1组立体声录音信号输出,1组立体声INSERT接口。 2、话筒输入通道具有DC48V幻像供电和80Hz高通滤波器。话筒1具有VOX功能。功能可通过拔码开关选择。 3、话筒输入信号和辅助输入信号各具有独立的高低音调节。 4、双声道150W有效功率输出。具有独立的音控旋钮及LED电平指示表。 | 2 | 台
2 | 扩声音箱 | 1.喇叭单元: 2×4"中低频单元+1"丝膜高音 2.频率响应(-3dB)：70Hz-20kHz 3.灵敏度(1m,1W):88dB 4.最大声压级(1m): 107dB/113dB(峰值) 5.额定功率：80W 6.指向性（H×V）: 90°×90° 7.额定阻抗: 4 Ohms 8.连接器:4位接线排 | 4 | 套
3 | 麦克风 | 1、采用自动选讯（真分集）接收方式，具有接收距离远，能消除接收断音的功能 2、≥600个UHF可选频道，工厂预设的互不干扰的≥64个频组； 3、具有频率自动扫描功能，可以快速搜寻并锁定不受干扰的频率工作； 4、红外线数据自动同步功能、 5、采用超宽频120MHz； 6、发射器OLED屏幕，没有视觉，任何角度都能清晰显示频道及电池电量； 7、高节能发射电路，可持续使用10小时。 8、UHF 620-850 MH载波频段，45Hz-18KHz ±3dB综合频率响应 9、工作有效距离为≥200米（空阔地方） | 2 | 台
3）直播录播系统
1 | 高清录播系统主机 | 1、嵌入式录播一体机，12V DC供电； 2、采用硬件DSP方式采集高清视频及电脑信号，支持≥2组高清摄像机信号输入以及≥1组电脑信号输入，高清输入信号类型为HDMI，分辨率≥1080P； 3、内置音频处理模块，4组凤凰端子音频输入接口、2组凤凰端子音频输出接口； 4、主机配备HDMI视频输出接口，可连接大屏幕电视进行实时录播画面监控，或与第三方硬件视频会议终端连接实现远程交互； 5、主机支持九寸液晶触摸屏控制/远程WEB后台管理系统控制/中央控制系统控制等多种控制方式； 6、无需启动录制或直播操作，主机开机成功后即可实现导播画面背板输出，画面输出延时≤0.2秒； 7、录播主机自带1000M网络接口； 8、主机支持VISCA云台控制协议，可通过IE浏览器远程控制摄像头的转动及缩放； 9、录播主机内置直播、点播模块，无须架设外部服务器，用户即可通过网络进行后期媒体文件点播。 10、主机自带1000M网络接口，配备≥1T的存储空间，并带有自动上传及定时上传到额外指定的FTP资源服务器的功能，支持外挂NAS网络存储； ▲提供3C证书复印件并加盖厂家鲜章。 | 1 | 台
2 | 高清录播系统软件 | 1、支持多视频文件格式同步录制功能：系统录制的文件格式支持MP4/FLV/AVI/TS/MOV/MKV等多种文件格式同步生成；提供软件功能界面截图并加盖厂家鲜章。 2、录播模式：单流单画面(电影模式)/单流多画面(单流画外画模式)； 3、视频采用H.264 High Profile编码方式，音频采用AAC高清编码方式； 4、系统支持全手动导播模式，在录制成单流单画面或单流多画面方式时，管理员可通IE网页方式进行人工远程导播； 5、支持HTTP/RTMP等协议接口，通过XML数据交换技术与第三方云平台对接实现直播及视频点播功能； 6、系统支持用户、节目的分级别管理功能，用户经过认证和授权后才能观看直播和点播文件； ▲提供软件著作权证书复印件并加盖厂家鲜章。 | 1 | 套
3 | 专业高清摄像机 | 1、4K高清专业摄像机，Exmor R CMOS全画幅传感器，有效像素1020万，最大1210万，BIONZ XR图像处理器 2、焦距24-105mm，最大光圈F4 3、3.5英寸16：9触控液晶屏 4、4K 120P摄像性能，手动/自动对焦，2个基础ISO，ISO800和ISO12800，最高可扩展至ISO409600 5、内置麦克风、内置WIFI模块 6、电子防抖动 7、接口：USB、HDMI、16bit RAW输出SDI接口、XLR音频输入接口 8、锂电池，自带一电一充。 | 1 | 台
4 | 提词器 | 1、12"专用60 /40玻璃，字体反射清晰容易读取 2、无线方式控制字幕，提供演出人员自行控制字稿内容 3、机体可直接安装于肩扛摄像机，提供字稿显示及摄像双功能 4、相容于Apple iPAD与Android 2 .x以上平板电脑，字稿容易作业与操作 5、拆卸简单轻松，不需要任何工具即可安装即拆卸 | 1 | 套
5 | UV镜 | 77mm | 1 | 个
6 | 摄像机包 | 原厂专用 | 1 | 个
7 | 三脚架 | 承重3kg 折合高度70cm 最低工作高度70cm 最高工作高度151cm 扳扣式脚管锁 | 1 | 个
8 | 无线话筒（领夹式） | 摄像机专用录音无线话筒，频响范围23-18000Hz，信噪比60dB,Type-C接口 | 1 | 套
9 | 配套线缆等 | SDI线缆，考虑摄像机长距离流动使用 | 1 | 套
2、交流教室4间
1）交互显示系统
1 | 65寸交互式一体机 | 1、安卓与Windows10 双系统，集成无线传屏、电脑投屏、无纸化会议等功能实现立体式会议服务，10点触摸，可以本能地、自然地对图片、视频、网页、文档等进行缩放、旋转和批注等操作。 2、屏幕显示尺寸1430.5mm*805.5mm，分辨率≥3840*2160，亮度≥380cd/㎡，定位精度≤3mm，响应速度≤8ms 3、光学、红外触摸技术，触摸无需力度，触摸物体直径≤8mm。触摸密度可达4096*4096。 4、透光度≥92%，最大100% 5、使用寿命≥60000小时 | 4 | 台
2 | 移动支架 | 安装支架 | 4 | 台
2）扩声系统
1 | 扩音主机 | 1、四路话筒输入通道，三组立体声辅助输入通道。1组立体声录音信号输出,1组立体声INSERT接口。 2、话筒输入通道具有DC48V幻像供电和80Hz高通滤波器。话筒1具有VOX功能。功能可通过拔码开关选择。 3、话筒输入信号和辅助输入信号各具有独立的高低音调节。 4、双声道150W有效功率输出。具有独立的音控旋钮及LED电平指示表。 | 4 | 台
2 | 扩声音箱 | 1.喇叭单元: 2×4"中低频单元+1"丝膜高音 2.频率响应(-3dB)：70Hz-20kHz 3.灵敏度(1m,1W):88dB 4.最大声压级(1m): 107dB/113dB(峰值) 5.额定功率：80W 6.指向性（H×V）: 90°×90° 7.额定阻抗: 4 Ohms 8.连接器:4位接线排 | 8 | 套
3 | 麦克风 | 1、采用自动选讯（真分集）接收方式，具有接收距离远，能消除接收断音的功能 2、≥600个UHF可选频道，工厂预设的互不干扰的≥64个频组； 3、具有频率自动扫描功能，可以快速搜寻并锁定不受干扰的频率工作； 4、红外线数据自动同步功能、 5、采用超宽频120MHz； 6、发射器OLED屏幕，没有视觉，任何角度都能清晰显示频道及电池电量； 7、高节能发射电路，可持续使用10小时。 8、UHF 620-850 MH载波频段，45Hz-18KHz ±3dB综合频率响应 9、工作有效距离为≥200米（空阔地方） | 4 | 台
3、电子门牌系统
1 | 电子门牌 | 1、支持人脸识别、支持刷卡 2、21.5英寸主显示器 3、用于显示各功能操作界面；可播放视频广告等信息；支持拍照功能； 4、工作电压 ：AC220V +10%/50Hz 5、内存配置 2G运行内存，16G存储内存 6、尺寸 长530mm*宽390mm*厚50mm 7、摄像头 分辨率200W像素 8、屏幕液晶屏，21.5英寸 9、接口类型 电源1个，1个以太网口 10、通讯方式 TCP/IP，RS485理想环境参数 11、温度：-20℃～＋60℃； 12、湿度：5%～90%； | 14 | 台
2 | 平台软件 | 中心五大模块，支持课堂、考试两种模式 课堂模式： 1）公共信息：学校基本信息、时间、天气预报、校园通知(图片、视频)、校园活动 2）班级风采：班级基本信息、班级风采、班级值日、班级荣誉 3）电子课程表：当天课程、班级课表 4）考勤：根据考勤规则进行签到，实时统计已签到学生考勤情况 5）个人中心（学生）：个人考勤情况统计，个人基本信息，考试信息 6）个人中心（教师）：个人基本信息，班级学生考勤、考试情况统计 ▲7）支持人脸、刷卡考勤，支持人脸开门 考试模式： 1）设备实时更新考试科目、监考教师相关信息 2）考试期间显示考场人员座位安排 3）支持考场签到（人脸/刷卡） | 1 | 套
3 | 24口交换机（POE供电） | 下行接口类型：光纤口交换机 下行端口速率：千兆 尺寸：19英寸（标准机架） 网管类型：网管 端口供电功能：POE供电 上行端口速率：千兆 | 1 | 个
4、门禁系统
1 | 门禁控制器 | 1、外壳材质：镀锌板喷塑，主控板安装于双面镀锌接地支架；采用9mm大间距接线端子，保障调试方便； 2、分布式现场控制模式，保障系统在脱网情况下，仍可正常工作，记录数据； 3、内置两路门禁专用电源，其中读卡器独立供电，防止读卡器电源被恶意破坏时不影响门锁及主机工作；内置空气开关；支持开箱自动照明；支持扩展铅电池备用电源供电；支持读卡器电源短路报警提醒； 4、电源输入：AC 110V~220V，1A; 5、4门管理，支持双向8读卡器；可配置用户访问级别（无穷），可配置最大100个访问时间周期，访问时间段，包括星期、小时、分钟，可配置最大100个特定日期(如法定节假日、特殊的工作日和非工作日) ，提供智能门禁控制系统检测报告； 6、输入控制信号10路（8路自定义、1路消防、1路预留），采用光电隔离方式输入通讯信号，避免外部原因对控制器的通讯造成影响； 7、4个继电器输出，4个OC输出（支持外接扩展板转4路继电器）； 8、读卡器采用加密RS485通讯，支持手拉手布线，通讯距离达500m以上； 9、加密TCP/IP（10M/100M自适应）上行通讯，支持4G、WiFi、NB-Iot等无线通讯扩展； 10、注册卡片不小于10万张（支持扩展至100万）、注册指纹不小于3000枚、人脸特征1500组； 11、记录存储容量不小于10万条； 12、电锁控制模式：支持点动，支持延时设置，支持断电开门型，支持通电开门型； 13、调试维护界面：集成专用调试模块，可以使用APP进行调试维护，并支持开箱警报上传至后台； ▲与电子门牌同品牌 | 5 | 台
2 | 门禁控制器 | 1、外壳材质：镀锌板喷塑，主控板安装于双面镀锌接地支架；采用9mm大间距接线端子，保障调试方便； 2、分布式现场控制模式，保障系统在脱网情况下，仍可正常工作，记录数据； 3、内置两路门禁专用电源，其中读卡器独立供电，防止读卡器电源被恶意破坏时不影响门锁及主机工作；内置空气开关；支持开箱自动照明；支持扩展铅电池备用电源供电；支持读卡器电源短路报警提醒； 4、电源输入：AC 110V~220V，1A; 5、2门管理，支持双向4读卡器；可配置用户访问级别（无穷），可配置最大100个访问时间周期，访问时间段，包括星期、小时、分钟，可配置最大100个特定日期(如法定节假日、特殊的工作日和非工作日) ，提供智能门禁控制系统检测报告； 6、输入控制信号10路（8路自定义、1路消防、1路预留），采用光电隔离方式输入通讯信号，避免外部原因对控制器的通讯造成影响； 7、4个继电器输出，4个OC输出（支持外接扩展板转4路继电器）； 8、读卡器采用加密RS485通讯，支持手拉手布线，通讯距离达500m以上； 9、加密TCP/IP（10M/100M自适应）上行通讯，支持4G、WiFi、NB-Iot等无线通讯扩展； 10、注册卡片不小于10万张（支持扩展至100万）、注册指纹不小于3000枚、人脸特征1500组； 11、记录存储容量不小于10万条； 12、电锁控制模式：支持点动，支持延时设置，支持断电开门型，支持通电开门型； 13、调试维护界面：集成专用调试模块，可以使用APP进行调试维护，并支持开箱警报上传至后台； | 1 | 台
3 | 门禁读卡器 | 1、电源：DC12V±20％，100mA，额定功率≤0.5W； 2、86盒安装； 3、材质：PC+ABS，阻燃，6P工业接线端子，RGB刷卡指示，CPU32位ARM-Cortex，蜂鸣器； 4、非接触卡支持：ISO14443A（M1、CPU、NFC、银联Q-Pass），ISO14443B（身份证），ID卡（可选配），手机NFC可配置是否允许IC卡号复制； 5、扩展性：支持2路开关量输入，用于接入门状态等信息； 6、通讯方式：使用RS485等双向加密通讯，后台可见读卡器工作状态，具备较强的抗干扰能力，支持500m以上的通讯距离；可选配WG输出； 7、工作环境：-20℃~65℃，工作湿度：<=90%（不凝露）； 8、当读卡器被拆动时，会触发防拆报警，并上传给控制器及平台软件； 9、支持keyfree手机蓝牙开门； ▲10、支持手机APP调试（提供国家版权局颁发的软件著作权登记证书） | 12 | 个
4 | 开门按钮 | 无源式 外形尺寸：L86xH86xW20(mm) 标准结构：PC塑料，后芯材质为pA66PC面板，金属后座 面板处理：防火阻燃材料；镜光面处理；夜光灯显示 导电材料：银合金、紫铜 | 21 | 个
5 | 多功能磁感式电插锁(NC) | 带锁状态输出 工作环境温度为-20±2℃~55±2℃， 锁体尺寸：长205x宽35x高40(mm)， 表面为铝合金拉丝氧化工艺，锁体内部为特级纯铁无残磁材料 | 6 | 个
6 | 280kg单门磁力锁 | 锁体尺寸：长250x宽47x厚26(mm) 吸板尺寸：长180x宽38x厚11(mm) 工作电压：DC12V/DC24V 工作电流：450mA/230mA 适用门型：木门\玻璃门\金属门\防火门 | 18 | 个
7 | IC卡 | 上海复旦芯片，白卡，耐热50度 立方指定封装工艺，内部电容与立方读卡器匹配，达到最佳读卡距离； | 50 | 张
8 | 门禁发卡器 | 卡片类型：M1、CPU、NFC USB接口 发卡类型：支持M1卡的卡号读取和写卡操作，其他卡片卡号读取 尺寸：98mm*98mm*40mm | 1 | 个
9 | 门禁系统软件 | 1）基于B/S结构开发，客户端零安装、零维护，浏览器即客户端，所有操作只需要针对服务器进行，主服务器和数据集中维护，安全性高。 2）使用JAVA构建,部署服务器环境要求采用window 2008/2012操作系统或Linux(Redhad或CentOs)。 3）后台关系型数据库要求采用安全可靠、高度优化的Mysql数据库。 4）支持私有云部署，系统扩展容易，可进行异地管理，实现远程维护、升级和共享。 5）客户端操作系统采用windows家族产品，支持IE、Firefox、360、QQ等常用浏览器各个版本的正常访问。 6）基础数据管理：提供对基础数据进行导入、数据同步、维护等管理工作 7）根据项目需要，可提供专业的HTTP接口与TCP接口与其他系统进行对接。 8）系统与设备通信中包含各种监测接口，设备发生的任何情况（掉线，警报，输入输出等）都会实时上传至系统后台，并弹窗提醒。 9）角色权限管理：能够根据部门角色进行权限控制，支持管理员对系统内设备和人员的自定义管理。 10）设备管控：对可接入设备数量进行管控，超出限制数量无法进行添加 11) 支持安全模式、禁用模式、常开模式、刷卡开门，满足不同场合需求； 12) 支持远程开门、多卡开门、胁迫密码报警等多种高级管理功能； 13) 多卡开门规则支持自定义，实现多组人员的随机组合； 14) 多系统联动功能，与消防、安防、视频监控等系统实现联动，保证系统的整体安全； 15) 多种验证方式：CPU卡、虚拟校园卡（支持正扫、反扫）； 16）管理员可设定不同时段人员通行方式，限制不同时段是否可通行 17）多卡认证功能：开启一扇门需要多个合法成员（可指定必须参与的成员）同时认证通过后访客通行。 18）通道管制功能：管制时段时间内仅系统卡和警卫卡才有开门权限，成员卡无法开门； 19）反胁迫功能：输入倒序密码可正常开门，软件后台发生警报。防止非法人员胁迫并强迫合法成员进入。 20）反潜回功能：合法成员进入后，必须在规定时间内外出，否则将被禁锢在房内。 21）精准的权限控制：精确控制任何成员在任何时间点上，对任何房门的通行权限及通行方式。 22）实时监控：实时图文监控门状态及各类刷卡、警报等事件，具备视频监控、刷卡拍照、人像核对功能，全面掌控门禁系统工作状态。 23）异常报警：强行闯入、门超时，读卡器防撬等实时后台报警，并可推送至手机APP安全中心。 24）房门互锁：互锁的房门不能同时打开，只有一个房门关才能打开另一个房门； 25）刷卡拍照：可设定指定房门进行刷卡自动抓拍图片； 26）布防与撤防：具备自动及手动布/撤防功能，在布防时段内，普通成员无法通行。 27）多卡认证功能、反胁迫功能、反潜回功能、房门互锁、布防与撤防 28）门禁报表：自动记录人员通行记录，房门异常报警记录，门位输入输出报表，各房门通行可视化通行统计；系统管理员对系统产生的任何操作（发卡，添加，挂失，删除，修改等）都会在后台记录，提供实时查询。 29）特殊卡管理：支持巡检卡，警卫卡发放，释放最高权限，出现异常情况可开启房 | 1 | 套
5、其它
1 | 机柜 | 600*800*2000mm，42U | 1 | 台
2 | UTP六类非屏蔽双绞线 | 带骨架六类网线 | 15 | 箱
3 | 音箱线 | EBT2*2.0 | 200 | 米
4 | 护套电源线 | RVV3*2.5 | 100 | 米

## 5-语音导览系统
语音导览系统
序号 | 名称 | 技术参数 | 数量 | 单位
1 | 展项扩声吸顶音箱 | 高音单元：1x1"钛膜球顶； 中低音单元：1x6.5"防弹布振膜； 阻抗：6Ω； 额定功率：60W； 最大承载功率：240W； 频响范围：120Hz~20kHz； 灵敏度（1W/1m）：90dB； 最大SPL（1W/1m）：118dB； | 24 | 台
2 | 展项扩声功放 | •8Ω立体声功率：400WX4 •4Ω立体声功率：700WX4 •频率响应：20Hz-20KHz（+0/-0.3dB） •总谐波失真：〈 0.08% •信噪比：〉98dB •阻尼系数：〉350 •转换速率：〉25V/μs •输入阻抗：10KΩ/20KΩ •输入灵敏度：0.775V/1V/1.4V •分离度：≥60dB •电路类型：Class-AB | 3 | 台
3 | 数字音频处理器 | 全功能DSP数字音频处理核心，48kHz采样率，32bit比特率，高品质A/D、D/A转换模块及DSP处理芯片，音质极佳 支持8路平衡模拟音频信号输入，16路平衡模拟音频信号输出，2路AES/EBU 数字音频信号输入/输出 具有均衡、增益、延时、压限、分频、矩阵等全功能DSP处理能力 全功能FIR模块，包括FIR分频器、FIR均衡及FIR相位滤波，使系统获得更加平坦的相位响应 前面板高分辨率LED触摸控制屏，可以显示通道电平、预设、故障提示等信息 电脑联网控制，可以远程监测及遥控 预留Dante数字音频接口 最大输入/输出电平 :+20 dBu 共模抑制比（CMRR）:> 75 dB @ 1 kHz 频率响应（F.R）:20 Hz ~ 20 kHz （±0.5 dB） 总谐波失真（THD） :< 0.008% 动态范围（Dynamic Range） :112 dB, 无计权 通道串音（Crosstalk） :< ‐75 dB 数字输入 :4 路输入 , AES/EBU, XLR接口 控制接口 :Ethernet 网络控制接口 供电 :100 ‐ 240V AC, 50/60 Hz | 1 | 台
4 | 播放控制软件 | 定制软件 要求音箱扩声跟随人员走动 | 1 | 套
5 | 天线合并器 | 无线话筒天线合并器，宽频带超高频 (470-900 MHz) 4路主动式天线分配器，220V外部电源 | 2 | 套
6 | 天线放大器 | 寬帶有源全向性接收天线，470 - 900 MHz，四挡增益可调 | 14 | 套
7 | 头戴无线话筒套装 | 头戴式无线话筒，PGA31咪头，2节AA电池可用8小时 | 1 | 套
8 | 同轴天线 | 50欧定制天线 | 400 | 米
9 | 音频线 | RVVP2*1.0 | 100 | 米
10 | 音箱线 | EBT2*2.0 | 200 | 米