## VRV空调管路部分
主要材料明细表
工程名称：青浦公共卫生中心暖通项目\青浦公共卫生中心暖通项目\空调安装工程
序号 | 项目名称 | 项目特征描述 | 计量 单位 | 参考工程量
VRV系统
1 | UPVC冷凝水管DN50 | 1.安装部位:室内 2.介质:冷凝水 3.材质、规格:UPVC冷凝水管DN50 4.连接形式:粘接 5.阻火圈设计要求:详见设计说明 6.压力试验及吹、洗设计要求:按设计要求及施工要求 | m | 61
2 | UPVC冷凝水管DN40 | 1.安装部位:室内 2.介质:冷凝水 3.材质、规格:UPVC冷凝水管DN40 4.连接形式:粘接 5.阻火圈设计要求:详见设计说明 6.压力试验及吹、洗设计要求:按设计要求及施工要求 | m | 501
3 | UPVC冷凝水管DN32 | 1.安装部位:室内 2.介质:冷凝水 3.材质、规格:UPVC冷凝水管DN32 4.连接形式:粘接 5.阻火圈设计要求:详见设计说明 6.压力试验及吹、洗设计要求:按设计要求及施工要求 | m | 782
4 | UPVC冷凝水管DN25 | 1.安装部位:室内 2.介质:冷凝水 3.材质、规格:UPVC冷凝水管DN25 4.连接形式:粘接 5.阻火圈设计要求:详见设计说明 6.压力试验及吹、洗设计要求:按设计要求及施工要求 | m | 2265
5 | 铜管Φ6.4 | 1.安装部位:室内 2.管材:磷脱氧铜管 3.介质:冷媒 4.规格、压力等级:铜管Φ6.4 5.连接形式:详见设计说明 6.压力试验及吹、洗设计要求:详见设计说明 | m | 1573.2
6 | 铜管Φ9.5 | 1.安装部位:室内 2.管材:磷脱氧铜管 3.介质:冷媒 4.规格、压力等级:铜管Φ9.5 5.连接形式:详见设计说明 6.压力试验及吹、洗设计要求:详见设计说明 | m | 1690.05
7 | 铜管Φ12.7 | 1.安装部位:室内 2.管材:磷脱氧铜管 3.介质:冷媒 4.规格、压力等级:铜管Φ12.7 5.连接形式:详见设计说明 6.压力试验及吹、洗设计要求:详见设计说明 | m | 1959.85
8 | 铜管Φ15.9 | 1.安装部位:室内 2.管材:磷脱氧铜管 3.介质:冷媒 4.规格、压力等级:铜管Φ15.9 5.连接形式:详见设计说明 6.压力试验及吹、洗设计要求:详见设计说明 | m | 1450.65
9 | 铜管Φ19.1 | 1.安装部位:室内 2.管材:磷脱氧铜管 3.介质:冷媒 4.规格、压力等级:铜管Φ19.1 5.连接形式:详见设计说明 6.压力试验及吹、洗设计要求:详见设计说明 | m | 1063.05
10 | 铜管Φ22.2 | 1.安装部位:室内 2.管材:磷脱氧铜管 3.介质:冷媒 4.规格、压力等级:铜管Φ22.2 5.连接形式:详见设计说明 6.压力试验及吹、洗设计要求:详见设计说明 | m | 559.55
11 | 铜管Φ28.6 | 1.安装部位:室内 2.管材:磷脱氧铜管 3.介质:冷媒 4.规格、压力等级:铜管Φ28.6 5.连接形式:详见设计说明 6.压力试验及吹、洗设计要求:详见设计说明 | m | 794.2
12 | 铜管Φ31.8 | 1.安装部位:室内 2.管材:磷脱氧铜管 3.介质:冷媒 4.规格、压力等级:铜管Φ31.8 5.连接形式:详见设计说明 6.压力试验及吹、洗设计要求:详见设计说明 | m | 319.2
13 | 铜管Φ38.1 | 1.安装部位:室内 2.管材:磷脱氧铜管 3.介质:冷媒 4.规格、压力等级:铜管Φ38.1 5.连接形式:详见设计说明 6.压力试验及吹、洗设计要求:详见设计说明 | m | 405.65
14 | 铜管Φ41.3 | 1.安装部位:室内 2.管材:磷脱氧铜管 3.介质:冷媒 4.规格、压力等级:铜管Φ41.3 5.连接形式:详见设计说明 6.压力试验及吹、洗设计要求:详见设计说明 | m | 209
15 | 铜管Φ44.5 | 1.安装部位:室内 2.管材:磷脱氧铜管 3.介质:冷媒 4.规格、压力等级:铜管Φ44.5 5.连接形式:详见设计说明 6.压力试验及吹、洗设计要求:详见设计说明 | m | 88.76
16 | 橡塑保温（厚度20mm） | 1.绝热材料品种:B1级橡塑保温 2.绝热厚度:20mm 3.其他:要求保温材料湿阻因子μ≥7500，施工时需用专用胶水粘合。 | m3 | 29.68
17 | 橡塑保温（厚度13mm） | 1.绝热材料品种:B1级橡塑保温 2.绝热厚度:13mm 3.其他:要求保温材料湿阻因子μ≥7500，施工时需用专用胶水粘合。 | m3 | 12.16
18 | 室内机分歧管 | 1.名称:室内机分歧管 2.规格:22T~73T | 个 | 403
19 | 室外机连接管 | 1.名称:室外机连接管 2.规格:90~135 | 个 | 44
20 | 氟利昂 | 1.名称:氟利昂 2.规格:R410a | kg | 633.65
21 | 室内机线控器专用线缆 | 1.名称:室内机线控器专用线缆 2.规格:RVV2*0.75 | m | 6840
22 | 室内外机信号专用线缆 | 1.名称:室内外机信号专用线缆 2.规格:RVVP3*0.75 | m | 8300.15
23 | 配管 | 1.名称:配管 2.材质:薄壁钢管 3.规格:JDG20 | m | 8300.15
24 | 空调管道支架 | 1.材质:型钢 2.管架形式:一般管架 | 项 | 1
25 | 试压（氮气） |  | 项 | 1
26 | 空调、排风系统防火堵洞（含开洞、套管、堵洞） | 1.名称:防火堵洞 2.内容:（含开洞、套管、堵洞） | 项 | 1

## VRV空调风系统
主要材料明细表
工程名称：青浦公共卫生中心暖通项目\青浦公共卫生中心暖通项目\空调安装工程
序号 | 项目名称 | 项目特征描述 | 计量 单位 | 参考工程量 | 备注
空调风系统
1 | 镀锌钢板0.5mm | 1.名称:镀锌风管 2.材质:镀锌薄钢板 3.形状:矩形 4.规格:长边320以下 5.板材厚度:0.5mm 6.管件、法兰等附件及支架设计要求:详见设计说明 | m2 | 1884.276
2 | 镀锌钢板0.6mm | 1.名称:镀锌风管 2.材质:镀锌薄钢板 3.形状:矩形 4.规格:长边630mm以下 5.板材厚度:0.6mm 6.管件、法兰等附件及支架设计要求:详见设计说明 | m2 | 1326.533
3 | 镀锌钢板0.75mm | 1.名称:镀锌风管 2.材质:镀锌薄钢板 3.形状:矩形 4.规格:长边1000mm以下 5.板材厚度:0.75mm 6.管件、法兰等附件及支架设计要求:详见设计说明 | m2 | 2157.685
4 | 镀锌钢板1.0mm | 1.名称:镀锌风管 2.材质:镀锌薄钢板 3.形状:矩形 4.规格:长边2000mm以下 5.板材厚度:1.0mm 6.管件、法兰等附件及支架设计要求:详见设计说明 | m2 | 808.78
5 | 通风管道绝热 |  | m3 | 194.28
6 | 防潮层、保护层 |  | m2 | 137.75
7 | 弯头导流叶片 |  | m2/组 | 19
8 | 复合铝箔柔性玻纤软管 | 1.名称:复合铝箔柔性玻纤软管 2.材质:复合铝箔 3.规格:详见设计说明 | m2 | 279.3
9 | 静压箱 | 1.规格:1000*1050*550 | 个/m2 | 7
10 | 静压箱 | 1.规格:1000*1050*570 | 个/m2 | 1
11 | 静压箱 | 1.规格:1000*1050*650 | 个/m2 | 1
12 | 静压箱 | 1.规格:1000*1250*750 | 个/m2 | 2
13 | 静压箱 | 1.规格:1000*1500*650 | 个/m2 | 2
14 | 静压箱 | 1.规格:1000*1750*850 | 个/m2 | 2
15 | 静压箱 | 1.规格:1000*2250*1850 | 个/m2 | 1
16 | 静压箱 | 1.规格:1000*500*500 | 个/m2 | 3
17 | 静压箱 | 1.规格:1000*600*600 | 个/m2 | 1
18 | 静压箱 | 1.规格:1000*650*550 | 个/m2 | 1
19 | 静压箱 | 1.规格:1000*750*500 | 个/m2 | 8
20 | 静压箱 | 1.规格:1000*850*550 | 个/m2 | 1
21 | 静压箱 | 1.规格:1100*200*200 | 个/m2 | 6
22 | 静压箱 | 1.规格:600*1450*850 | 个/m2 | 1
24 | 消声器 | 1.规格:350*350 | 个 | 1
25 | 消声器 | 1.规格:400*200 | 个 | 1
26 | 消声器 | 1.规格:500*250 | 个 | 1
27 | 消声器 | 1.规格:800*400 | 个 | 1
28 | 碳钢风口、散流器、百叶窗 | 1.规格:1000*150 2.类型:AH | 个 | 2
29 | 碳钢风口、散流器、百叶窗 | 1.规格:1200*200 2.类型:AH | 个 | 6
30 | 碳钢风口、散流器、百叶窗 | 1.规格:1350*200 2.类型:AH | 个 | 22
31 | 碳钢风口、散流器、百叶窗 | 1.规格:1350*200 2.类型:AH | 个 | 9
32 | 碳钢风口、散流器、百叶窗 | 1.规格:150*150 2.类型:AH | 个 | 3
33 | 碳钢风口、散流器、百叶窗 | 1.规格:150*900 2.类型:AH | 个 | 15
34 | 碳钢风口、散流器、百叶窗 | 1.规格:200*150 2.类型:AH | 个 | 4
35 | 碳钢风口、散流器、百叶窗 | 1.规格:200*200 2.类型:AH | 个 | 8
36 | 碳钢风口、散流器、百叶窗 | 1.规格:250*250 2.类型:AH | 个 | 1
37 | 碳钢风口、散流器、百叶窗 | 1.规格:300*150 2.类型:AH | 个 | 1
38 | 碳钢风口、散流器、百叶窗 | 1.规格:400*150 2.类型:AH | 个 | 43
39 | 碳钢风口、散流器、百叶窗 | 1.规格:400*300 2.类型:AH | 个 | 3
40 | 碳钢风口、散流器、百叶窗 | 1.规格:600*150 2.类型:AH | 个 | 48
41 | 碳钢风口、散流器、百叶窗 | 1.规格:600*140 2.类型:AH | 个 | 11
42 | 碳钢风口、散流器、百叶窗 | 1.规格:600*600 2.类型:AH | 个 | 105
43 | 碳钢风口、散流器、百叶窗 | 1.规格:650*200 2.类型:AH | 个 | 89
44 | 碳钢风口、散流器、百叶窗 | 1.规格:800*100 2.类型:AH | 个 | 2
45 | 碳钢风口、散流器、百叶窗 | 1.规格:900*150 2.类型:AH | 个 | 35
46 | 碳钢风口、散流器、百叶窗 | 1.规格:950*200 2.类型:AH | 个 | 5
47 | 碳钢风口、散流器、百叶窗 | 1.规格:1000*600 2.类型:AH/D | 个 | 0
48 | 碳钢风口、散流器、百叶窗 | 1.规格:1000*700 2.类型:AH/D | 个 | 1
49 | 碳钢风口、散流器、百叶窗 | 1.规格:150*150 2.类型:AH/D | 个 | 0
50 | 碳钢风口、散流器、百叶窗 | 1.规格:250*250 2.类型:AH/D | 个 | 0
51 | 碳钢风口、散流器、百叶窗 | 1.规格:300*150 2.类型:AH/D | 个 | 8
52 | 碳钢风口、散流器、百叶窗 | 1.规格:300*200 2.类型:AH/D | 个 | 1
53 | 碳钢风口、散流器、百叶窗 | 1.规格:500*400 2.类型:AH/D | 个 | 2
54 | 碳钢风口、散流器、百叶窗 | 1.规格:600*500 2.类型:AH/D | 个 | 3
55 | 碳钢风口、散流器、百叶窗 | 1.规格:600*800 2.类型:AH/D | 个 | 1
56 | 碳钢风口、散流器、百叶窗 | 1.规格:800*600 2.类型:AH/D | 个 | 1
57 | 碳钢风口、散流器、百叶窗 | 1.规格:800*800 2.类型:AH/D | 个 | 1
58 | 碳钢风口、散流器、百叶窗 | 1.规格:500*150 2.类型:AV | 个 | 79
59 | 碳钢风口、散流器、百叶窗 | 1.规格:300*150 2.类型:AV/D | 个 | 5
60 | 碳钢风口、散流器、百叶窗 | 1.规格:1400*200 2.类型:BV | 个 | 2
61 | 碳钢风口、散流器、百叶窗 | 1.规格:1000*1000 2.类型:BV/D | 个 | 2
62 | 碳钢风口、散流器、百叶窗 | 1.规格:1000*600 2.类型:BV/D | 个 | 2
63 | 碳钢风口、散流器、百叶窗 | 1.规格:600*150 2.类型:BV/D | 个 | 4
64 | 碳钢风口、散流器、百叶窗 | 1.规格:800*150 2.类型:BV/D | 个 | 16
65 | 碳钢风口、散流器、百叶窗 | 1.规格:800*200 2.类型:BV/D | 个 | 5
66 | 碳钢风口、散流器、百叶窗 | 1.规格:150*150 2.类型:C4 | 个 | 212
67 | 碳钢风口、散流器、百叶窗 | 1.规格:200*200 2.类型:C4 | 个 | 7
68 | 碳钢风口、散流器、百叶窗 | 1.规格:250*250 2.类型:C4 | 个 | 9
69 | 碳钢风口、散流器、百叶窗 | 1.规格:300*300 2.类型:C4 | 个 | 41
70 | 碳钢风口、散流器、百叶窗 | 1.规格:360*360 2.类型:C4 | 个 | 186
71 | 碳钢风口、散流器、百叶窗 | 1.规格:1000*86 2.类型:E2/D | 个 | 6
72 | 碳钢风口、散流器、百叶窗 | 1.规格:1200*150 2.类型:E4/D带静压箱 | 个 | 14
73 | 碳钢风口、散流器、百叶窗 | 1.规格:2000*1600 2.类型:GF | 个 | 0 | 与通排风重复
74 | 碳钢风口、散流器、百叶窗 | 1.规格:200*500 2.类型:H/F | 个 | 1
75 | 碳钢风口、散流器、百叶窗 | 1.规格:200*950 2.类型:H/F | 个 | 26
76 | 碳钢阀门 | 1.规格:120*120 2.类型:BD | 个 | 6
77 | 碳钢阀门 | 1.规格:200*120 2.类型:BD | 个 | 177
78 | 碳钢阀门 | 1.规格:200*160 2.类型:BD | 个 | 0
79 | 碳钢阀门 | 1.规格:200*200 2.类型:BD | 个 | 4
83 | 碳钢阀门 | 1.规格:300*120 2.类型:BD | 个 | 6
84 | 碳钢阀门 | 1.规格:400*200 2.类型:BD | 个 | 2
85 | 碳钢阀门 | 1.规格:φ100 2.类型:FD | 个 | 0
86 | 碳钢阀门 | 1.规格:φ1000 2.类型:FD | 个 | 0
87 | 碳钢阀门 | 1.规格:1000*300 2.类型:FD | 个 | 3
88 | 碳钢阀门 | 1.规格:120*120 2.类型:FD | 个 | 2
89 | 碳钢阀门 | 1.规格:1200*360 2.类型:FD | 个 | 2
90 | 碳钢阀门 | 1.规格:1200*600 2.类型:FD | 个 | 2
91 | 碳钢阀门 | 1.规格:1250*400 2.类型:FD | 个 | 2
92 | 碳钢阀门 | 1.规格:1500*600 2.类型:FD | 个 | 2
93 | 碳钢阀门 | 1.规格:200*120 2.类型:FD | 个 | 2
94 | 碳钢阀门 | 1.规格:200*200 2.类型:FD | 个 | 5
95 | 碳钢阀门 | 1.规格:200*250 2.类型:FD | 个 | 1
96 | 碳钢阀门 | 1.规格:250*250 2.类型:FD | 个 | 7
97 | 碳钢阀门 | 1.规格:300*200 2.类型:FD | 个 | 2
98 | 碳钢阀门 | 1.规格:300*250 2.类型:FD | 个 | 1
99 | 碳钢阀门 | 1.规格:300*300 2.类型:FD | 个 | 5
100 | 碳钢阀门 | 1.规格:320*250 2.类型:FD | 个 | 1
101 | 碳钢阀门 | 1.规格:350*200 2.类型:FD | 个 | 1
102 | 碳钢阀门 | 1.规格:350*350 2.类型:FD | 个 | 2
103 | 碳钢阀门 | 1.规格:400 2.类型:FD | 个 | 1
104 | 碳钢阀门 | 1.规格:400*200 2.类型:FD | 个 | 2
105 | 碳钢阀门 | 1.规格:400*250 2.类型:FD | 个 | 4
106 | 碳钢阀门 | 1.规格:500 2.类型:FD | 个 | 1
107 | 碳钢阀门 | 1.规格:500*250 2.类型:FD | 个 | 11
108 | 碳钢阀门 | 1.规格:600*250 2.类型:FD | 个 | 1
110 | 碳钢阀门 | 1.规格:630 2.类型:FD | 个 | 4
111 | 碳钢阀门 | 1.规格:630*250 2.类型:FD | 个 | 4
112 | 碳钢阀门 | 1.规格:800*300 2.类型:FD | 个 | 4
115 | 碳钢阀门 | 1.规格:850*300 2.类型:FD | 个 | 7
116 | 碳钢阀门 | 1.规格:1100*1100 2.类型:FD150℃ | 个 | 1
117 | 碳钢阀门 | 1.规格:1500*800 2.类型:FD150℃ | 个 | 2
118 | 碳钢阀门 | 1.规格:2000*600 2.类型:FD150℃ | 个 | 2
119 | 碳钢阀门 | 1.规格:200*120 2.类型:FVD | 个 | 20
120 | 碳钢阀门 | 1.规格:200*200 2.类型:FVD | 个 | 3
121 | 碳钢阀门 | 1.规格:320*120 2.类型:FVD | 个 | 1
122 | 碳钢阀门 | 1.规格:400*200 2.类型:FVD | 个 | 3
123 | 碳钢阀门 | 1.规格:200*120 2.类型:MEE | 个 | 2
124 | 碳钢阀门 | 1.规格:200*200 2.类型:MEE | 个 | 1
126 | 碳钢阀门 | 1.规格:320*120 2.类型:MEE | 个 | 1
128 | 碳钢阀门 | 1.规格:350*200 2.类型:MEE | 个 | 1
129 | 碳钢阀门 | 1.规格:500*200 2.类型:MEE | 个 | 1
130 | 碳钢阀门 | 1.规格:500*250 2.类型:MEE | 个 | 1
131 | 碳钢阀门 | 1.规格:560 2.类型:MEE | 个 | 2
132 | 碳钢阀门 | 1.规格:600*300 2.类型:MEE | 个 | 1
133 | 碳钢阀门 | 1.规格:800*400 2.类型:MEE | 个 | 3
134 | 碳钢阀门 | 1.规格:1000*300 2.类型:MVD | 个 | 1
135 | 碳钢阀门 | 1.规格:1000*700 2.类型:MVD | 个 | 2
136 | 碳钢阀门 | 1.规格:1200*360 2.类型:MVD | 个 | 4
137 | 碳钢阀门 | 1.规格:1200*400 2.类型:MVD | 个 | 2
138 | 碳钢阀门 | 1.规格:1200*500 2.类型:MVD | 个 | 4
139 | 碳钢阀门 | 1.规格:1500*500 2.类型:MVD | 个 | 2
140 | 碳钢阀门 | 1.规格:600*250 2.类型:MVD | 个 | 1
141 | 碳钢阀门 | 1.规格:630*360 2.类型:MVD | 个 | 1
142 | 碳钢阀门 | 1.规格:1000 2.类型:NRD | 个 | 1
143 | 碳钢阀门 | 1.规格:1200*360 2.类型:NRD | 个 | 3
144 | 碳钢阀门 | 1.规格:1200*400 2.类型:NRD | 个 | 1
147 | 碳钢阀门 | 1.规格:500 2.类型:NRD | 个 | 2
148 | 碳钢阀门 | 1.规格:560 2.类型:NRD | 个 | 2
149 | 碳钢阀门 | 1.规格:630 2.类型:NRD | 个 | 2
150 | 碳钢阀门 | 1.规格:630*360 2.类型:NRD | 个 | 1
151 | 碳钢阀门 | 1.规格:200*120 2.类型:VD | 个 | 1
152 | 碳钢阀门 | 1.规格:200*200 2.类型:VD | 个 | 2
153 | 碳钢阀门 | 1.规格:500*400 2.类型:VD | 个 | 1
154 | 柔性防火堵料 | 1.名称:柔性防火堵料 2.材质:详见设计说明 | 项 | 1
155 | 抗震支架 | 1.材质:角钢 2.管架形式:抗震支架 | 项 | 1
156 | 金属结构刷油 | 1.除锈级别:详见设计图纸及施工规范 2.油漆品种:除锈漆、调和漆 3.结构类型:角钢、扁钢或型钢支架 4.涂刷遍数、漆膜厚度:两度防锈漆，两度调和漆 | 项 | 1
157 | 通风工程检测、调试 |  | 项 | 1

## 通排风、排油烟系统
主要材料明细表
工程名称：青浦公共卫生中心暖通项目\青浦公共卫生中心暖通项目\空调安装工程
序号 | 项目名称 | 项目特征描述 | 计量 单位 | 参考工程量 | 备注
通排风+排油烟净化系统
1 | 镀锌钢板0.5mm | 1.名称:镀锌风管 2.材质:镀锌薄钢板 3.形状:矩形 4.规格:长边320以下 5.板材厚度:0.5mm 6.管件、法兰等附件及支架设计要求:详见设计说明 | m2 | 803
2 | 镀锌钢板0.6mm | 1.名称:镀锌风管 2.材质:镀锌薄钢板 3.形状:矩形 4.规格:长边630mm以下 5.板材厚度:0.6mm 6.管件、法兰等附件及支架设计要求:详见设计说明 | m2 | 245
3 | 镀锌钢板0.75mm | 1.名称:镀锌风管 2.材质:镀锌薄钢板 3.形状:矩形 4.规格:长边1000mm以下 5.板材厚度:0.75mm 6.管件、法兰等附件及支架设计要求:详见设计说明 | m2 | 731
4 | 镀锌钢板1.0mm | 1.名称:镀锌风管 2.材质:镀锌薄钢板 3.形状:矩形 4.规格:长边2000mm以下 5.板材厚度:1.0mm 6.管件、法兰等附件及支架设计要求:详见设计说明 | m2 | 40.2
5 | 镀锌钢板1.2mm | 1.名称:镀锌风管 2.材质:镀锌薄钢板 3.形状:矩形 4.规格:长边2000mm以下 5.板材厚度:1.2mm 6.管件、法兰等附件及支架设计要求:详见设计说明 | m2 | 117
6 | 不锈钢板1.0mm | 1.名称:不锈钢风管 2.材质:不锈钢板 3.形状:矩形 4.规格:长边2000mm以下 5.板材厚度:1.0mm 6.管件、法兰等附件及支架设计要求:详见设计说明 | m2 | 284
7 | 复合铝箔柔性玻纤软管 | 1.名称:复合铝箔柔性玻纤软管 2.材质:复合铝箔 3.规格:详见设计说明 | m2 | 33
8 | 弯头导流叶片 |  | m2/组 | 19
9 | 消声器 | 1.规格:1000*500 | 个 | 2
10 | 消声器 | 1.规格:2000*600 | 个 | 2
11 | 消声器 | 1.规格:250*250 | 个 | 2
12 | 消声器 | 1.规格:300*300 | 个 | 1
13 | 消声器 | 1.规格:350*350 | 个 | 1
14 | 消声器 | 1.规格:400*300 | 个 | 1
15 | 消声器 | 1.规格:500*250 | 个 | 2
16 | 消声器 | 1.规格:600*300 | 个 | 1
17 | 消声器 | 1.规格:600*500 | 个 | 1
18 | 消声器 | 1.规格:800*400 | 个 | 1
19 | 消声弯头 | 1.规格:1000*500 | 个 | 1
20 | 消声弯头 | 1.规格:350*350 | 个 | 1
21 | 消声弯头 | 1.规格:500*250 | 个 | 1
22 | 消声弯头 | 1.规格:800*400 | 个 | 1
23 | 消音箱（不锈钢） | 1.规格:1100*1100 | 个 | 1
24 | 消音箱（不锈钢） | 1.规格:1500*1500 | 个 | 1
25 | 碳钢风口、散流器、百叶窗 | 1.类型:45°向下弯头(口部设防虫网) | 个 | 9
26 | 碳钢风口、散流器、百叶窗 | 1.规格:200*200 2.类型:AH | 个 | 2
27 | 碳钢风口、散流器、百叶窗 | 1.规格:250*200 2.类型:AH | 个 | 1
28 | 碳钢风口、散流器、百叶窗 | 1.规格:300*150 2.类型:AH | 个 | 4
29 | 碳钢风口、散流器、百叶窗 | 1.规格:150*150 2.类型:AH/D | 个 | 9
30 | 碳钢风口、散流器、百叶窗 | 1.规格:200*150 2.类型:AH/D | 个 | 4
31 | 碳钢风口、散流器、百叶窗 | 1.规格:200*200 2.类型:AH/D | 个 | 2
32 | 碳钢风口、散流器、百叶窗 | 1.规格:200*400 2.类型:AH/D | 个 | 1
33 | 碳钢风口、散流器、百叶窗 | 1.规格:250*250 2.类型:AH/D | 个 | 3
34 | 碳钢风口、散流器、百叶窗 | 1.规格:300*200 2.类型:AH/D | 个 | 4
35 | 碳钢风口、散流器、百叶窗 | 1.规格:300*300 2.类型:AH/D | 个 | 1
36 | 碳钢风口、散流器、百叶窗 | 1.规格:300*400 2.类型:AH/D | 个 | 2
37 | 碳钢风口、散流器、百叶窗 | 1.规格:350*350 2.类型:AH/D | 个 | 1
38 | 碳钢风口、散流器、百叶窗 | 1.规格:400*250 2.类型:AH/D | 个 | 3
39 | 碳钢风口、散流器、百叶窗 | 1.规格:400*300 2.类型:AH/D | 个 | 1
40 | 碳钢风口、散流器、百叶窗 | 1.规格:400*400 2.类型:AH/D | 个 | 4
41 | 碳钢风口、散流器、百叶窗 | 1.规格:500*400 2.类型:AH/D | 个 | 1
42 | 碳钢风口、散流器、百叶窗 | 1.规格:600*500 2.类型:AH/D | 个 | 2
43 | 碳钢风口、散流器、百叶窗 | 1.规格:600*600 2.类型:AH/D | 个 | 3
44 | 碳钢风口、散流器、百叶窗 | 1.规格:600*800 2.类型:AH/D | 个 | 1
46 | 碳钢风口、散流器、百叶窗 | 1.规格:800*800 2.类型:AH/D | 个 | 1
49 | 碳钢风口、散流器、百叶窗 | 1.规格:2000*1600 2.类型:GF | 个 | 2
50 | 不锈钢防虫网 | 1.规格: 2.类型:不锈钢防虫网 | m2 | 3.1
51 | 碳钢风帽 | 1.规格:400 2.类型:Φ400排风口顶部设防雨帽 | 个 | 1
52 | 碳钢阀门 | 1.规格:200*120 2.类型:BD | 个 | 9 | 排风
53 | 碳钢阀门 | 1.规格:200*160 2.类型:BD | 个 | 4
54 | 碳钢阀门 | 1.规格:200*200 2.类型:BD | 个 | 9
55 | 碳钢阀门 | 1.规格:300*200 2.类型:BD | 个 | 1
56 | 碳钢阀门 | 1.规格:φ100 2.类型:FD | 个 | 1
57 | 碳钢阀门 | 1.规格:φ200 2.类型:FD | 个 | 2
58 | 碳钢阀门 | 1.规格:φ300 2.类型:FD | 个 | 2
59 | 碳钢阀门 | 1.规格:φ350 2.类型:FD | 个 | 1
60 | 碳钢阀门 | 1.规格:φ400 2.类型:FD | 个 | 4
61 | 碳钢阀门 | 1.规格:φ500 2.类型:FD | 个 | 1
62 | 碳钢阀门 | 1.规格:φ630 2.类型:FD | 个 | 4
63 | 碳钢阀门 | 1.规格:φ1000 2.类型:FD | 个 | 2 | 通风
64 | 碳钢阀门 | 1.规格:1000*300 2.类型:FD | 个 | 3 | 排风
65 | 碳钢阀门 | 1.规格:1000*500 2.类型:FD | 个 | 1 | 通风
66 | 碳钢阀门 | 1.规格:1000*600 2.类型:FD | 个 | 2
67 | 碳钢阀门 | 1.规格:120*120 2.类型:FD | 个 | 2 | 排风
69 | 碳钢阀门 | 1.规格:200*120 2.类型:FD | 个 | 2 | 排风
70 | 碳钢阀门 | 1.规格:200*200 2.类型:FD | 个 | 13
71 | 碳钢阀门 | 1.规格:200*250 2.类型:FD | 个 | 1
72 | 碳钢阀门 | 1.规格:250*250 2.类型:FD | 个 | 13
73 | 碳钢阀门 | 1.规格:300*200 2.类型:FD | 个 | 1
74 | 碳钢阀门 | 1.规格:300*250 2.类型:FD | 个 | 1
75 | 碳钢阀门 | 1.规格:300*300 2.类型:FD | 个 | 7
76 | 碳钢阀门 | 1.规格:350*200 2.类型:FD | 个 | 1
77 | 碳钢阀门 | 1.规格:350*350 2.类型:FD | 个 | 2
78 | 碳钢阀门 | 1.规格:400*200 2.类型:FD | 个 | 1
79 | 碳钢阀门 | 1.规格:400*250 2.类型:FD | 个 | 5
80 | 碳钢阀门 | 1.规格:500*250 2.类型:FD | 个 | 6
81 | 碳钢阀门 | 1.规格:600*300 2.类型:FD | 个 | 1
82 | 碳钢阀门 | 1.规格:600*500 2.类型:FD | 个 | 1
83 | 不锈钢阀门 | 1.规格:700*600 2.类型:FD | 个 | 1 | 排油烟
84 | 碳钢阀门 | 1.规格:800*300 2.类型:FD | 个 | 2 | 排风
85 | 碳钢阀门 | 1.规格:800*320 2.类型:FD | 个 | 4
86 | 碳钢阀门 | 1.规格:800*400 2.类型:FD | 个 | 2
87 | 碳钢阀门 | 1.规格:800*500 2.类型:FD | 个 | 4 | 通风
88 | 碳钢阀门 | 1.规格:900*600 2.类型:FD | 个 | 1
89 | 不锈钢阀门 | 1.规格:1100*850 2.类型:150℃FD | 个 | 1 | 排油烟
90 | 不锈钢阀门 | 1.规格:1500*600 2.类型:150℃FD | 个 | 5
91 | 碳钢阀门 | 1.规格:200*600 2.类型:MEE | 个 | 1 | 排风
92 | 碳钢阀门 | 1.规格:320*160 2.类型:MEE | 个 | 1
93 | 碳钢阀门 | 1.规格:350*200 2.类型:MEE | 个 | 1
94 | 碳钢阀门 | 1.规格:500*200 2.类型:MEE | 个 | 1
95 | 碳钢阀门 | 1.规格:500*250 2.类型:MEE | 个 | 2
96 | 碳钢阀门 | 1.规格:600*300 2.类型:MEE | 个 | 1
97 | 碳钢阀门 | 1.规格:800*400 2.类型:MEE | 个 | 3
98 | 碳钢阀门 | 1.规格:560 2.类型:MEE | 个 | 2 | 通风
99 | 碳钢阀门 | 1.规格:400 2.类型:NRD | 个 | 4 | 排风
100 | 碳钢阀门 | 1.规格:500 2.类型:NRD | 个 | 1
101 | 碳钢阀门 | 1.规格:560 2.类型:NRD | 个 | 2
102 | 碳钢阀门 | 1.规格:630 2.类型:NRD | 个 | 2
103 | 碳钢阀门 | 1.规格:1000 2.类型:NRD | 个 | 2 | 通风
104 | 碳钢阀门 | 1.规格:350*200 2.类型:NRD | 个 | 1 | 排风
105 | 柔性防火堵料 | 1.名称:柔性防火堵料 2.材质:详见设计说明 | 项 | 1
106 | 抗震支架 | 1.材质:角钢 2.管架形式:抗震支架 | 项 | 1
107 | 金属结构刷油 | 1.除锈级别:详见设计图纸及施工规范 2.油漆品种:除锈漆、调和漆 3.结构类型:角钢、扁钢或型钢支架 4.涂刷遍数、漆膜厚度:两度防锈漆，两度调和漆 | 项 | 1
108 | 通风工程检测、调试 |  | 项 | 1

## 其他
主要材料明细表
工程名称：青浦公共卫生中心暖通项目\青浦公共卫生中心暖通项目\其他
序号 | 项目名称 | 单位 | 参考工程量 | 备注
1 | WDZAN-RYJSP-2*1.5 | m | 362.17
2 | 蝶阀DN65 | 个 | 3
3 | 金属波纹管DN100 | 个 | 4
4 | 防护阀门（铜芯信号闸阀）DN32 | 个 | 2
5 | 防护阀门（铜芯信号闸阀）DN50 | 个 | 1
6 | 防护阀门（铜芯信号闸阀）DN100 | 个 | 5
7 | 防护阀门（铜芯信号闸阀）DN150 | 个 | 2
8 | 蝶阀DN50 | 个 | 1
9 | 信号阀 DN100 | 个 | 2
10 | 70°防火阀1000*300(周长:2600) | 个 | 12
11 | 70°防火阀1200*800(周长:4000) | 个 | 1
12 | 70°防火阀2000*400(周长:4800) | 个 | 3
13 | 70°防火阀D900(周长:2826) | 个 | 7
14 | 70°防火阀D800(周长:2512) | 个 | 1
15 | 常闭防烟防火阀 BEC 1600*400 | 个 | 1
16 | 280°防烟防火阀1200*500 | 个 | 1
17 | 280°防烟防火阀1600*250 | 个 | 4
18 | 280°防烟防火阀1600*400 | 个 | 2
19 | 280°防烟防火阀1600*500 | 个 | 1
20 | 止回阀D800(周长:2512) | 个 | 1
21 | 止回阀D900(周长:2826) | 个 | 5
22 | 单层格栅风口1200*800(周长:4000) | 个 | 1
23 | 单层格栅风口（带风阀）1500*1500(周长:6000) | 个 | 2
24 | 单层格栅风口（带风阀）500*500(周长:2000) | 个 | 2
25 | 双层格栅风口（带风阀）800*600(周长:2800) | 个 | 3
26 | 多叶送风口(600+250)X600(周长:7200) | 个 | 8
27 | 多叶排烟口（1600+250）*300(周长:600) | 个 | 4
28 | 镀锌薄钢板矩形管道 (套管） | m2 | 128.17
29 | 消声器2000*400*1000 | 个 | 1
30 | 消声弯头2000*400 | 个 | 1