## 报价汇总表
工程量清单汇总表
项目名称：2023年奉贤区排堵保畅工程
编制范围：南庄路（环城东路东侧）、平庄西路（竹中路（东侧、西侧））、平庄西路（浦星公路东第一个红绿灯东侧、西侧）、平庄西路爱企谷处港湾式车站、航南公路陈桥路东向西、平庄公路沿钱公路南、北两侧，沿钱公路及沪杭公路科工路北侧
序号 |  | 章次 | 科目名称 | 金额(元)
1 |  | 100章 | 清单 第100章 总则 | 0
南庄路（环城东路东侧） | 2 | 200章 | 路基 | 0
| 3 | 300章 | 路面 | 0
| 4 | 600章 | 安全设施及预埋管线 | 0
平庄西路（竹中路（东侧、西侧）） | 5 | 200章 | 路基 | 0
| 6 | 300章 | 路面 | 0
| 7 | 600章 | 安全设施及预埋管线 | 0
平庄西路（浦星公路东第一个红绿灯东侧、西侧） | 8 | 200章 | 路基 | 0
| 9 | 300章 | 路面 | 0
| 10 | 600章 | 安全设施及预埋管线 | 0
平庄西路爱企谷处港湾式车站 | 11 | 200章 | 路基 | 0
| 12 | 300章 | 路面 | 0
| 13 | 600章 | 安全设施及预埋管线 | 0
航南公路陈桥路东向西 | 14 | 200章 | 路基 | 0
| 15 | 300章 | 路面 | 0
| 16 | 600章 | 安全设施及预埋管线 | 0
平庄公路沿钱公路南、北两侧，沿钱公路 | 17 | 200章 | 路基 | 0
| 18 | 300章 | 路面 | 0
| 19 | 600章 | 安全设施及预埋管线 | 0
沪杭公路科工路北侧 | 20 | 200章 | 路基 | 0
| 21 | 300章 | 路面 | 0
| 22 | 600章 | 安全设施及预埋管线 | 0
23 |  | 第100章至700章清单合计 |  | 0
24 |  | 已包含在清单合计中的材料、工程设备、专业工程暂估价合计
25 |  | 清单合计减去材料、工程设备、专业工程暂估价 合计(即23-24)=25 |  | 0
26 |  | 暂列金额(不含计日工总额) |  | 200000
27 |  | 投标报价(23+26)=27 |  | 200000

## 清单总说明
工程量清单说明
一、工程概况：
1、工程名称：2023年奉贤区排堵保畅工程
2、本次招标范围：南庄路（环城东路东侧）、平庄西路（竹中路（东侧、西侧））、平庄西路（浦星公路东第一个红绿灯东侧、西侧）、平庄西路爱企谷处港湾式车站、航南公路陈桥路东向西、平庄公路沿钱公路南、北两侧，沿钱公路及沪杭公路科工路北侧。南庄路、沿钱公路为三级公路；平庄西路、航南公路及沪杭公路为二级公路；设计车速：二级公路为 60km/h，三级公路为 40km/h。
二、编制依据：按公路工程工程量标准清单及上海市有关文件规定、上海瑞桥土木工程咨询有限公司
提供的设计图纸编制工程量清单。
三、招标范围：
1、本工程清单的内容主要有：新建车行道结构层；机动车道铣刨加罩沥青面层；机动车道局部路面补强设计；新建非机动车道；翻挖新建人行道；新建公交站台；
四、编制说明：
1、本工程量清单是根据招标文件中包括的、有合同约束力的图纸以及有关工程量清单的国家标准
、行业标准、合同条款中约定的工程量计算规则编制。约定计量规则中没有的子目，其工程量按照
有合同约束力的图纸所标示尺寸的理论净量计算。计量采用中华人民共和国法定计量单位。
2、工程量清单与招标文件中的投标人须知、通用合同条款、公路工程专用合同条款、项目专用合
同条款、技术规范及图纸等文件结合起来查阅与理解。
3、工程量清单中所列工程数量是估算的或设计的预计数量，仅作为投标的共同基础，不能作为计
量、最终结算与支付的依据。实际支付应按实际完成的工程量，依据技术规范规定的计量方法，以
监理工程师认可的尺寸、断面计量，按签订合同后的工程量清单的单价或总额价计算支付金额。
4、工程量清单各章是按技术规范相应章次编号的，因此，工程量清单中各章的工程子目的范围与
计量等应与技术规范相应章节的范围、计量与支付条款结合起来理解或解释。
5、对作业和材料的一般说明或规定，未重复写入工程量清单内，给工程量清单各子目标价，应参
阅招标文件中技术规范的有关内容。
6、工程量清单中所列工程量的变动，丝毫不会降低或影响合同条款的效力，也不免除投标人按规
定的标准进行施工和修复缺陷的责任。
7、图纸中所列的工程数量表及数量汇总表仅是提供资料，不是工程量清单的外延。当图纸与工程
量清单所列数量不一致时，以工程量清单所列数量作为报价的依据。
五、报价须知：
1、本工程施工范围内所有挖、填土方的综合单价中均需考虑场内外运输费及土源费、土方购置费
。投标人在考虑场内外运输费的同时应做好土方平衡方案及回填土堆放工作，包括土方堆场费、政
府部门要求收取的建设单位管理费等一切所需发生的费用。
本工程回填土质量必须符合技术要求并得到监理单位、建设单位/项目管理单位认可，原地面清表的
土方不能利用，道路两侧不得取土。清表弃土、清淤等现场多余、不能利用的土方（含淤泥）由建
设单位/项目管理单位指定地点弃土、推平。
2、河床挖土暂按清单量报价，结算时应按设计提供的原河床断面与设计断面尺寸按实计算土方工
程量。
3、根据沪建建管〔2017〕899号规定，结合工程实际情况，社会保险费按照如下原则结算：承包
人须提供当月职工花名册和社保缴费记录，并经监理人审核，据实结算，承包人务必按要求提交证
明材料，补交无效。最多不超过投标时的社会保险费总额。社会保险费已包含在“总则 第100章”
中，不得重复报价。
4、凡分部分项工程量清单的项目进行了拆分的，投标单位须严格按"项目特征"与"工作内容"报
价，不得重复报价。
5、设计图纸中已明确工作内容、材料设备的规格型号等内容，而在工程量清单中未作说明的，仍
应在投标报价时充分考虑，结算时不得将清单中未重复抄写图纸内容视为未要求报价而调整投标价
格。
6、工程量清单中的每一子目须填入单价或价格，且只允许有一个报价。
7、除非合同另有规定，工程量清单中有标价的单价和总额价均已包括了为实施和完成合同工程所
需的劳务、材料、机械、质检(自检)、安装、缺陷修复、管理、保险、税费、利润等费用，以及合
同明示或暗示的所有责任、义务和一般风险；还包括现场考察时对工程的理解与认识，以及材料采
集供应、运输情况、地理环境、水文地质、工程地质、自然条件、社会情况等的影响与风险。
8、工程量清单中投标人没有填入单价或价格的子目，其费用视为已分摊在工程量清单中其他相
关子目的单价或价格之中。承包人必须按监理人指令完成工程量清单中未填入单价或价格的子目，
但不能得到结算与支付。
9、工程量清单中本合同工程的每一个细目，凡有工程数量者，都应填入单价，有些细目没有给
出数量，但要求填入总额价者，投标人亦应按要求填入总额价。符合合同条款规定的全部费用应认
为已被计入有标价的工程量清单所列各子目之中，未列子目不予计量的工作，其费用应视为已分摊
在本合同工程的有关子目的单价或总额价之中。
10、本项目清单中未尽事宜请投标单位详见公路标准施工招标文件
11、工程量清单中各项金额均以人民币（元） 结算。

## 暂列金额
暂列金额
项目名称：2023年奉贤区排堵保畅工程
编制范围：南庄路（环城东路东侧）、平庄西路（竹中路（东侧、西侧））、平庄西路（浦星公路东第一个红绿灯东侧、西侧）、平庄西路爱企谷处港湾式车站设置、航南公路陈桥路东向西、平庄公路沿钱公路南、北两侧及沪杭公路科工路北侧
序号 | 名称 | 内容 | 金额（元）
1 | 暂列金额 | 其他零星工程 | 200000
暂定金额 合计 人民币200000元

## 总则 第100章
工程量清单
项目名称：2023年奉贤区排堵保畅工程
编制范围：南庄路（环城东路东侧）、平庄西路（竹中路（东侧、西侧））、平庄西路（浦星公路东第一个红绿灯东侧、西侧）、平庄西路爱企谷处港湾式车站、航南公路陈桥路东向西、平庄公路沿钱公路南、北两侧，沿钱公路及沪杭公路科工路北侧
工程量清单 第100章 总则
子目号 | 子 目 名 称 | 单位 | 数量 | 单价(元) | 合价(元)
101 | 通则
101-1 | 保险费
-a | 按合同条款规定，提供建筑工程一切险 | 总额 | 1 |  | 0
-b | 按合同条款规定，提供第三者责任险 | 总额 | 1 |  | 0
-c | 安全生产责任险 | 总额 | 1 |  | 0
102 | 工程管理
102-1 | 竣工文件 | 总额 | 1 |  | 0
102-2 | 施工环保费 | 总额 | 1 |  | 0
102-3 | 安全生产费 | 总额 | 1 |  | 0
102-4 | 文明施工 | 总额 | 1 |  | 0
103 | 临时工程与设施
103-1 | 临时道路修建、养护与拆除（包括原道路的养护） | 总额 | 1 |  | 0
103-2 | 临时占地 | 总额 | 1 |  | 0
103-3 | 临时供电设施架设、维护与拆除 | 总额 | 1 |  | 0
103-4 | 电信设施的提供、维修与拆除 | 总额 | 1 |  | 0
103-5 | 临时供水与排污设施 | 总额 | 1 |  | 0
104 | 承包人驻地建设
104-1 | 承包人驻地建设 | 总额 | 1 |  | 0
105 | 施工标准化
105-1 | 施工驻地 | 总额 | 1 |  | 0
105-2 | 工地试验室 | 总额 | 1 |  | 0
105-3 | 拌和站 | 总额 | 1 |  | 0
105-4 | 钢筋加工场 | 总额 | 1 |  | 0
105-5 | 预制场 | 总额 | 1 |  | 0
105-6 | 仓储存放地 | 总额 | 1 |  | 0
105-7 | 各场（厂）区、作业区连接道路及施工主便道 | 总额 | 1 |  | 0
106 | 其他费用
106-1 | 工程范围内的公用管线搬迁保护及加固措施费 | 总额 | 1 |  | 0
106-2 | 渣土及建筑垃圾等障碍物清运费 | 总额 | 1 |  | 0
106-3 | 临近建筑物、构筑物、管线等监测及已完或正在进行的工程保护费 | 总额 | 1 |  | 0
106-4 | 交通维护及交通组织配合费 | 总额 | 1 |  | 0
106-5 | 大型机械进出场及安拆费 | 总额 | 1 |  | 0
106-6 | 社会保险费 | 总额 | 1 |  | 0
106-7 | 脚手架、支架搭设及安拆费 | 总额 | 1 |  | 0
106-8 | 二次搬运 | 总额 | 1 |  | 0
106-9 | 材料试验费、其他检验费 | 总额 | 1 |  | 0
106-10 | 施工现场封闭及维护设施 | 总额 | 1 |  | 0
106-11 | 竣工档案编制费及验收费 | 总额 | 1 |  | 0
106-12 | 投标人认为需要的其他措施费（需列明细） | 总额 | 1 |  | 0
清单 第100章 合计 人民币 |  |  |  |  | 0

## 南庄路（环城东路东侧）
工程量清单
项目名称：2023年奉贤区排堵保畅工程
编制范围：南庄路（环城东路东侧）
工程量清单 第200章 路基
子目号 | 子 目 名 称 | 项目特征 | 工作内容 | 单位 | 数量 | 单价(元) | 合价(元)
202 | 场地清理
202-2 | 挖除旧路面
-a | 铣刨原路面 | 1.材质:沥青面层 2.厚度:投标人根据现场实际考虑 3.废料外运:投标单位自行踏勘现场，综合考虑 | 1.挖除； 2.装卸、移运处理； 3.场地清理、平整 4.场内、外运输 | m2 | 718.29 |  | 0
-b | 翻挖沥青混凝土路面（含基层） | 1.材质:沥青面层+混凝土基层 2.厚度:投标人根据现场实际考虑 3.废料外运:投标人自行考虑投标单位自行踏勘现场，综合考虑 | 1.挖除； 2.装卸、移运处理； 3.场地清理、平整 | m2 | 485.6 |  | 0
-c | 翻挖人行道（含基层） | 1.材质:投标人根据现场实际考虑 2.厚度:投标人根据现场实际考虑 3.废料外运:投标人自行考虑投标单位自行踏勘现场，综合考虑 | 1.挖除； 2.装卸、移运处理； 3.场地清理、平整 | m2 | 24.68 |  | 0
202-3 | 拆除路缘石、侧平石
-b | 拆除路缘石 | 1.材质:路缘石 2.废料外运:投标单位自行踏勘现场，综合考虑 | 1.挖除； 2.装卸、移运处理； 3.场地清理、平整 | m | 125.46 |  | 0
-b | 拆除侧平石 | 1.材质:侧平石 2.废料外运:投标单位自行踏勘现场，综合考虑 | 1.挖除； 2.装卸、移运处理； 3.场地清理、平整 | m | 13.26 |  | 0
205 | 防裂贴
205-1 | 防裂贴
-d | 防裂贴
-d-1 | 防裂贴 | 1.材料品种、规格:防裂贴 2.铺设方式:骑缝铺设0.5m防裂贴 | 1.清理下承层； 2.铺设及固定； 3.接缝处理（搭接、缝接、粘接）； 4.边缘处理 | m2 | 153.26 |  | 0
209 | 管线保护
209-2 | 管线方包
-b | 管线混凝土方包 | 1.材料规格:C30混凝土 2.其他:砾石砂垫层夯实；φ10@200mm钢筋；混凝土包管 3.方包尺寸:详见施工图 | 1.开挖、清理、平整、夯实； 2.混凝土制作、运输； 3.砾石砂垫层 4.钢筋铺设 5.浇筑、振捣； 6.养护； 7.回填； 8.清理现场 | m | 236.13 |  | 0
清单 第200章 合计 人民币 | [6 empty] | 0
工程量清单 第300章 路面
子目号 | 子 目 名 称 | 项目特征 | 工作内容 | 单位 | 数量 | 单价(元) | 合价(元)
302 | 垫层
302-1 | 碎石垫层
-a | 碎石垫层 | 1.石料规格:满足设计和规范要求 2.厚度:10cm | 1.检查、清除路基上的浮土、杂物，并洒水湿润； 2.摊铺； 3.整平、整型； 4.洒水、碾压、整修 | m2 | 484.64 |  | 0
302-3 | 混凝土垫层
-a | C20混凝土垫层 | 1.混凝土强度等级:C20 2.厚度:20cm | 1.检查、清除路基上的浮土、杂物，并洒水湿润； 2.拌和、运输、摊铺； 3.整平、整型； 4.洒水、碾压、整修、初期养护 | m3 | 17.36 |  | 0
308 | 透层和黏层
308-2 | 黏层 | 1.材料品种:PC-3型阳离子乳化沥青 2.喷油量:0.5L/㎡ | 1.检查和清扫下承层； 2.材料制备、运输； 3.试洒； 4.沥青洒布车均匀喷洒并检测洒布用量； 5.初期养护 | m2 | 1689.49 |  | 0
309 | 沥青混凝土面层
309-1 | 细粒式沥青混凝土
-a | AC-13C沥青混凝土面层 | 1.石料粒径:AC-13C 2.厚度:4cm 3.沥青种类:AC-13C沥青 4.裂缝处理:详见施工图 5.其他:详见设计图纸、设计说明及相关规范要求 | 1.检查和清理下承层； 2.拌和设备安装、调试、拆除； 3.沥青加热、保温、输送，配运料，矿料加热烘干，拌和、出料； 4.运输、摊铺、碾压、成型； 5.接缝； 6.初期养护 | m2 | 1203.89 |  | 0
309-2 | 中粒式沥青混凝土
-a | AC-20C沥青混凝土面层（车行道） | 1.石料粒径:AC-20C 2.厚度:6cm 3.掺合料:0.35%抗车辙剂 4.沥青种类:AC-20C沥青 5.裂缝处理:详见施工图 6.其他:详见设计图纸、设计说明及相关规范要求 | 1.检查和清理下承层； 2.拌和设备安装、调试、拆除； 3.沥青加热、保温、输送，配运料，矿料加热烘干，拌和、出料； 4.运输、摊铺、碾压、成型； 5.接缝； 6.初期养护 | m2 | 100.12 |  | 0
-a | AC-20C沥青混凝土面层（非机动车道） | 1.石料粒径:AC-20C 2.厚度:6cm 3.沥青种类:AC-20C沥青 4.裂缝处理:详见施工图 5.其他:详见设计图纸、设计说明及相关规范要求 | 1.检查和清理下承层； 2.拌和设备安装、调试、拆除； 3.沥青加热、保温、输送，配运料，矿料加热烘干，拌和、出料； 4.运输、摊铺、碾压、成型； 5.接缝； 6.初期养护 | m2 | 385.48 |  | 0
311 | 人行道面层
311-1 | 仿石砖
-a | 仿石砖 | 1.块料品种、规格:6cm厚仿石砖；抗压强度Cc≥40MPa；抗折强度Cf≥4.0MPa；防滑等级为R3；相应防滑性能指标≥60BPN 2.粘结层:3cm干硬性水泥砂浆 3.其他:耐磨度≥1.9mm，磨坑长不大于32mm，吸水率不大于6.5%，冻融循环试验后，强度损失不得大于20% | 1.块料铺设 | m2 | 24.68 |  | 0
312 | 水泥混凝土基层
312-1 | 水泥混凝土基层
-a | C30水泥混凝土基层（车行道） | 1.混凝土强度等级:C30 2.厚度:25cm 3.其他:设置横向缩缝，横向缩缝采取10m等间距设置，采用传力杆假缝形式，缝宽6mm，深度5cm， | 1.检查和清理下承层、洒水湿润； 2.模板制作、架设、安装、修理、拆除； 3.混凝土拌和物配合比设计、配料、拌和、运输、浇筑、振捣、真空吸水、抹平、压（刻）纹，养护； 4.切缝、灌缝； | m2 | 100.12 |  | 0
-b | C30水泥混凝土基层（非机动车道） | 1.混凝土强度等级:C30 2.厚度:18cm 3.其他:设置横向缩缝，横向缩缝采取10m等间距设置，采用传力杆假缝形式，缝宽6mm，深度5cm， | 1.检查和清理下承层、洒水湿润； 2.模板制作、架设、安装、修理、拆除； 3.混凝土拌和物配合比设计、配料、拌和、运输、浇筑、振捣、真空吸水、抹平、压（刻）纹，养护； 4.切缝、灌缝； 5.初期养护 | m2 | 385.48 |  | 0
312-2 | 钢筋
-b | 钢筋网片 | 1.规格:φ12@200*200 | 1.钢筋的保护、储存及除锈； 2.钢筋整直、连接； 3.钢筋截断、弯曲； 4.钢筋安设、支承及固定 | kg | 878.74 |  | 0
313 | 路缘石、侧平石
313-5 | 混凝土预制块路缘石 | 1.材料品种:C30预制水泥混凝土块（20*15*30cm） 2.基础:C20混凝土 3.垫层:碎石垫层 4.其他:详见设计图纸、设计说明及相关规范要求 | 1.开槽 2.基础、垫层铺筑 3.路缘石安砌 4.勾缝； 5.路缘石后背回填夯实 | m | 418.2 |  | 0
313-5 | 混凝土预制块侧平石 | 1.材料品种:侧平石 2.基础:C20混凝土 3.垫层:碎石垫层 4.其他:详见设计图纸、设计说明及相关规范要求 | 1.开槽 2.基础、垫层铺筑 3.侧平石安砌 4.勾缝； 5.路缘石后背回填夯实 | m | 13.26 |  | 0
314 | 窨井及雨水口改造
314-3 | 窨井提升 | 1.窨井规格:投标单位自行踏勘现场，综合考虑 2.加高高度:详见设计图纸、设计说明及相关规范要求 3.其他:增设防坠落装置 | 1.基坑开挖及废方弃运； 2.地基平整夯实，垫层及基础施工； 3.模板制作、安装、拆除、修理； 4.钢筋制作与安装； 5.混凝土拌和、运输、浇筑、养护； 6.井壁外围回填，夯实 | 座 | 2 |  | 0
314-3 | 雨水口改建 | 1.拆除:拆除原立篦式雨水口 2.雨水箅子及圈口材质、型号、规格:Ⅲ型平篦式雨水口 3.其他:综合单价=完成制作、安装雨水口的全部费用（包括但不限于制作、安装、拆除原雨水口、基础等的费用） | 1.拆除原雨水口 2.垫层铺筑 3.混凝土拌和、运输、浇筑、养护 4.砌筑、勾缝、抹面 5.雨水箅子安装 | 座 | 1 |  | 0
314-3 | 窨井废除 | 1.窨井规格:投标单位自行踏勘现场，综合考虑 | 1.窨井废除 | 座 | 1 |  | 0
清单 第300章 合计 人民币 | [6 empty] | 0
工程量清单 第600章 安全设施及预埋管线
子目号 | 子 目 名 称 | 项目特征 | 工作内容 | 单位 | 数量 | 单价(元) | 合价(元)
602 | 护栏
602-3 | 护栏
-a | 原护栏拆除 | 1.拆除:拆除原护栏 2.其他:投标单位自行踏勘现场，综合考虑 | 1.拆除、垃圾外运 | m | 134.64 |  | 0
-a | 玻璃钢护栏 | 1.规格、材质:103*103玻璃钢管、63*63玻璃钢管、φ32玻璃钢管；护栏高1205mm，立柱插入基础深度250mm， 2.五金件:配套五金件及玻璃钢专用盖帽 3.立柱基础规格:200*200*250，C20水泥砼 4.其他:投标单位自行踏勘现场，综合考虑 | 1.基础施工（成孔、埋入或预埋套筒或预埋地脚螺栓等）； 2.玻璃钢管及其匹配件安装； 3.场地清理，弃方处理； 4.补涂腐涂装 | m | 122.4 |  | 0
604 | 道路交通标志
604-1 | 单柱式交通标志（Φ90*3400mm） | 1.材料种类:详见施工图 2.规格、型号:Φ90*3400mm 3.其他:综合单价=完成制作、安装一个指示标牌的全部费用（包括但不限于制作、安装、挖填运土方、基础等的费用） | 1.挖填运土方 2.基槽开挖 3.标志标柱制作、安装 | 个 | 2 |  | 0
604-10 | 道口标柱 | 1.规格、材料:φ89镀锌钢管；壁厚3mm 2.其他:综合单价=完成制作、安装一个道口标柱的全部费用（包括但不限于制作、安装、挖填运土方、基础等的费用） | 1.挖填运土方 2.基槽开挖 3.标志标柱制作、安装 | 个 | 15 |  | 0
605 | 道路交通标线
605-1 | 路面标线
-a | 路面标线 | 1.规格、材料:道线标线材料采用双组份标线（甩涂），标线涂料厚度一般为1.8-2.5mm。双组份标线逆反系数为：白色不低于250mcd/lx/ m2，黄色不低于150mcd/lx/m2 2.反光凝珠含量:≥20% 3.形式:宽度15cm/40cm 4.其他:包含车道边缘线、停止线、禁止跨越对向车行道分界线、可跨越对向车行道分界线、可跨越同向车行道分界线、人行横道线等 | 1.路面清扫； 2.刮涂底油，涂料加热溶解，喷（刮）标线，撒布玻璃珠（反光标线），初期养护 | m2 | 27.5 |  | 0
清单 第600章 合计 人民币 | [6 empty] | 0

## 平庄西路（竹中路（东侧、西侧））
工程量清单
项目名称：2023年奉贤区排堵保畅工程
编制范围：平庄西路（竹中路（东侧、西侧））
工程量清单 第200章 路基
子目号 | 子 目 名 称 | 项目特征 | 工作内容 | 单位 | 数量 | 单价(元) | 合价(元)
202 | 场地清理
202-2 | 挖除旧路面
-a | 铣刨原路面 | 1.材质:沥青面层 2.厚度:投标人根据现场实际考虑 3.废料外运:投标单位自行踏勘现场，综合考虑 | 1.挖除； 2.装卸、移运处理； 3.场地清理、平整 4.场内、外运输 | m2 | 1529.1 |  | 0
-b | 翻挖沥青混凝土路面（含基层） | 1.材质:沥青面层+混凝土基层 2.厚度:投标人根据现场实际考虑 3.废料外运:投标人自行考虑投标单位自行踏勘现场，综合考虑 | 1.挖除； 2.装卸、移运处理； 3.场地清理、平整 | m2 | 400.56 |  | 0
-c | 翻挖公交车站（含基层） | 1.材质:投标人根据现场实际考虑 2.厚度:投标人根据现场实际考虑 3.废料外运:投标人自行考虑投标单位自行踏勘现场，综合考虑 | 1.挖除； 2.装卸、移运处理； 3.场地清理、平整 | m2 | 41.62 |  | 0
202-3 | 拆除结构物
-b | 拆除平石 | 1.材质:平石 2.废料外运:投标单位自行踏勘现场，综合考虑 | 1.挖除； 2.装卸、移运处理； 3.场地清理、平整 | m | 163.2 |  | 0
-b | 拆除高侧石 | 1.材质:高侧石 2.废料外运:投标单位自行踏勘现场，综合考虑 | 1.挖除； 2.装卸、移运处理； 3.场地清理、平整 | m | 240.72 |  | 0
-b | 拆除侧石 | 1.材质:侧石 2.废料外运:投标单位自行踏勘现场，综合考虑 | 1.挖除； 2.装卸、移运处理； 3.场地清理、平整 | m | 64.26 |  | 0
-b | 拆除泄水槽 | 1.其他:翻挖原泄水槽 | 1.挖除； 2.装卸、移运处理； 3.场地清理、平整 | m3 | 1.02 |  | 0
205 | 防裂贴
205-1 | 防裂贴
-d | 防裂贴
-d-1 | 防裂贴 | 1.材料品种、规格:防裂贴 2.铺设方式:骑缝铺设0.5m防裂贴 | 1.清理下承层； 2.铺设及固定； 3.接缝处理（搭接、缝接、粘接）； 4.边缘处理 | m2 | 556.92 |  | 0
207 | 泄水槽
207-2 | 泄水槽
-c | 现浇混凝土泄水槽 | 1.材料、规格:C30混凝土 | 1.场地清理； 2.地基平整夯实，断面补挖； 3.铺设垫层； 4.模板制作、安装、拆除； 5.钢筋制作与安装； 6.混凝土拌和、运输、浇筑、养护； 7.回填 | m3 | 1.02 |  | 0
209 | 管线保护
209-2 | 管线方包
-b | 管线混凝土方包 | 1.材料规格:C30混凝土 2.其他:砾石砂垫层夯实；φ10@200mm钢筋；混凝土包管 3.方包尺寸:详见施工图 | 1.开挖、清理、平整、夯实； 2.混凝土制作、运输； 3.砾石砂垫层 4.钢筋铺设 5.浇筑、振捣； 6.养护； 7.回填； 8.清理现场 | m | 163.2 |  | 0
清单 第200章 合计 人民币 | [6 empty] | 0
工程量清单 第300章 路面
子目号 | 子 目 名 称 | 项目特征 | 工作内容 | 单位 | 数量 | 单价(元) | 合价(元)
302 | 垫层
302-1 | 碎石垫层
-a | 碎石垫层 | 1.石料规格:满足设计和规范要求 2.厚度:10cm | 1.检查、清除路基上的浮土、杂物，并洒水湿润； 2.摊铺； 3.整平、整型； 4.洒水、碾压、整修 | m2 | 306.46 |  | 0
302-3 | 混凝土垫层
-a | C20混凝土垫层 | 1.混凝土强度等级:C20 2.厚度:20cm | 1.检查、清除路基上的浮土、杂物，并洒水湿润； 2.拌和、运输、摊铺； 3.整平、整型； 4.洒水、碾压、整修、初期养护 | m3 | 61.29 |  | 0
308 | 透层和黏层
308-2 | 黏层 | 1.材料品种:PC-3型阳离子乳化沥青 2.喷油量:0.5L/㎡ | 1.检查和清扫下承层； 2.材料制备、运输； 3.试洒； 4.沥青洒布车均匀喷洒并检测洒布用量； 5.初期养护 | m2 | 2142.02 |  | 0
309 | 沥青混凝土面层
309-1 | 细粒式沥青混凝土
-a | SMA-13沥青混凝土面层 | 1.石料粒径:SMA-13 2.厚度:4cm 3.沥青种类:SMA-13沥青（SBS改性） 4.裂缝处理:详见施工图 5.其他:详见设计图纸、设计说明及相关规范要求 | 1.检查和清理下承层； 2.拌和设备安装、调试、拆除； 3.沥青加热、保温、输送，配运料，矿料加热烘干，拌和、出料； 4.运输、摊铺、碾压、成型； 5.接缝； 6.初期养护 | m2 | 1835.56 |  | 0
309-3 | 粗粒式沥青混凝土
-a | AC-25C沥青混凝土面层（车行道） | 1.石料粒径:AC-25C 2.厚度:7cm 3.掺合料:0.35%抗车辙剂 4.沥青种类:AC-25C沥青 5.裂缝处理:详见施工图 6.其他:详见设计图纸、设计说明及相关规范要求 | 1.检查和清理下承层； 2.拌和设备安装、调试、拆除； 3.沥青加热、保温、输送，配运料，矿料加热烘干，拌和、出料； 4.运输、摊铺、碾压、成型； 5.接缝； 6.初期养护 | m2 | 306.46 |  | 0
311 | 公交车站
311-1 | 公交车站
-a | 仿石砖 | 1.块料品种、规格:6cm厚仿石砖；抗压强度Cc≥40MPa；抗折强度Cf≥4.0MPa；防滑等级为R3；相应防滑性能指标≥60BPN 2.粘结层:3cm干硬性水泥砂浆 3.其他:耐磨度≥1.9mm，磨坑长不大于32mm，吸水率不大于6.5%，冻融循环试验后，强度损失不得大于20% | 1.块料铺设 | m2 | 41.62 |  | 0
312 | 水泥混凝土基层
312-1 | 水泥混凝土基层
-a | C30水泥混凝土基层（车行道） | 1.混凝土强度等级:C30 2.厚度:25cm 3.其他:设置横向缩缝，横向缩缝采取10m等间距设置，采用传力杆假缝形式，缝宽6mm，深度5cm， | 1.检查和清理下承层、洒水湿润； 2.模板制作、架设、安装、修理、拆除； 3.混凝土拌和物配合比设计、配料、拌和、运输、浇筑、振捣、真空吸水、抹平、压（刻）纹，养护； 4.切缝、灌缝； | m2 | 306.46 |  | 0
312-2 | 钢筋
-b | 钢筋网片 | 1.规格:φ12@200*200 | 1.钢筋的保护、储存及除锈； 2.钢筋整直、连接； 3.钢筋截断、弯曲； 4.钢筋安设、支承及固定 | kg | 2569.05 |  | 0
313 | 路缘石、侧平石
313-5 | 混凝土预制块平石 | 1.材料品种:平石 2.基础:C20混凝土 3.垫层:碎石垫层 4.其他:详见设计图纸、设计说明及相关规范要求 | 1.开槽 2.基础、垫层铺筑 3.路缘石安砌 4.勾缝； 5.路缘石后背回填夯实 | m | 163.2 |  | 0
313-5 | 混凝土预制块高侧石 | 1.材料品种:高侧石 2.基础:C20混凝土 3.垫层:碎石垫层 4.其他:详见设计图纸、设计说明及相关规范要求 | 1.开槽 2.基础、垫层铺筑 3.侧平石安砌 4.勾缝； 5.路缘石后背回填夯实 | m | 240.72 |  | 0
313-5 | 混凝土预制块侧石 | 1.材料品种:侧石 2.基础:C20混凝土 3.垫层:碎石垫层 4.其他:详见设计图纸、设计说明及相关规范要求 | 1.开槽 2.基础、垫层铺筑 3.侧平石安砌 4.勾缝； 5.路缘石后背回填夯实 | m | 64.26 |  | 0
清单 第300章 合计 人民币 | [6 empty] | 0
工程量清单 第600章 安全设施及预埋管线
子目号 | 子 目 名 称 | 项目特征 | 工作内容 | 单位 | 数量 | 单价(元) | 合价(元)
602 | 护栏
602-3 | 护栏
-a | 原护栏拆除 | 1.拆除:拆除原波形护栏（面板保护性拆除利用） 2.其他:投标单位自行踏勘现场，综合考虑 | 1.拆除、垃圾外运 | m | 110.16 |  | 0
-a | 路侧波形梁钢护栏 | 1.规格、材质:φ114*4.5*2100立柱,老面板利用 2.五金件:配套五金件 3.其他:投标单位自行踏勘现场，综合考虑 | 1.基础施工（成孔、埋入或预埋套筒或预埋地脚螺栓等）； 2.波形梁及其匹配件安装； 3.场地清理，弃方处理； 4.补涂腐涂装 | m | 110.16 |  | 0
604 | 道路交通标志
604-1 | 单柱式交通标志（Φ60*2400mm） | 1.材料种类:标志牌利用，新建杆件，详见施工图 2.规格、型号:Φ60*2400mm 3.其他:综合单价=完成制作、安装一个指示标牌的全部费用（包括但不限于制作、安装、挖填运土方、基础等的费用） | 1.挖填运土方 2.基槽开挖 3.标志标柱制作、安装 | 个 | 1 |  | 0
604-10 | 道口标柱 | 1.规格、材料:φ89镀锌钢管；壁厚3mm 2.其他:综合单价=完成制作、安装一个道口标柱的全部费用（包括但不限于制作、安装、挖填运土方、基础等的费用） 3.其他2:老标柱拆除 | 1.挖填运土方 2.基槽开挖 3.标志标柱制作、安装 4.拆除标柱 | 个 | 15 |  | 0
604-5 | 禁入标志 | 1.材料种类:详见施工图 2.规格、型号:Φ159*5400mm 3.其他:综合单价=完成制作、安装一个指示标牌的全部费用（包括但不限于制作、安装、挖填运土方、基础等的费用） | 1.基槽开挖； 2.基础施工（钢筋与预埋件安装、混凝土浇筑等）； 3.标志标柱制作、安装 | 个 | 1 |  | 0
605 | 道路交通标线
605-1 | 路面标线
-a | 路面标线 | 1.规格、材料:道线标线材料采用双组份标线（甩涂），标线涂料厚度一般为1.8-2.5mm。双组份标线逆反系数为：白色不低于250mcd/lx/ m2，黄色不低于150mcd/lx/m2 2.反光凝珠含量:≥20% 3.形式:宽度15cm/40cm 4.其他:包含车道边缘线、停止线、禁止跨越对向车行道分界线、可跨越对向车行道分界线、可跨越同向车行道分界线、人行横道线等 | 1.路面清扫； 2.刮涂底油，涂料加热溶解，喷（刮）标线，撒布玻璃珠（反光标线），初期养护 | m2 | 44.3 |  | 0
清单 第600章 合计 人民币 | [6 empty] | 0

## 平庄西路（浦星公路东第一个红绿灯东侧、西侧）
工程量清单
项目名称：2023年奉贤区排堵保畅工程
编制范围：平庄西路（浦星公路东第一个红绿灯东侧、西侧）
工程量清单 第200章 路基
子目号 | 子 目 名 称 | 项目特征 | 工作内容 | 单位 | 数量 | 单价(元) | 合价(元)
202 | 场地清理
202-2 | 挖除旧路面
-a | 铣刨原路面 | 1.材质:沥青面层 2.厚度:投标人根据现场实际考虑 3.废料外运:投标单位自行踏勘现场，综合考虑 | 1.挖除； 2.装卸、移运处理； 3.场地清理、平整 4.场内、外运输 | m2 | 1420.99 |  | 0
-b | 翻挖沥青混凝土路面（含基层） | 1.材质:沥青面层+混凝土基层 2.厚度:投标人根据现场实际考虑 3.废料外运:投标人自行考虑投标单位自行踏勘现场，综合考虑 | 1.挖除； 2.装卸、移运处理； 3.场地清理、平整 | m2 | 454.86 |  | 0
202-3 | 拆除平、侧石
-b | 拆除平石 | 1.材质:平石 2.废料外运:投标单位自行踏勘现场，综合考虑 | 1.挖除； 2.装卸、移运处理； 3.场地清理、平整 | m | 162.18 |  | 0
-b | 拆除侧石 | 1.材质:侧石 2.废料外运:投标单位自行踏勘现场，综合考虑 | 1.挖除； 2.装卸、移运处理； 3.场地清理、平整 | m | 316.2 |  | 0
205 | 防裂贴
205-1 | 防裂贴
-d | 防裂贴
-d-1 | 防裂贴 | 1.材料品种、规格:防裂贴 2.铺设方式:骑缝铺设0.5m防裂贴 | 1.清理下承层； 2.铺设及固定； 3.接缝处理（搭接、缝接、粘接）； 4.边缘处理 | m2 | 359.04 |  | 0
209 | 管线保护
209-2 | 管线方包
-b | 管线混凝土方包 | 1.材料规格:C30混凝土 2.其他:砾石砂垫层夯实；φ10@200mm钢筋；混凝土包管 3.方包尺寸:详见施工图 | 1.开挖、清理、平整、夯实； 2.混凝土制作、运输； 3.砾石砂垫层 4.钢筋铺设 5.浇筑、振捣； 6.养护； 7.回填； 8.清理现场 | m | 163.2 |  | 0
清单 第200章 合计 人民币 | [6 empty] | 0
工程量清单 第300章 路面
子目号 | 子 目 名 称 | 项目特征 | 工作内容 | 单位 | 数量 | 单价(元) | 合价(元)
302 | 垫层
302-1 | 碎石垫层
-a | 碎石垫层 | 1.石料规格:满足设计和规范要求 2.厚度:10cm | 1.检查、清除路基上的浮土、杂物，并洒水湿润； 2.摊铺； 3.整平、整型； 4.洒水、碾压、整修 | m2 | 372.71 |  | 0
302-3 | 混凝土垫层
-a | C20混凝土垫层 | 1.混凝土强度等级:C20 2.厚度:20cm | 1.检查、清除路基上的浮土、杂物，并洒水湿润； 2.拌和、运输、摊铺； 3.整平、整型； 4.洒水、碾压、整修、初期养护 | m3 | 74.54 |  | 0
308 | 透层和黏层
308-2 | 黏层 | 1.材料品种:PC-3型阳离子乳化沥青 2.喷油量:0.5L/㎡ | 1.检查和清扫下承层； 2.材料制备、运输； 3.试洒； 4.沥青洒布车均匀喷洒并检测洒布用量； 5.初期养护 | m2 | 2166.41 |  | 0
309 | 沥青混凝土面层
309-1 | 细粒式沥青混凝土
-a | SMA-13沥青混凝土面层 | 1.石料粒径:SMA-13 2.厚度:4cm 3.沥青种类:SMA-13沥青（SBS改性） 4.裂缝处理:详见施工图 5.其他:详见设计图纸、设计说明及相关规范要求 | 1.检查和清理下承层； 2.拌和设备安装、调试、拆除； 3.沥青加热、保温、输送，配运料，矿料加热烘干，拌和、出料； 4.运输、摊铺、碾压、成型； 5.接缝； 6.初期养护 | m2 | 1793.7 |  | 0
309-3 | 粗粒式沥青混凝土
-a | AC-25C沥青混凝土面层（车行道） | 1.石料粒径:AC-25C 2.厚度:7cm 3.掺合料:0.35%抗车辙剂 4.沥青种类:AC-25C沥青 5.裂缝处理:详见施工图 6.其他:详见设计图纸、设计说明及相关规范要求 | 1.检查和清理下承层； 2.拌和设备安装、调试、拆除； 3.沥青加热、保温、输送，配运料，矿料加热烘干，拌和、出料； 4.运输、摊铺、碾压、成型； 5.接缝； 6.初期养护 | m2 | 372.71 |  | 0
311 | 人行道面层
311-1 | 仿石砖
-a | 仿石砖 | 1.块料品种、规格:6cm厚仿石砖；抗压强度Cc≥40MPa；抗折强度Cf≥4.0MPa；防滑等级为R3；相应防滑性能指标≥60BPN 2.粘结层:3cm干硬性水泥砂浆 3.其他:耐磨度≥1.9mm，磨坑长不大于32mm，吸水率不大于6.5%，冻融循环试验后，强度损失不得大于20% | 1.块料铺设 | m2 | 24.68 |  | 0
312 | 水泥混凝土基层
312-1 | 水泥混凝土基层
-a | C30水泥混凝土基层（车行道） | 1.混凝土强度等级:C30 2.厚度:25cm 3.其他:设置横向缩缝，横向缩缝采取10m等间距设置，采用传力杆假缝形式，缝宽6mm，深度5cm， | 1.检查和清理下承层、洒水湿润； 2.模板制作、架设、安装、修理、拆除； 3.混凝土拌和物配合比设计、配料、拌和、运输、浇筑、振捣、真空吸水、抹平、压（刻）纹，养护； 4.切缝、灌缝； | m2 | 372.71 |  | 0
312-2 | 钢筋
-b | 钢筋网片 | 1.规格:φ12@200*200 | 1.钢筋的保护、储存及除锈； 2.钢筋整直、连接； 3.钢筋截断、弯曲； 4.钢筋安设、支承及固定 | kg | 3271.24 |  | 0
313 | 侧、平石
313-5 | 混凝土预制块平石 | 1.材料品种:平石 2.基础:C20混凝土 3.垫层:碎石垫层 4.其他:详见设计图纸、设计说明及相关规范要求 | 1.开槽 2.基础、垫层铺筑 3.路缘石安砌 4.勾缝； 5.路缘石后背回填夯实 | m | 162.18 |  | 0
313-5 | 混凝土预制块侧石 | 1.材料品种:侧石 2.基础:C20混凝土 3.垫层:碎石垫层 4.其他:详见设计图纸、设计说明及相关规范要求 | 1.开槽 2.基础、垫层铺筑 3.侧平石安砌 4.勾缝； 5.路缘石后背回填夯实 | m | 316.2 |  | 0
清单 第300章 合计 人民币 | [6 empty] | 0
工程量清单 第600章 安全设施及预埋管线
子目号 | 子 目 名 称 | 项目特征 | 工作内容 | 单位 | 数量 | 单价(元) | 合价(元)
602 | 护栏
602-3 | 护栏
-a | 原护栏拆除 | 1.拆除:拆除原波形护栏（面板保护性拆除利用） 2.其他:投标单位自行踏勘现场，综合考虑 | 1.拆除、垃圾外运 | m | 159.12 |  | 0
-a | 路侧波形梁钢护栏 | 1.规格、材质:φ114*4.5*2100立柱,老面板利用 2.五金件:配套五金件 3.其他:投标单位自行踏勘现场，综合考虑 | 1.基础施工（成孔、埋入或预埋套筒或预埋地脚螺栓等）； 2.波形梁及其匹配件安装； 3.场地清理，弃方处理； 4.补涂腐涂装 | m | 159.12 |  | 0
604 | 道路交通标志
604-10 | 道口标柱 | 1.规格、材料:φ89镀锌钢管；壁厚3mm 2.其他:综合单价=完成制作、安装一个道口标柱的全部费用（包括但不限于制作、安装、挖填运土方、基础等的费用） 3.其他2:老标柱拆除 | 1.挖填运土方 2.基槽开挖 3.标志标柱制作、安装 4.拆除标柱 | 个 | 6 |  | 0
604-5 | 禁入标志 | 1.材料种类:详见施工图 2.规格、型号:Φ159*5400mm（1F） 3.其他:综合单价=完成制作、安装一个指示标牌的全部费用（包括但不限于制作、安装、挖填运土方、基础等的费用） | 1.基槽开挖； 2.基础施工（钢筋与预埋件安装、混凝土浇筑等）； 3.标志标柱制作、安装 | 个 | 2 |  | 0
604-7 | 指示标牌 | 1.规格:φ100指示标牌，借杆 | 1.安设埋件或连接件； | 个 | 2 |  | 0
605 | 道路交通标线
605-1 | 路面标线
-a | 路面标线 | 1.规格、材料:道线标线材料采用双组份标线（甩涂），标线涂料厚度一般为1.8-2.5mm。双组份标线逆反系数为：白色不低于250mcd/lx/ m2，黄色不低于150mcd/lx/m2 2.反光凝珠含量:≥20% 3.形式:宽度15cm/40cm 4.其他:包含车道边缘线、停止线、禁止跨越对向车行道分界线、可跨越对向车行道分界线、可跨越同向车行道分界线、人行横道线等 | 1.路面清扫； 2.刮涂底油，涂料加热溶解，喷（刮）标线，撒布玻璃珠（反光标线），初期养护 | m2 | 45.88 |  | 0
清单 第600章 合计 人民币 | [6 empty] | 0

## 平庄西路爱企谷处港湾式车站
工程量清单
项目名称：2023年奉贤区排堵保畅工程
编制范围：平庄西路爱企谷处港湾式车站
工程量清单 第200章 路基
子目号 | 子 目 名 称 | 项目特征 | 工作内容 | 单位 | 数量 | 单价(元) | 合价(元)
202 | 场地清理
202-2 | 挖除旧路面
-a | 铣刨原路面 | 1.材质:沥青面层 2.厚度:投标人根据现场实际考虑 3.废料外运:投标单位自行踏勘现场，综合考虑 | 1.挖除； 2.装卸、移运处理； 3.场地清理、平整 4.场内、外运输 | m2 | 800.59 |  | 0
-b | 翻挖沥青混凝土路面（含基层） | 1.材质:沥青面层+混凝土基层 2.厚度:投标人根据现场实际考虑 3.废料外运:投标人自行考虑投标单位自行踏勘现场，综合考虑 | 1.挖除； 2.装卸、移运处理； 3.场地清理、平整 | m2 | 219.52 |  | 0
-c | 翻挖人行道及公交车站（含基层） | 1.材质:投标人根据现场实际考虑 2.厚度:投标人根据现场实际考虑 3.废料外运:投标人自行考虑投标单位自行踏勘现场，综合考虑 | 1.挖除； 2.装卸、移运处理； 3.场地清理、平整 | m2 | 97.49 |  | 0
202-3 | 拆除侧平石、泄水槽
-b | 拆除侧平石 | 1.材质:侧平石 2.废料外运:投标单位自行踏勘现场，综合考虑 | 1.挖除； 2.装卸、移运处理； 3.场地清理、平整 | m | 271.93 |  | 0
-b | 拆除泄水槽 | 1.其他:翻挖原泄水槽 | 1.挖除； 2.装卸、移运处理； 3.场地清理、平整 | m3 | 1.02 |  | 0
205 | 防裂贴
205-1 | 防裂贴
-d | 防裂贴
-d-1 | 防裂贴 | 1.材料品种、规格:防裂贴 2.铺设方式:骑缝铺设0.5m防裂贴 | 1.清理下承层； 2.铺设及固定； 3.接缝处理（搭接、缝接、粘接）； 4.边缘处理 | m2 | 155.8 |  | 0
207 | 泄水槽
207-2 | 泄水槽
-c | 现浇混凝土泄水槽 | 1.材料、规格:C30混凝土 | 1.场地清理； 2.地基平整夯实，断面补挖； 3.铺设垫层； 4.模板制作、安装、拆除； 5.钢筋制作与安装； 6.混凝土拌和、运输、浇筑、养护； 7.回填 | m3 | 1.02 |  | 0
209 | 管线保护
209-2 | 管线方包
-b | 管线混凝土方包 | 1.材料规格:C30混凝土 2.其他:砾石砂垫层夯实；φ10@200mm钢筋；混凝土包管 3.方包尺寸:详见施工图 | 1.开挖、清理、平整、夯实； 2.混凝土制作、运输； 3.砾石砂垫层 4.钢筋铺设 5.浇筑、振捣； 6.养护； 7.回填； 8.清理现场 | m | 132.6 |  | 0
清单 第200章 合计 人民币 | [6 empty] | 0
工程量清单 第300章 路面
子目号 | 子 目 名 称 | 项目特征 | 工作内容 | 单位 | 数量 | 单价(元) | 合价(元)
302 | 垫层
302-1 | 碎石垫层
-a | 碎石垫层（车行道） | 1.石料规格:满足设计和规范要求 2.厚度:10cm | 1.检查、清除路基上的浮土、杂物，并洒水湿润； 2.摊铺； 3.整平、整型； 4.洒水、碾压、整修 | m2 | 121.61 |  | 0
-a | 碎石垫层（非机动车道） | 1.石料规格:满足设计和规范要求 2.厚度:15cm | 1.检查、清除路基上的浮土、杂物，并洒水湿润； 2.摊铺； 3.整平、整型； 4.洒水、碾压、整修 | m2 | 45.47 |  | 0
302-3 | 混凝土垫层
-a | C20混凝土垫层 | 1.混凝土强度等级:C20 2.厚度:20cm | 1.检查、清除路基上的浮土、杂物，并洒水湿润； 2.拌和、运输、摊铺； 3.整平、整型； 4.洒水、碾压、整修、初期养护 | m3 | 29.52 |  | 0
308 | 透层和黏层
308-2 | 黏层 | 1.材料品种:PC-3型阳离子乳化沥青 2.喷油量:0.5L/㎡ | 1.检查和清扫下承层； 2.材料制备、运输； 3.试洒； 4.沥青洒布车均匀喷洒并检测洒布用量； 5.初期养护 | m2 | 1134.75 |  | 0
309 | 沥青混凝土面层
309-1 | 细粒式沥青混凝土
-a | AC-13C沥青混凝土面层 | 1.石料粒径:AC-13C 2.厚度:4cm 3.沥青种类:AC-13C沥青 4.裂缝处理:详见施工图 5.其他:详见设计图纸、设计说明及相关规范要求 | 1.检查和清理下承层； 2.拌和设备安装、调试、拆除； 3.沥青加热、保温、输送，配运料，矿料加热烘干，拌和、出料； 4.运输、摊铺、碾压、成型； 5.接缝； 6.初期养护 | m2 | 967.67 |  | 0
309-2 | 中粒式沥青混凝土
-a | AC-20C沥青混凝土面层（非机动车道） | 1.石料粒径:AC-20C 2.厚度:6cm 3.沥青种类:AC-20C沥青 4.裂缝处理:详见施工图 5.其他:详见设计图纸、设计说明及相关规范要求 | 1.检查和清理下承层； 2.拌和设备安装、调试、拆除； 3.沥青加热、保温、输送，配运料，矿料加热烘干，拌和、出料； 4.运输、摊铺、碾压、成型； 5.接缝； 6.初期养护 | m2 | 45.47 |  | 0
309-3 | 粗粒式沥青混凝土
-a | AC-25C沥青混凝土面层（车行道） | 1.石料粒径:AC-25C 2.厚度:7cm 3.掺合料:0.35%抗车辙剂 4.沥青种类:AC-25C沥青 5.裂缝处理:详见施工图 6.其他:详见设计图纸、设计说明及相关规范要求 | 1.检查和清理下承层； 2.拌和设备安装、调试、拆除； 3.沥青加热、保温、输送，配运料，矿料加热烘干，拌和、出料； 4.运输、摊铺、碾压、成型； 5.接缝； 6.初期养护 | m2 | 121.61 |  | 0
311 | 人行道及公交站面层
311-1 | 仿石砖
-a | 仿石砖 | 1.块料品种、规格:6cm厚仿石砖；抗压强度Cc≥40MPa；抗折强度Cf≥4.0MPa；防滑等级为R3；相应防滑性能指标≥60BPN 2.粘结层:3cm干硬性水泥砂浆 3.其他:耐磨度≥1.9mm，磨坑长不大于32mm，吸水率不大于6.5%，冻融循环试验后，强度损失不得大于20% | 1.块料铺设 | m2 | 85.17 |  | 0
312 | 水泥混凝土基层
312-1 | 水泥混凝土基层
-a | C30水泥混凝土基层（车行道） | 1.混凝土强度等级:C30 2.厚度:25cm 3.其他:设置横向缩缝，横向缩缝采取10m等间距设置，采用传力杆假缝形式，缝宽6mm，深度5cm， | 1.检查和清理下承层、洒水湿润； 2.模板制作、架设、安装、修理、拆除； 3.混凝土拌和物配合比设计、配料、拌和、运输、浇筑、振捣、真空吸水、抹平、压（刻）纹，养护； 4.切缝、灌缝； | m2 | 121.61 |  | 0
-b | C30水泥混凝土基层（非机动车道） | 1.混凝土强度等级:C30 2.厚度:18cm 3.其他:设置横向缩缝，横向缩缝采取10m等间距设置，采用传力杆假缝形式，缝宽6mm，深度5cm， | 1.检查和清理下承层、洒水湿润； 2.模板制作、架设、安装、修理、拆除； 3.混凝土拌和物配合比设计、配料、拌和、运输、浇筑、振捣、真空吸水、抹平、压（刻）纹，养护； 4.切缝、灌缝； 5.初期养护 | m2 | 45.47 |  | 0
312-2 | 钢筋
-b | 钢筋网片 | 1.规格:φ12@200*200 | 1.钢筋的保护、储存及除锈； 2.钢筋整直、连接； 3.钢筋截断、弯曲； 4.钢筋安设、支承及固定 | kg | 2100.33 |  | 0
313 | 侧平石
313-5 | 混凝土预制块侧平石 | 1.材料品种:侧平石 2.基础:C20混凝土 3.垫层:碎石垫层 4.其他:详见设计图纸、设计说明及相关规范要求 | 1.开槽 2.基础、垫层铺筑 3.侧平石安砌 4.勾缝； 5.路缘石后背回填夯实 | m | 271.93 |  | 0
314 | 窨井及雨水口改造
314-1 | 雨水连管 | 1.规格:详见设计图纸、设计说明及相关规范要求 | 1.基槽开挖填筑、废方弃运； 2.垫层（基础）铺筑； 3.排水管制作； 4.安放排水管； 5.接头处理； 6.回填、压实； 7.出水口处理 | m | 1 |  | 0
314-3 | 窨井提升 | 1.窨井规格:投标单位自行踏勘现场，综合考虑 2.加高高度:详见设计图纸、设计说明及相关规范要求 3.其他:增设防坠落装置 | 1.基坑开挖及废方弃运； 2.地基平整夯实，垫层及基础施工； 3.模板制作、安装、拆除、修理； 4.钢筋制作与安装； 5.混凝土拌和、运输、浇筑、养护； 6.井壁外围回填，夯实 | 座 | 1 |  | 0
314-3 | 雨水口提升 | 1.雨水箅子及圈口材质、型号、规格:雨水口设置截污挂篮 2.其他:综合单价=完成制作、安装雨水口的全部费用（包括但不限于制作、安装、拆除原雨水口、基础等的费用） | 1.基坑开挖及废方弃运； 2.地基平整夯实，垫层及基础施工； 3.模板制作、安装、拆除、修理； 4.钢筋制作与安装； 5.混凝土拌和、运输、浇筑、养护； 6.井壁外围回填，夯实 | 座 | 1 |  | 0
314-3 | 雨水口拆除新建 | 1.拆除:拆除原雨水口 2.雨水箅子及圈口材质、型号、规格:新建雨水口设置截污挂篮 3.其他:综合单价=完成制作、安装雨水口的全部费用（包括但不限于制作、安装、拆除原雨水口、基础等的费用） | 1.拆除原雨水口 2.垫层铺筑 3.混凝土拌和、运输、浇筑、养护 4.砌筑、勾缝、抹面 5.雨水箅子安装 | 座 | 1 |  | 0
清单 第300章 合计 人民币 | [6 empty] | 0
工程量清单 第600章 安全设施及预埋管线
子目号 | 子 目 名 称 | 项目特征 | 工作内容 | 单位 | 数量 | 单价(元) | 合价(元)
602 | 护栏
602-5 | 机非分隔带
-a | 拆除机非分隔带 | 1.拆除:拆除原机非分隔带 2.其他:投标单位自行踏勘现场，综合考虑 | 1.拆除、垃圾外运 | m | 130.46 |  | 0
-a | 机非分隔带 | 1.规格、材质:详见图纸 2.五金件:配套五金件 3.其他:投标单位自行踏勘现场，综合考虑 | 1.基础开挖； 2.机非分隔带及其匹配件安装； 3.场地清理，弃方处理； 4.补涂腐涂装 | m | 62.03 |  | 0
604 | 道路交通标志
604-1 | 警告标志（Φ60*2400mm） | 1.材料种类:详见施工图 2.规格、型号:Φ60*2400mm 3.其他:综合单价=完成制作、安装一个指示标牌的全部费用（包括但不限于制作、安装、挖填运土方、基础等的费用） | 1.挖填运土方 2.基槽开挖 3.标志标柱制作、安装 | 个 | 1 |  | 0
604-10 | 道口标柱 | 1.规格、材料:φ89镀锌钢管；壁厚3mm 2.其他:综合单价=完成制作、安装一个道口标柱的全部费用（包括但不限于制作、安装、挖填运土方、基础等的费用） 3.其他2:老标柱拆除 | 1.挖填运土方 2.基槽开挖 3.标志标柱制作、安装 4.拆除标柱 | 个 | 2 |  | 0
605 | 道路交通标线
605-1 | 路面标线
-a | 路面标线 | 1.规格、材料:道线标线材料采用双组份标线（甩涂），标线涂料厚度一般为1.8-2.5mm。双组份标线逆反系数为：白色不低于250mcd/lx/ m2，黄色不低于150mcd/lx/m2 2.反光凝珠含量:≥20% 3.形式:宽度15cm/40cm 4.其他:包含车道边缘线、停止线、禁止跨越对向车行道分界线、可跨越对向车行道分界线、可跨越同向车行道分界线、人行横道线等 | 1.路面清扫； 2.刮涂底油，涂料加热溶解，喷（刮）标线，撒布玻璃珠（反光标线），初期养护 | m2 | 16.89 |  | 0
清单 第600章 合计 人民币 | [6 empty] | 0

## 航南公路陈桥路东向西
工程量清单
项目名称：2023年奉贤区排堵保畅工程
编制范围：航南公路陈桥路东向西
工程量清单 第200章 路基
子目号 | 子 目 名 称 | 项目特征 | 工作内容 | 单位 | 数量 | 单价(元) | 合价(元)
202 | 场地清理
202-2 | 挖除旧路面
-a | 铣刨原路面 | 1.材质:沥青面层 2.厚度:投标人根据现场实际考虑 3.废料外运:投标单位自行踏勘现场，综合考虑 | 1.挖除； 2.装卸、移运处理； 3.场地清理、平整 4.场内、外运输 | m2 | 2577.77 |  | 0
-b | 翻挖沥青混凝土路面（含基层） | 1.材质:沥青面层+混凝土基层 2.厚度:投标人根据现场实际考虑 3.废料外运:投标人自行考虑投标单位自行踏勘现场，综合考虑 | 1.挖除； 2.装卸、移运处理； 3.场地清理、平整 | m2 | 200.6 |  | 0
202-3 | 拆除侧平石
-b | 拆除侧平石 | 1.材质:侧平石 2.废料外运:投标单位自行踏勘现场，综合考虑 | 1.挖除； 2.装卸、移运处理； 3.场地清理、平整 | m | 326.4 |  | 0
205 | 防裂贴
205-1 | 防裂贴
-d | 防裂贴
-d-1 | 防裂贴 | 1.材料品种、规格:防裂贴 2.铺设方式:骑缝铺设0.5m防裂贴 | 1.清理下承层； 2.铺设及固定； 3.接缝处理（搭接、缝接、粘接）； 4.边缘处理 | m2 | 427.38 |  | 0
209 | 管线保护
209-2 | 管线方包
-b | 管线混凝土方包 | 1.材料规格:C30混凝土 2.其他:砾石砂垫层夯实；φ10@200mm钢筋；混凝土包管 3.方包尺寸:详见施工图 | 1.开挖、清理、平整、夯实； 2.混凝土制作、运输； 3.砾石砂垫层 4.钢筋铺设 5.浇筑、振捣； 6.养护； 7.回填； 8.清理现场 | m | 100.47 |  | 0
清单 第200章 合计 人民币 | [6 empty] | 0
工程量清单 第300章 路面
子目号 | 子 目 名 称 | 项目特征 | 工作内容 | 单位 | 数量 | 单价(元) | 合价(元)
302 | 垫层
302-1 | 碎石垫层
-a | 碎石垫层 | 1.石料规格:满足设计和规范要求 2.厚度:10cm | 1.检查、清除路基上的浮土、杂物，并洒水湿润； 2.摊铺； 3.整平、整型； 4.洒水、碾压、整修 | m2 | 173.62 |  | 0
302-3 | 混凝土垫层
-a | C20混凝土垫层 | 1.混凝土强度等级:C20 2.厚度:20cm | 1.检查、清除路基上的浮土、杂物，并洒水湿润； 2.拌和、运输、摊铺； 3.整平、整型； 4.洒水、碾压、整修、初期养护 | m3 | 34.72 |  | 0
308 | 透层和黏层
308-2 | 黏层 | 1.材料品种:PC-3型阳离子乳化沥青 2.喷油量:0.5L/㎡ | 1.检查和清扫下承层； 2.材料制备、运输； 3.试洒； 4.沥青洒布车均匀喷洒并检测洒布用量； 5.初期养护 | m2 | 2925.01 |  | 0
309 | 沥青混凝土面层
309-1 | 细粒式沥青混凝土
-a | AC-13C沥青混凝土面层 | 1.石料粒径:AC-13C 2.厚度:4cm 3.沥青种类:AC-13C沥青 4.裂缝处理:详见施工图 5.其他:详见设计图纸、设计说明及相关规范要求 | 1.检查和清理下承层； 2.拌和设备安装、调试、拆除； 3.沥青加热、保温、输送，配运料，矿料加热烘干，拌和、出料； 4.运输、摊铺、碾压、成型； 5.接缝； 6.初期养护 | m2 | 2751.39 |  | 0
309-3 | 粗粒式沥青混凝土
-a | AC-25C沥青混凝土面层（车行道） | 1.石料粒径:AC-25C 2.厚度:7cm 3.掺合料:0.35%抗车辙剂 4.沥青种类:AC-25C沥青 5.裂缝处理:详见施工图 6.其他:详见设计图纸、设计说明及相关规范要求 | 1.检查和清理下承层； 2.拌和设备安装、调试、拆除； 3.沥青加热、保温、输送，配运料，矿料加热烘干，拌和、出料； 4.运输、摊铺、碾压、成型； 5.接缝； 6.初期养护 | m2 | 173.62 |  | 0
312 | 水泥混凝土基层
312-1 | 水泥混凝土基层
-a | C30水泥混凝土基层（车行道） | 1.混凝土强度等级:C30 2.厚度:25cm 3.其他:设置横向缩缝，横向缩缝采取10m等间距设置，采用传力杆假缝形式，缝宽6mm，深度5cm， | 1.检查和清理下承层、洒水湿润； 2.模板制作、架设、安装、修理、拆除； 3.混凝土拌和物配合比设计、配料、拌和、运输、浇筑、振捣、真空吸水、抹平、压（刻）纹，养护； 4.切缝、灌缝； | m2 | 173.62 |  | 0
312-2 | 钢筋
-b | 钢筋网片 | 1.规格:φ12@200*200 | 1.钢筋的保护、储存及除锈； 2.钢筋整直、连接； 3.钢筋截断、弯曲； 4.钢筋安设、支承及固定 | kg | 1523.85 |  | 0
313 | 侧石
313-5 | 混凝土预制块侧石 | 1.材料品种:侧石 2.基础:C20混凝土 3.垫层:碎石垫层 4.其他:详见设计图纸、设计说明及相关规范要求 | 1.开槽 2.基础、垫层铺筑 3.侧平石安砌 4.勾缝； 5.路缘石后背回填夯实 | m | 171.36 |  | 0
314 | 窨井及雨水口改造
314-3 | 雨水口拆除新建 | 1.拆除:拆除原雨水口 2.雨水箅子及圈口材质、型号、规格:新建雨水口设置截污挂篮 3.其他:综合单价=完成制作、安装雨水口的全部费用（包括但不限于制作、安装、拆除原雨水口、基础等的费用） | 1.拆除原雨水口 2.垫层铺筑 3.混凝土拌和、运输、浇筑、养护 4.砌筑、勾缝、抹面 5.雨水箅子安装 | 座 | 1 |  | 0
314-3 | 雨水口提升 | 1.雨水箅子及圈口材质、型号、规格:雨水口设置截污挂篮 2.其他:综合单价=完成制作、安装雨水口的全部费用（包括但不限于制作、安装、拆除原雨水口、基础等的费用） | 1.基坑开挖及废方弃运； 2.地基平整夯实，垫层及基础施工； 3.模板制作、安装、拆除、修理； 4.钢筋制作与安装； 5.混凝土拌和、运输、浇筑、养护； 6.井壁外围回填，夯实 | 座 | 1 |  | 0
清单 第300章 合计 人民币 | [6 empty] | 0
工程量清单 第600章 安全设施及预埋管线
子目号 | 子 目 名 称 | 项目特征 | 工作内容 | 单位 | 数量 | 单价(元) | 合价(元)
602 | 护栏
602-3 | 护栏
-a | 机非分隔带 | 1.规格、材质:详见图纸 2.五金件:配套五金件 3.其他:投标单位自行踏勘现场，综合考虑 | 1.基础开挖； 2.机非分隔带及其匹配件安装； 3.场地清理，弃方处理； 4.补涂腐涂装 | m | 97.92 |  | 0
-b | 中央分隔栏拆除恢复 | 1.其他:投标单位自行踏勘现场，综合考虑 | 1.拆除 2.恢复 | m | 76.5 |  | 0
604 | 道路交通标志
604-10 | 道口标柱 | 1.规格、材料:φ89镀锌钢管；壁厚3mm 2.其他:综合单价=完成制作、安装一个道口标柱的全部费用（包括但不限于制作、安装、挖填运土方、基础等的费用） 3.其他2:老标柱拆除 | 1.挖填运土方 2.基槽开挖 3.标志标柱制作、安装 4.拆除标柱 | 个 | 6 |  | 0
605 | 道路交通标线
605-1 | 路面标线
-a | 路面标线 | 1.规格、材料:道线标线材料采用双组份标线（甩涂），标线涂料厚度一般为1.8-2.5mm。双组份标线逆反系数为：白色不低于250mcd/lx/ m2，黄色不低于150mcd/lx/m2 2.反光凝珠含量:≥20% 3.形式:宽度15cm/40cm 4.其他:包含车道边缘线、停止线、禁止跨越对向车行道分界线、可跨越对向车行道分界线、可跨越同向车行道分界线、人行横道线等 | 1.路面清扫； 2.刮涂底油，涂料加热溶解，喷（刮）标线，撒布玻璃珠（反光标线），初期养护 | m2 | 48.38 |  | 0
清单 第600章 合计 人民币 | [6 empty] | 0

## 平庄公路沿钱公路南、北两侧，沿钱公路
工程量清单
项目名称：2023年奉贤区排堵保畅工程
编制范围：平庄公路沿钱公路南、北两侧，沿钱公路
工程量清单 第200章 路基
子目号 | 子 目 名 称 | 项目特征 | 工作内容 | 单位 | 数量 | 单价(元) | 合价(元)
202 | 场地清理
202-2 | 挖除旧路面
-a | 铣刨原路面 | 1.材质:沥青面层 2.厚度:投标人根据现场实际考虑 3.废料外运:投标单位自行踏勘现场，综合考虑 | 1.挖除； 2.装卸、移运处理； 3.场地清理、平整 4.场内、外运输 | m2 | 1811.94 |  | 0
-b | 翻挖沥青混凝土路面（含基层） | 1.材质:沥青面层+混凝土基层 2.厚度:投标人根据现场实际考虑 3.废料外运:投标人自行考虑投标单位自行踏勘现场，综合考虑 | 1.挖除； 2.装卸、移运处理； 3.场地清理、平整 | m2 | 550.28 |  | 0
202-3 | 拆除路缘石
-b | 拆除路缘石 | 1.材质:路缘石 2.废料外运:投标单位自行踏勘现场，综合考虑 | 1.挖除； 2.装卸、移运处理； 3.场地清理、平整 | m | 354.45 |  | 0
205 | 防裂贴
205-1 | 防裂贴
-d | 防裂贴
-d-1 | 防裂贴 | 1.材料品种、规格:防裂贴 2.铺设方式:骑缝铺设0.5m防裂贴 | 1.清理下承层； 2.铺设及固定； 3.接缝处理（搭接、缝接、粘接）； 4.边缘处理 | m2 | 546.72 |  | 0
209 | 管线保护
209-2 | 管线方包
-b | 管线混凝土方包 | 1.材料规格:C30混凝土 2.其他:砾石砂垫层夯实；φ10@200mm钢筋；混凝土包管 3.方包尺寸:详见施工图 | 1.开挖、清理、平整、夯实； 2.混凝土制作、运输； 3.砾石砂垫层 4.钢筋铺设 5.浇筑、振捣； 6.养护； 7.回填； 8.清理现场 | m | 154.02 |  | 0
清单 第200章 合计 人民币 | [6 empty] | 0
工程量清单 第300章 路面
子目号 | 子 目 名 称 | 项目特征 | 工作内容 | 单位 | 数量 | 单价(元) | 合价(元)
302 | 垫层
302-1 | 碎石垫层
-a | 碎石垫层 | 1.石料规格:满足设计和规范要求 2.厚度:10cm | 1.检查、清除路基上的浮土、杂物，并洒水湿润； 2.摊铺； 3.整平、整型； 4.洒水、碾压、整修 | m2 | 550.28 |  | 0
302-3 | 混凝土垫层
-a | C20混凝土垫层 | 1.混凝土强度等级:C20 2.厚度:20cm | 1.检查、清除路基上的浮土、杂物，并洒水湿润； 2.拌和、运输、摊铺； 3.整平、整型； 4.洒水、碾压、整修、初期养护 | m3 | 110.06 |  | 0
308 | 透层和黏层
308-2 | 黏层 | 1.材料品种:PC-3型阳离子乳化沥青 2.喷油量:0.5L/㎡ | 1.检查和清扫下承层； 2.材料制备、运输； 3.试洒； 4.沥青洒布车均匀喷洒并检测洒布用量； 5.初期养护 | m2 | 2912.5 |  | 0
309 | 沥青混凝土面层
309-1 | 细粒式沥青混凝土
-a | AC-13C沥青混凝土面层 | 1.石料粒径:AC-13C 2.厚度:4cm 3.沥青种类:AC-13C沥青 4.裂缝处理:详见施工图 5.其他:详见设计图纸、设计说明及相关规范要求 | 1.检查和清理下承层； 2.拌和设备安装、调试、拆除； 3.沥青加热、保温、输送，配运料，矿料加热烘干，拌和、出料； 4.运输、摊铺、碾压、成型； 5.接缝； 6.初期养护 | m2 | 2362.22 |  | 0
309-2 | 中粒式沥青混凝土
-a | AC-20C沥青混凝土面层（车行道） | 1.石料粒径:AC-20C 2.厚度:6cm 3.掺合料:0.35%抗车辙剂 4.沥青种类:AC-20C沥青 5.裂缝处理:详见施工图 6.其他:详见设计图纸、设计说明及相关规范要求 | 1.检查和清理下承层； 2.拌和设备安装、调试、拆除； 3.沥青加热、保温、输送，配运料，矿料加热烘干，拌和、出料； 4.运输、摊铺、碾压、成型； 5.接缝； 6.初期养护 | m2 | 550.28 |  | 0
312 | 水泥混凝土基层
312-1 | 水泥混凝土基层
-a | C30水泥混凝土基层（车行道） | 1.混凝土强度等级:C30 2.厚度:25cm 3.其他:设置横向缩缝，横向缩缝采取10m等间距设置，采用传力杆假缝形式，缝宽6mm，深度5cm， | 1.检查和清理下承层、洒水湿润； 2.模板制作、架设、安装、修理、拆除； 3.混凝土拌和物配合比设计、配料、拌和、运输、浇筑、振捣、真空吸水、抹平、压（刻）纹，养护； 4.切缝、灌缝； | m2 | 550.28 |  | 0
312-2 | 钢筋
-b | 钢筋网片 | 1.规格:φ12@200*200 | 1.钢筋的保护、储存及除锈； 2.钢筋整直、连接； 3.钢筋截断、弯曲； 4.钢筋安设、支承及固定 | kg | 4829.75 |  | 0
313 | 路缘石
313-5 | 混凝土预制块路缘石 | 1.材料品种:C30预制水泥混凝土块（20*15*30cm） 2.基础:C20混凝土 3.垫层:碎石垫层 4.其他:详见设计图纸、设计说明及相关规范要求 | 1.开槽 2.基础、垫层铺筑 3.路缘石安砌 4.勾缝； 5.路缘石后背回填夯实 | m | 354.45 |  | 0
314 | 窨井及雨水口改造
314-3 | 窨井提升 | 1.窨井规格:投标单位自行踏勘现场，综合考虑 2.加高高度:详见设计图纸、设计说明及相关规范要求 3.其他:增设防坠落装置 | 1.基坑开挖及废方弃运； 2.地基平整夯实，垫层及基础施工； 3.模板制作、安装、拆除、修理； 4.钢筋制作与安装； 5.混凝土拌和、运输、浇筑、养护； 6.井壁外围回填，夯实 | 座 | 4 |  | 0
清单 第300章 合计 人民币 | [6 empty] | 0
工程量清单 第600章 安全设施及预埋管线
子目号 | 子 目 名 称 | 项目特征 | 工作内容 | 单位 | 数量 | 单价(元) | 合价(元)
602 | 护栏
602-3 | 护栏
-a | 波形梁钢护栏 | 1.规格、材质:详见施工图 2.五金件:配套五金件 3.其他:投标单位自行踏勘现场，综合考虑 | 1.基础施工（成孔、埋入或预埋套筒或预埋地脚螺栓等）； 2.波形梁及其匹配件安装； 3.场地清理，弃方处理； 4.补涂腐涂装 | m | 150.96 |  | 0
604 | 道路交通标志
604-10 | 道口标柱 | 1.规格、材料:φ89镀锌钢管；壁厚3mm 2.其他:综合单价=完成制作、安装一个道口标柱的全部费用（包括但不限于制作、安装、挖填运土方、基础等的费用） | 1.挖填运土方 2.基槽开挖 3.标志标柱制作、安装 | 个 | 2 |  | 0
605 | 道路交通标线
605-1 | 路面标线
-a | 路面标线 | 1.规格、材料:道线标线材料采用双组份标线（甩涂），标线涂料厚度一般为1.8-2.5mm。双组份标线逆反系数为：白色不低于250mcd/lx/ m2，黄色不低于150mcd/lx/m2 2.反光凝珠含量:≥20% 3.形式:宽度15cm/40cm 4.其他:包含车道边缘线、停止线、禁止跨越对向车行道分界线、可跨越对向车行道分界线、可跨越同向车行道分界线、人行横道线等 | 1.路面清扫； 2.刮涂底油，涂料加热溶解，喷（刮）标线，撒布玻璃珠（反光标线），初期养护 | m2 | 38.65 |  | 0
607 | 路灯
607-1 | 高杆路灯 | 1.材料种类:详见施工图 2.其他:综合单价=完成制作、安装一个路灯的全部费用（包括但不限于制作、安装、挖填运土方、基础等的费用） | 1.路灯安装 2.挖填运土方 3.调试 4.基槽开挖 | 个 | 2 |  | 0
清单 第600章 合计 人民币 | [6 empty] | 0

## 沪杭公路科工路北侧
工程量清单
项目名称：2023年奉贤区排堵保畅工程
编制范围：沪杭公路科工路北侧
工程量清单 第200章 路基
子目号 | 子 目 名 称 | 项目特征 | 工作内容 | 单位 | 数量 | 单价(元) | 合价(元)
202 | 场地清理
202-2 | 挖除旧路面
-a | 铣刨原路面 | 1.材质:沥青面层 2.厚度:投标人根据现场实际考虑 3.废料外运:投标单位自行踏勘现场，综合考虑 | 1.挖除； 2.装卸、移运处理； 3.场地清理、平整 4.场内、外运输 | m2 | 955.74 |  | 0
-b | 翻挖沥青混凝土路面（含基层） | 1.材质:沥青面层+混凝土基层 2.厚度:投标人根据现场实际考虑 3.废料外运:投标人自行考虑投标单位自行踏勘现场，综合考虑 | 1.挖除； 2.装卸、移运处理； 3.场地清理、平整 | m2 | 362.78 |  | 0
-c | 翻挖公交站（含基层） | 1.材质:投标人根据现场实际考虑 2.厚度:投标人根据现场实际考虑 3.废料外运:投标人自行考虑投标单位自行踏勘现场，综合考虑 | 1.挖除； 2.装卸、移运处理； 3.场地清理、平整 | m2 | 13.77 |  | 0
202-3 | 拆除路缘石、侧平石
-b | 拆除路缘石 | 1.材质:路缘石 2.废料外运:投标单位自行踏勘现场，综合考虑 | 1.挖除； 2.装卸、移运处理； 3.场地清理、平整 | m | 163.81 |  | 0
-b | 拆除侧平石 | 1.材质:侧平石 2.废料外运:投标单位自行踏勘现场，综合考虑 | 1.挖除； 2.装卸、移运处理； 3.场地清理、平整 | m | 23.97 |  | 0
205 | 防裂贴
205-1 | 防裂贴
-d | 防裂贴
-d-1 | 防裂贴 | 1.材料品种、规格:防裂贴 2.铺设方式:骑缝铺设0.5m防裂贴 | 1.清理下承层； 2.铺设及固定； 3.接缝处理（搭接、缝接、粘接）； 4.边缘处理 | m2 | 72.42 |  | 0
209 | 管线保护
209-2 | 管线方包
-b | 管线混凝土方包 | 1.材料规格:C30混凝土 2.其他:砾石砂垫层夯实；φ10@200mm钢筋；混凝土包管 3.方包尺寸:详见施工图 | 1.开挖、清理、平整、夯实； 2.混凝土制作、运输； 3.砾石砂垫层 4.钢筋铺设 5.浇筑、振捣； 6.养护； 7.回填； 8.清理现场 | m | 88.74 |  | 0
清单 第200章 合计 人民币 | [6 empty] | 0
工程量清单 第300章 路面
子目号 | 子 目 名 称 | 项目特征 | 工作内容 | 单位 | 数量 | 单价(元) | 合价(元)
302 | 垫层
302-1 | 碎石垫层
-a | 碎石垫层 | 1.石料规格:满足设计和规范要求 2.厚度:10cm | 1.检查、清除路基上的浮土、杂物，并洒水湿润； 2.摊铺； 3.整平、整型； 4.洒水、碾压、整修 | m2 | 362.78 |  | 0
302-3 | 混凝土垫层
-a | C20混凝土垫层 | 1.混凝土强度等级:C20 2.厚度:20cm | 1.检查、清除路基上的浮土、杂物，并洒水湿润； 2.拌和、运输、摊铺； 3.整平、整型； 4.洒水、碾压、整修、初期养护 | m3 | 72.56 |  | 0
308 | 透层和黏层
308-2 | 黏层 | 1.材料品种:PC-3型阳离子乳化沥青 2.喷油量:0.5L/㎡ | 1.检查和清扫下承层； 2.材料制备、运输； 3.试洒； 4.沥青洒布车均匀喷洒并检测洒布用量； 5.初期养护 | m2 | 1681.3 |  | 0
309 | 沥青混凝土面层
309-1 | 细粒式沥青混凝土
-a | AC-13C沥青混凝土面层 | 1.石料粒径:AC-13C 2.厚度:4cm 3.沥青种类:AC-13C沥青 4.裂缝处理:详见施工图 5.其他:详见设计图纸、设计说明及相关规范要求 | 1.检查和清理下承层； 2.拌和设备安装、调试、拆除； 3.沥青加热、保温、输送，配运料，矿料加热烘干，拌和、出料； 4.运输、摊铺、碾压、成型； 5.接缝； 6.初期养护 | m2 | 1318.52 |  | 0
309-3 | 粗粒式沥青混凝土
-a | AC-25C沥青混凝土面层（车行道） | 1.石料粒径:AC-25C 2.厚度:7cm 3.掺合料:0.35%抗车辙剂 4.沥青种类:AC-25C沥青 5.裂缝处理:详见施工图 6.其他:详见设计图纸、设计说明及相关规范要求 | 1.检查和清理下承层； 2.拌和设备安装、调试、拆除； 3.沥青加热、保温、输送，配运料，矿料加热烘干，拌和、出料； 4.运输、摊铺、碾压、成型； 5.接缝； 6.初期养护 | m2 | 362.78 |  | 0
311 | 公交站面层
311-1 | 同质砖
-a | 同质砖 | 1.块料品种、规格:详见施工图 2.粘结层:3cm干硬性水泥砂浆 3.其他:详见设计图纸、设计说明及相关规范要求 | 1.块料铺设 | m2 | 22.95 |  | 0
312 | 水泥混凝土基层
312-1 | 水泥混凝土基层
-a | C30水泥混凝土基层（车行道） | 1.混凝土强度等级:C30 2.厚度:25cm 3.其他:设置横向缩缝，横向缩缝采取10m等间距设置，采用传力杆假缝形式，缝宽6mm，深度5cm， | 1.检查和清理下承层、洒水湿润； 2.模板制作、架设、安装、修理、拆除； 3.混凝土拌和物配合比设计、配料、拌和、运输、浇筑、振捣、真空吸水、抹平、压（刻）纹，养护； 4.切缝、灌缝； | m2 | 362.78 |  | 0
312-2 | 钢筋
-b | 钢筋网片 | 1.规格:φ12@200*200 | 1.钢筋的保护、储存及除锈； 2.钢筋整直、连接； 3.钢筋截断、弯曲； 4.钢筋安设、支承及固定 | kg | 3184.08 |  | 0
313 | 路缘石、侧平石、侧石
313-5 | 混凝土预制块路缘石 | 1.材料品种:C30预制水泥混凝土块（20*15*30cm） 2.基础:C20混凝土 3.垫层:碎石垫层 4.其他:详见设计图纸、设计说明及相关规范要求 | 1.开槽 2.基础、垫层铺筑 3.路缘石安砌 4.勾缝； 5.路缘石后背回填夯实 | m | 163.81 |  | 0
313-5 | 混凝土预制块侧平石 | 1.材料品种:侧平石 2.基础:C20混凝土 3.垫层:碎石垫层 4.其他:详见设计图纸、设计说明及相关规范要求 | 1.开槽 2.基础、垫层铺筑 3.侧平石安砌 4.勾缝； 5.路缘石后背回填夯实 | m | 23.97 |  | 0
313-5 | 混凝土预制块侧石 | 1.材料品种:侧石 2.基础:C20混凝土 3.垫层:碎石垫层 4.其他:详见设计图纸、设计说明及相关规范要求 | 1.开槽 2.基础、垫层铺筑 3.侧平石安砌 4.勾缝； 5.路缘石后背回填夯实 | m | 33.66 |  | 0
清单 第300章 合计 人民币 | [6 empty] | 0
工程量清单 第600章 安全设施及预埋管线
子目号 | 子 目 名 称 | 项目特征 | 工作内容 | 单位 | 数量 | 单价(元) | 合价(元)
602 | 护栏
602-3 | 护栏
-a | 原护栏拆除 | 1.拆除:拆除原波形护栏（面板保护性拆除利用） 2.其他:投标单位自行踏勘现场，综合考虑 | 1.拆除、垃圾外运 | m | 77.52 |  | 0
-a | 路侧波形梁钢护栏 | 1.规格、材质:φ114*4.5*2100立柱,老面板利用 2.五金件:配套五金件 3.其他:投标单位自行踏勘现场，综合考虑 | 1.基础施工（成孔、埋入或预埋套筒或预埋地脚螺栓等）； 2.波形梁及其匹配件安装； 3.场地清理，弃方处理； 4.补涂腐涂装 | m | 77.52 |  | 0
604 | 道路交通标志
604-1 | 路铭牌 | 1.材料种类:详见施工图 2.规格、型号:Φ90*6mm路铭牌立柱（梅花形） 3.其他:综合单价=完成制作、安装一个指示标牌的全部费用（包括但不限于制作、安装、挖填运土方、基础等的费用） | 1.挖填运土方 2.基槽开挖 3.标志标柱制作、安装 | 个 | 1 |  | 0
604-10 | 道口标柱 | 1.规格、材料:φ89镀锌钢管；壁厚3mm 2.其他:综合单价=完成制作、安装一个道口标柱的全部费用（包括但不限于制作、安装、挖填运土方、基础等的费用） | 1.挖填运土方 2.基槽开挖 3.标志标柱制作、安装 | 个 | 6 |  | 0
605 | 道路交通标线
605-1 | 路面标线
-a | 路面标线 | 1.规格、材料:道线标线材料采用双组份标线（甩涂），标线涂料厚度一般为1.8-2.5mm。双组份标线逆反系数为：白色不低于250mcd/lx/ m2，黄色不低于150mcd/lx/m2 2.反光凝珠含量:≥20% 3.形式:宽度15cm/40cm 4.其他:包含车道边缘线、停止线、禁止跨越对向车行道分界线、可跨越对向车行道分界线、可跨越同向车行道分界线、人行横道线等 | 1.路面清扫； 2.刮涂底油，涂料加热溶解，喷（刮）标线，撒布玻璃珠（反光标线），初期养护 | m2 | 23.9 |  | 0
605-5 | 反光道钉
-a | 反光道钉 | 1.材料种类:详见施工图 | 1.基础施工及连接件设置； 2.反光道钉安装； | 个 | 11 |  | 0
清单 第600章 合计 人民币 | [6 empty] | 0