## 工程量清单
工程量清单
序号 | 项 目 名 称 | 项目特征描述 | 计量 单位 | 工程量
1 | 12米二叉钢杆路灯灯杆 | 1.类型:12米二叉钢杆路灯灯杆 2.基础、垫层：材料品种、厚度:混凝土基础、垫层、挖方土方外运等 | 根 | 2
2 | 10米单叉钢杆路灯灯杆 | 1.类型:10米单叉钢杆路灯灯杆 2.基础、垫层：材料品种、厚度:混凝土基础、垫层、挖方土方外运等 | 根 | 38
3 | 路灯灯具 150W（LED灯具） | 1.类型:路灯灯具 150W（LED灯具） 2.灯架材质、规格:柱式信号灯杆 3.基础、垫层：材料品种、厚度:详见设计图 | 套 | 4
4 | 投光灯具 100W（LED灯具） | 1.类型:投光灯具 100W（LED灯具） 2.灯架材质、规格:柱式信号灯杆 3.基础、垫层：材料品种、厚度:详见设计图 | 套 | 4
5 | 路灯灯具 70W（LED灯具） | 1.类型:路灯灯具 70W（LED灯具） 2.灯架材质、规格:柱式信号灯杆 3.基础、垫层：材料品种、厚度:详见设计图 | 套 | 34
6 | 路灯落地控制柜（1进4出） | 1.名称:路灯落地控制柜（1进4出） 2.型号:非标，详见图纸 3.规格:详见图纸 4.基础形式、材质、规格:详见图纸 5.接线端子材质、规格:详见图纸 6.端子板外部接线材质、规格:详见图纸 7.安装方式:落地 | 台 | 2
7 | 电缆保护管 | 1.材料品种:电缆保护管 2.规格:镀锌焊接钢管 3.说明:包括但不限于挖、填、运土、防腐等其他一切相关工作 | m | 1460
8 | 电缆 YJLV-1，4*35+35 | 1.名称:电缆 2.型号:电缆 YJLV-1，4*35+35 3.敷设方式、部位:管道敷设 4.电压等级(kV):0.4KV | m | 1430
9 | BVVB-0.5，3*2.5 | 1.名称:电缆 2.配线形式:动力线路 3.型号:BVVB-0.5，3*2.5 4.配线部位:暗敷 | m | 600
10 | 铜接线端子 | 1.名称:电力电缆头 2.型号:35mm2以下 3.材质、类型:铜 4.电压等级（kV):0.4kv | 个 | 88
11 | 接线盒 | 1.名称:接线盒 2.材质:详见图纸 | 个 | 66
12 | 圆钢接地极 | 1.名称:圆钢接地极 | 台 | 44
13 | 接地装置 | 1.名称:接地网测试 | 系统 | 1
14 | 复合材料防盗路灯井及井盖 | 1.材料品种:复合材料防盗路灯井及井盖 2.规格尺寸:765*665 3.盖板材质、规格:详见设计图 4.基础、垫层：材料品种、厚度:砖砌井 砼基础 详见设计图 5.说明:包括但不限于挖、填、运土、防腐等其他一切相关工作 | 座 | 54