## 汇总表
2022年车墩镇智慧社区场景应用项目投标报价
序号 | 分项名称 | 分项名称 | 监控数量（路） | 价格（万元） | 备注
一 | 街镇智能平台扩容 | 1.1.平台建设 | / | 8000 | 含一机一档
|  | 1.2.雪亮专用网络服务 | / | 0
小计： |  |  | 8000
前端建设
二 | 华乐苑 | 2.1华乐苑高空抛物报警系统 | 28 | 186300
|  | 2.2华乐苑地下室电瓶车充电热成像报警系统 | 14 | 50200
|  | 2.3华乐苑消防占道违停监控系统 | 1 | 4000
小计： |  |  | 240500
三 | 华凯苑 | 3.1华凯苑高空抛物报警系统 | 32 | 217200
|  | 3.2华凯苑地下室电瓶车充电热成像报警系统 | 16 | 64300
|  | 3.3华凯苑消防占道违停监控系统 | 1 | 4000
小计： |  |  | 285500
四 | 华杰苑 | 4.1华杰苑高空抛物报警系统 | 52 | 344700
|  | 4.2华杰苑地下室电瓶车充电热成像报警系统 | 26 | 134000
|  | 4.3华杰苑消防占道违停监控系统 | 1 | 4000
小计： |  |  | 482700
五 | 华卫苑 | 5.1华卫苑高空抛物报警系统 | 52 | 353700
|  | 5.2华卫苑地下室电瓶车充电热成像报警系统 | 26 | 134000
|  | 5.3华卫苑消防占道违停监控系统 | 1 | 4000
小计： |  |  | 491700
六 | 华秀苑 | 6.1华秀苑高空抛物报警系统 | 60 | 397500
|  | 6.2华秀苑消防占道违停监控系统 | 1 | 4000
小计： |  |  | 401500
七 | 华翠苑 | 7.1华翠苑高空抛物报警系统 | 40 | 292300
|  | 7.2华翠苑消防占道违停监控系统 | 1 | 4000
小计： |  |  | 296300
八 | 华顺苑 | 8.1华顺苑高空抛物报警系统 | 28 | 186300
|  | 8.2华顺苑消防占道违停监控系统 | 1 | 4000
小计： |  |  | 190300
九 | 华品苑 | 9.1华品苑高空抛物报警系统 | 40 | 267000
|  | 9.3华品苑消防占道违停监控系统 | 1 | 4000
小计： |  |  | 271000
其他费用
十 | 第三方测评费
十一 | 安全文明措施费用 | 投标人自报1项（包干）
十二 | 施工措施费 | 施工措施费（含安全、文明施工措施费、交通执勤费、干扰费、围护围栏费、施工难度费、保险费及其他措施费等）1项（ 包干）
十三 | 其他措施费 | 所有设备的管线或者设备基础的砼切割、开挖开凿、回填、修复复原、渣土及垃圾清运等 1项（包干）
十四 | 技术措施费1 | 作为一个有经验的成熟的投标供应商为完成本项目，按智慧安防社区建设标准及上海市公共安全视频监控建设联网应用技术规范等标准所必须的除上述应用软件外的其他技术措施费（单位：1项，投标人费用可自列自报，费用包干）
小计： |  |  | 0
投标报价合计 |  |  | 2667500

## 清单
一、街镇智能平台扩容
序号 | 名称 | 参考品牌 | 参考型号 | 参数 | 单位 | 数量 | 综合单价 | 合价
1.1.平台建设
1 | 视频通道路数授权 |  |  | 、视频接入按通道进行授权，每路授权单独购买； 性能参数：； 1、视频子系统最大支持10万路视频通道接入； 2、视频级联管理支持管理5个上级、99个下级； 3、实时视频最大支持64画面分割，录像回放支持36路画面； 4、最大电视墙上墙路数128路； 5、最大同时录像下载任务个数5个； 功能参数：； 1、支持实时预览，云台控制、录像回放、视频上墙等基础功能； 2、支持flv/hls/rtmp协议拉流，提供给第三方调用； 3、支持mac采集设备，能够将前端设备采集到的mac信息在客户端上展示； 4、支持视频云存储直存节点，满足用户对视频云存储多种部署方式的要求； | 个 | 500
2 | 软硬一体机管理平台 |  |  | 软硬一体化部署，插电可用，7*24小时稳定运行； 平台业务架构支持通过业务服务集群部署扩展业务处理能力，通过设备接入服务分布式部署扩展设备接入能力，采用一体机堆叠方式自动累加快速实现； 平台支持多终端（C/S客户端、移动APP、WEB、微信小程序）运行使用； 支持大华协议\大华主动注册协议\GB28181协议\Onvif协议\海康协议\海康ehome协议； 智能应用集成，支持雷达监控移动物体、热成像预览实时测温、高空抛物实时视频预览目标轨迹检测、离岗检测等各类智能报警应用； 自定义可视化数据驾驶舱，支持聚合业务数据，结合自定义组件，形成数据魔墙，满足不同终端或投屏展示； 部署运维监管，基础业务模块自动部署安装，个性化业务模块根据实际场景自定义选择安装； 操作系统：CentOS7.7 ； 处理器:Intel Xeon E3-12 V5 CPU, 支持最大TDP功耗75W.； 芯片组:Intel C236 chipset ； 内存：DDR4内存条-8GB-VLP-ECC-UDIMM*4 ； 存储：硬盘-ST1000NM0055-1T-128M缓存-3.5英寸-SATA3.0接口，规格：2*1T；前置4盘位, 可支持4个3.5英寸SATA硬盘； 配置SAS HBA卡时，可支持SAS硬盘；内置主板支持2个M.2 SATA接口。 | 台 | 1
3 | 光口汇聚交换机 |  |  | 24个千兆SFP光口+8个10/100/1000M复用电口+2个万兆模块扩展槽（最大可扩4个万兆口）；机架式；交流供电；支持静态路由，支持ERPS环网，支持全息AI网络运维平台-标准版；交换容量；350Gbps，转发速率：全线速过滤转发96Mpps； | 套 | 2
4 | 电源模块 |  |  | 150W 资产管理交流电源模块 | 套 | 2
5 | 网络机柜 |  |  | 600*1000*2000，含PDU、光纤配线架、理线架、网络跳线、光纤跳线等辅材 | 套 | 2
6 | 一机一档 |  |  | 经纬度、IP、角度等数据对接 | 端 | 500
7 | 辅材 |  |  | 含辅材、线槽、线缆等。此栏各投标人暂按8000元固定报价（统一固定暂估价报价）。最终结算时按竣工图及实际工作量按实结算，套用2016相关定额结算，以财务监理审核为准）。主要是指按设计和技术规范的线缆、管路、过线手孔。 | 批 | 8 | 1000 | 8000
|  |  |  | 小计： |  |  | 8000
1.1.2、施工
1 | 设备安装及施工费 |  |  | 一次性工程费* % | 项 | 1
小计：
合计： | [6 empty] | 8000
1.2.雪亮专用网络服务
1 | 居委会光缆专线 |  |  | 由松南城（华源社区居委会、华欣社区居委会）光缆接入车墩镇雪亮平台 | 端 | 2
2 | 小区光缆专线 |  |  | 由小区监控室接入至居委会机房 | 端 | 8
合计：
二、华乐苑
2.1华乐苑高空抛物报警系统
1 | 小区内高空抛物监控 |  |  | 内置GPU芯片，支持高空抛物智能检测 采用高性能800万像素1/1.8英寸CMOS图像传感器，低照度效果好，图像清晰度高 最大可输出800万(3840×2160)@25fps 支持H.265编码，压缩比高，实现超低码流传输 内置红外灯，最大监控距离120米 支持走廊模式，宽动态，3D降噪，强光抑制，背光补偿，数字水印 支持报警3进2出，音频1进1出，RS485，BNC，最大支持256G Micro SD卡 支持DC12V/POE供电方式，支持DC12V电源返送，最大电流165mA，方便工程安装 支持IP67防护等级 | 台 | 28
2 | 万向节 |  |  |  | 套 | 28
3 | 摄像机电源 |  |  |  | 台 | 28
4 | 高空抛物专用硬盘录像机 |  |  | 支持最大16路网络视频接入；不开智能，最多支持256Mbps接入/存储/转发；开智能，最多支持160Mbps接入/存储/转发 支持Smart H.265/H.265/Smart H.264/H.264/MJPEG码流 支持VGA、HDMI异源输出，HDMI视频输出分辨率最高达4K 支持1路后智能人脸检测比对； 最大10个人脸库，共20000张人脸图片；2路后智能周界检测；4路后智能SMD 支持前智能：人脸检测比对、周界防范、通用行为分析、立体行为分析、人群分布、人数统计、热度图、SMD功能 可接驳支持ONVIF、RTSP协议的第三方摄像机和主流品牌摄像机 支持IPv4、IPv6、HTTP、NTP、DNS、ONVIF网络协议 支持16M/12M/8M/6M/5M/4M/3M/1080P/1.3M/720PIPC分辨率接入 支持1×16M/2×8M/3×6M/4×5M/5×4M/10×1080P/20×720P解码，最大支持16路视频回放 支持8个内置SATA接口，单盘容量支持10T 支持语音对讲，客户端通过NVR与网络摄像机进行语音对讲 支持16路报警输入、4路报警输出，其中1路继电器输出，1路12V1Actrl输出，支持开关量输入输出模式 支持3个USB接口（2个前置USB2.0接口、1个后置USB3.0接口） 支持2个千兆以太网口，支持2个不同段IP地址的IPC设备接入，支持将双网口设置同一个IP地址，实现数据链路冗余 支持按时间、按事件等多种方式进行录像的检索、回放、备份，支持图片本地回放与查询 支持标签自定义功能，设备支持对指定时间的录像进行标签并归档，便于后续査看 支持本机硬盘、网络等存储方式，支持硬盘、外接USB存储设备备份方式 | 台 | 2
5 | 硬盘 |  |  | 4000G；5900RPM；64MB；SATA | 台 | 16
6 | 小区综合管理平台（扩容子节点） |  |  | USB接口4个,2个前置USB3.0、2个后置USB3.0；操作界面本地GUI操作；操作系统windows操作系统；多路回放25路1080P；解码能力25路1080P；视频输出1路VGA输出，2路HDMI输出；网络接口2个RJ-45，10/100/1000Mbps自适应以太网口（千兆电口）；网络协议HTTP、HTTPS、 TCP/IP、IPv4、UDP；主处理器工业级嵌入式微控制器 | 台 | 1
7 | 光口汇聚交换机 |  |  | 24个千兆SFP光口+8个10/100/1000M复用电口+2个万兆模块扩展槽（最大可扩4个万兆口）；机架式；交流供电；支持静态路由，支持ERPS环网，支持全息AI网络运维平台-标准版；交换容量；350Gbps，转发速率：全线速过滤转发96Mpps； | 套 | 1
8 | 电源模块 |  |  | 150W 资产管理交流电源模块 | 套 | 1
9 | 前端接入层交换机 |  |  | 8个10/100/1000M电口+2个千兆SFP独立光口；可上机柜；交流供电；交换容量20Gbps，转发速率：全线速过滤转发15Mpps； | 台 | 8
10 | 光纤模块 |  |  | 千兆SFP模块，单模双芯，双LC接口，波长1310nm，传输距离20km | 对 | 8
11 | 前端安装敷设辅材及附属线缆 |  |  | 包含线缆、管路、辅材、过线手孔、路面修复等材料；此栏各投标人暂按61600元固定报价（统一固定暂估价报价）。最终结算时按竣工图及实际工作量按实结算，套用2016相关定额结算，以财务监理审核为准）。主要是指按设计和技术规范的线缆、管路、过线手孔。 | 处 | 28 | 2200 | 61600
12 | 室外汇聚设备箱至机房安装敷设辅材及附属线缆 |  |  | 从设备箱至小区机房，包含线缆、管路、辅材、过线手孔、路面修复等材料；此栏各投标人暂按81200元固定报价（统一固定暂估价报价）。最终结算时按竣工图及实际工作量按实结算，套用2016相关定额结算，以财务监理审核为准）。主要是指按设计和技术规范的线缆、管路、过线手孔。 | 处 | 28 | 2900 | 81200
13 | 监控设备基础 |  |  | 含3米的监控杆件、线缆、管路、辅材、过线手孔、杆件、基础、路面修复等材料；此栏各投标人暂按25200元固定报价（统一固定暂估价报价）。最终结算时按竣工图及实际工作量按实结算，套用2016相关定额结算，以财务监理审核为准）。固定报价，最终按实结算。 | 处 | 14 | 1800 | 25200
14 | 室外防雷接地套件 |  |  | 防雷接地等配件；此栏各投标人暂按6300元固定报价（统一固定暂估价报价）。最终结算时按竣工图及实际工作量按实结算，套用2016相关定额结算，以财务监理审核为准）。固定报价，最终按实结算。 | 套 | 14 | 450 | 6300
15 | 室外供电及网络交换汇聚机箱 |  |  | 304材质、表面喷塑处理、含电源模块、网络防雷器、设备箱基础等材料 | 套 | 8
16 | 设备取电 |  |  | 含辅材、线槽、线缆、路面修复等辅材（包含协调等费用）；此栏各投标人暂按12000元固定报价（统一固定暂估价报价）。最终结算时按竣工图及实际工作量按实结算，套用2016相关定额结算，以财务监理审核为准）。固定报价，最终按实结算。 | 处 | 8 | 1500 | 12000
|  |  |  | 小计： |  |  | 186300
2.1.2、施工
1 | 设备安装及施工费 |  |  | 一次性工程费* % | 项 | 1
小计：
合计： | [6 empty] | 186300
2.2华乐苑地下室电瓶车充电热成像报警系统
1 | 地下室电瓶车充电热成像报警摄像机 |  |  | 探测器类型非制冷氧化钒焦平面探测器 探测器像256x192 像元尺寸12μm 光谱范围8μm～14μm 热灵敏度（NETD）<50mK（@f/1.0,25Hz,300K） 热成像镜头焦距3.5mm 热成像视场角水平：50.6° ; 垂直：37.8° 热成像聚焦模式 无热化 热成像近摄距0.5m 热成像镜头光圈 F1.0 探测距离车：389m，人：146m 识别距离车：97m，人：38m 辨认距离 车：49m，人：19m 图像增强 区域图像质量增强 热成像电子放大 16级 热成像增益控制 自动/手动 热成像降噪 2D降噪/3D降噪 热成像图像翻转 走廊模式：90°/270° 镜像/翻转：180° 调色板 支持白热，黑热，聚变，彩虹，金秋，午日，铁红，琥珀，玉石，夕阳，冰火，油画，石榴，翡翠，春，夏，秋，冬共18种伪彩可调 测温范围 高温档：0℃ ~ 400℃；低温档：-20℃~150℃； 测温误差 MAX(±5℃,±5%） 测温方式 1、支持实时点测温功能； 2、点、线、区域共12个规则同时测温 3、支持温度报警功能 4、色标条显示功能，支持温度校正功能 5、测温单位华氏，摄氏可设置 6、支持温度实时分析，历史温度信息查询功能 | 台 | 14
2 | 摄像机支架 |  |  | 铝合金；白色；最大承重1.0kg；壁装； | 个 | 14
3 | 电源适配器 |  |  |  | 套 | 14
4 | 网络硬盘录像机 |  |  | 支持最大16路网络视频接入；不开智能，最多支持256Mbps接入/存储/转发；开智能，最多支持160Mbps接入/存储/转发 支持Smart H.265/H.265/Smart H.264/H.264/MJPEG码流 支持VGA、HDMI异源输出，HDMI视频输出分辨率最高达4K 支持1路后智能人脸检测比对； 最大10个人脸库，共20000张人脸图片；2路后智能周界检测；4路后智能SMD 支持前智能：人脸检测比对、周界防范、通用行为分析、立体行为分析、人群分布、人数统计、热度图、SMD功能 可接驳支持ONVIF、RTSP协议的第三方摄像机和主流品牌摄像机 支持IPv4、IPv6、HTTP、NTP、DNS、ONVIF网络协议 支持16M/12M/8M/6M/5M/4M/3M/1080P/1.3M/720PIPC分辨率接入 支持1×16M/2×8M/3×6M/4×5M/5×4M/10×1080P/20×720P解码，最大支持16路视频回放 支持8个内置SATA接口，单盘容量支持10T 支持语音对讲，客户端通过NVR与网络摄像机进行语音对讲 支持16路报警输入、4路报警输出，其中1路继电器输出，1路12V1Actrl输出，支持开关量输入输出模式 支持3个USB接口（2个前置USB2.0接口、1个后置USB3.0接口） 支持2个千兆以太网口，支持2个不同段IP地址的IPC设备接入，支持将双网口设置同一个IP地址，实现数据链路冗余 支持按时间、按事件等多种方式进行录像的检索、回放、备份，支持图片本地回放与查询 支持标签自定义功能，设备支持对指定时间的录像进行标签并归档，便于后续査看 支持本机硬盘、网络等存储方式，支持硬盘、外接USB存储设备备份方式 | 台 | 2
5 | 硬盘 |  |  | 4000G；5900RPM；64MB；SATA | 个 | 16
6 | 前端接入层交换机 |  |  | 8个10/100/1000M电口+2个千兆SFP独立光口；可上机柜；交流供电；交换容量20Gbps，转发速率：全线速过滤转发15Mpps； | 台 | 4
7 | 光纤模块 |  |  | 千兆SFP模块，单模双芯，双LC接口，波长1310nm，传输距离20km | 对 | 4
8 | 前端安装敷设辅材及附属线缆 |  |  | 包含线缆、管路、辅材、过线手孔、路面修复等材料。此栏各投标人暂按30800元固定报价（统一固定暂估价报价）。最终结算时按竣工图及实际工作量按实结算，套用2016相关定额结算，以财务监理审核为准）。固定报价，最终按实结算。 | 处 | 14 | 2200 | 30800
9 | 室外汇聚设备箱至机房安装敷设辅材及附属线缆 |  |  | 从设备箱至小区机房，包含线缆、管路、辅材、过线手孔、路面修复等材料；此栏各投标人暂按11600元固定报价（统一固定暂估价报价）。最终结算时按竣工图及实际工作量按实结算，套用2016相关定额结算，以财务监理审核为准）。固定报价，最终按实结算。 | 处 | 4 | 2900 | 11600
10 | 室外防雷接地套件 |  |  | 防雷接地等配件；此栏各投标人暂按1800元固定报价（统一固定暂估价报价）。最终结算时按竣工图及实际工作量按实结算，套用2016相关定额结算，以财务监理审核为准）。固定报价，最终按实结算。 | 套 | 4 | 450 | 1800
11 | 室外供电及网络交换汇聚机箱 |  |  | 304材质、表面喷塑处理、含电源模块、设备箱基础等材料 | 套 | 4
12 | 设备取电 |  |  | 含辅材、线槽、线缆、路面修复等辅材（包含协调等费用）；此栏各投标人暂按6000元固定报价（统一固定暂估价报价）。最终结算时按竣工图及实际工作量按实结算，套用2016相关定额结算，以财务监理审核为准）。固定报价，最终按实结算。 | 处 | 4 | 1500 | 6000
|  |  |  | 小计： |  |  | 50200
2.2.2、施工
1 | 设备安装及施工费 |  |  | 一次性工程费* % | 项 | 1
小计：
合计： | [6 empty] | 50200
2.3华乐苑消防占道违停监控系统
1 | 400W消防占道违停摄像机 |  |  | 传感器类型：1/2.7英寸CMOS； 像素：400万； 最大分辨率：2688×1520； 最低照度：0.002Lux(彩色模式);0.0002Lux(黑白模式);0Lux(补光灯开启)。； 最大补光距离：60m（红外视频监控距离）; 30m（暖光视频监控距离）; 10m（暖光人脸检测距离）； 内置GPU芯片，支持深度学习算法，有效提升检测准确率 支持对进入规定区域机动车、非机动车违规停放检测，检测区域最多支持机动车和非机动车各一条规则，机动车和非机动车检测支持同开，机动车检测支持过滤应急车辆，支持对违规机动车车牌识别，支持对违规机动车、非机动车辆检测时间[6秒至3600秒]动态配置，相关智能支持声光报警联动，当报警产生时，可触发联动声音警报和灯光闪烁 采用星光级低照度400万像素1/2.7英寸CMOS图像传感器，低照度效果好，图像清晰度高 最大可输出400万(2688×1520)@25fps 支持H.265编码，压缩比高，实现超低码流传输 内置高效双光灯和红外补光灯，最大红外监控距离60米，最大暖光监控距离30米 支持走廊模式，宽动态，3D降噪，强光抑制，背光补偿，数字水印，适用不同监控环境 支持ROI，SVC，SMART H.264/H.265，帧前滤波，灵活编码，适用不同带宽和存储环境 支持一键撤防，可在自定义设置的时间段内对报警输出，邮件，音频，灯光等事件联动项进行统一撤防控制 内置MIC和扬声器，最大支持256G Micro SD卡 支持报警3进2出，音频1进1出 支持DC12V/POE供电方式 支持IP67防护等级 镜头类型：电动变焦； 镜头焦距：2.7-13.5mm； 视频压缩标准：H.265；H.264；H.264H；H.264B；MJPEG（仅辅码流支持）； 智能编码：H.264：支持; H.265：支持； | 台 | 1
2 | 摄像机支架 |  |  | 铝合金；白色；最大承重1.0kg；壁装； | 个 | 1
3 | 电源适配器 |  |  |  | 套 | 1
4 | 前端安装敷设辅材及附属线缆 |  |  | 包含线缆、管路、辅材、过线手孔、路面修复等材料；此栏各投标人暂按2200元固定报价（统一固定暂估价报价）。最终结算时按竣工图及实际工作量按实结算，套用2016相关定额结算，以财务监理审核为准）。固定报价，最终按实结算。 | 处 | 1 | 2200 | 2200
5 | 监控设备基础 |  |  | 含3米的监控杆件、线缆、管路、辅材、过线手孔、杆件、基础、路面修复等材料；此栏各投标人暂按1800元固定报价（统一固定暂估价报价）。最终结算时按竣工图及实际工作量按实结算，套用2016相关定额结算，以财务监理审核为准）。固定报价，最终按实结算。 | 处 | 1 | 1800 | 1800
|  |  |  | 小计： |  |  | 4000
2.3.2、施工
1 | 设备安装及施工费 |  |  | 一次性工程费* % | 项 | 1
小计：
合计： | [6 empty] | 4000
三、华凯苑
3.1华凯苑高空抛物报警系统
1 | 小区内高空抛物监控 |  |  | 内置GPU芯片，支持高空抛物智能检测 采用高性能800万像素1/1.8英寸CMOS图像传感器，低照度效果好，图像清晰度高 最大可输出800万(3840×2160)@25fps 支持H.265编码，压缩比高，实现超低码流传输 内置红外灯，最大监控距离120米 支持走廊模式，宽动态，3D降噪，强光抑制，背光补偿，数字水印 支持报警3进2出，音频1进1出，RS485，BNC，最大支持256G Micro SD卡 支持DC12V/POE供电方式，支持DC12V电源返送，最大电流165mA，方便工程安装 支持IP67防护等级 | 台 | 32
2 | 万向节 |  |  |  | 套 | 32
3 | 摄像机电源 |  |  |  | 台 | 32
4 | 高空抛物专用硬盘录像机 |  |  | 支持最大16路网络视频接入；不开智能，最多支持256Mbps接入/存储/转发；开智能，最多支持160Mbps接入/存储/转发 支持Smart H.265/H.265/Smart H.264/H.264/MJPEG码流 支持VGA、HDMI异源输出，HDMI视频输出分辨率最高达4K 支持1路后智能人脸检测比对； 最大10个人脸库，共20000张人脸图片；2路后智能周界检测；4路后智能SMD 支持前智能：人脸检测比对、周界防范、通用行为分析、立体行为分析、人群分布、人数统计、热度图、SMD功能 可接驳支持ONVIF、RTSP协议的第三方摄像机和主流品牌摄像机 支持IPv4、IPv6、HTTP、NTP、DNS、ONVIF网络协议 支持16M/12M/8M/6M/5M/4M/3M/1080P/1.3M/720PIPC分辨率接入 支持1×16M/2×8M/3×6M/4×5M/5×4M/10×1080P/20×720P解码，最大支持16路视频回放 支持8个内置SATA接口，单盘容量支持10T 支持语音对讲，客户端通过NVR与网络摄像机进行语音对讲 支持16路报警输入、4路报警输出，其中1路继电器输出，1路12V1Actrl输出，支持开关量输入输出模式 支持3个USB接口（2个前置USB2.0接口、1个后置USB3.0接口） 支持2个千兆以太网口，支持2个不同段IP地址的IPC设备接入，支持将双网口设置同一个IP地址，实现数据链路冗余 支持按时间、按事件等多种方式进行录像的检索、回放、备份，支持图片本地回放与查询 支持标签自定义功能，设备支持对指定时间的录像进行标签并归档，便于后续査看 支持本机硬盘、网络等存储方式，支持硬盘、外接USB存储设备备份方式 | 台 | 3
5 | 硬盘 |  |  | 4000G；5900RPM；64MB；SATA | 台 | 24
6 | 小区综合管理平台（扩容子节点） |  |  | USB接口4个,2个前置USB3.0、2个后置USB3.0；操作界面本地GUI操作；操作系统windows操作系统；多路回放25路1080P；解码能力25路1080P；视频输出1路VGA输出，2路HDMI输出；网络接口2个RJ-45，10/100/1000Mbps自适应以太网口（千兆电口）；网络协议HTTP、HTTPS、 TCP/IP、IPv4、UDP；主处理器工业级嵌入式微控制器 | 台 | 1
7 | 光口汇聚交换机 |  |  | 24个千兆SFP光口+8个10/100/1000M复用电口+2个万兆模块扩展槽（最大可扩4个万兆口）；机架式；交流供电；支持静态路由，支持ERPS环网，支持全息AI网络运维平台-标准版；交换容量；350Gbps，转发速率：全线速过滤转发96Mpps； | 套 | 1
8 | 电源模块 |  |  | 150W 资产管理交流电源模块 | 套 | 1
9 | 前端接入层交换机 |  |  | 8个10/100/1000M电口+2个千兆SFP独立光口；可上机柜；交流供电；交换容量20Gbps，转发速率：全线速过滤转发15Mpps； | 台 | 12
10 | 光纤模块 |  |  | 千兆SFP模块，单模双芯，双LC接口，波长1310nm，传输距离20km | 对 | 12
11 | 前端安装敷设辅材及附属线缆 |  |  | 包含线缆、管路、辅材、过线手孔、路面修复等材料；此栏各投标人暂按70400元固定报价（统一固定暂估价报价）。最终结算时按竣工图及实际工作量按实结算，套用2016相关定额结算，以财务监理审核为准）。固定报价，最终按实结算。 | 处 | 32 | 2200 | 70400
12 | 室外汇聚设备箱至机房安装敷设辅材及附属线缆 |  |  | 从设备箱至小区机房，包含线缆、管路、辅材、过线手孔、路面修复等材料；此栏各投标人暂按92800元固定报价（统一固定暂估价报价）。最终结算时按竣工图及实际工作量按实结算，套用2016相关定额结算，以财务监理审核为准）。固定报价，最终按实结算。 | 处 | 32 | 2900 | 92800
13 | 监控设备基础 |  |  | 含3米的监控杆件、线缆、管路、辅材、过线手孔、杆件、基础、路面修复等材料；此栏各投标人暂按28800元固定报价（统一固定暂估价报价）。最终结算时按竣工图及实际工作量按实结算，套用2016相关定额结算，以财务监理审核为准）。固定报价，最终按实结算。 | 处 | 16 | 1800 | 28800
14 | 室外防雷接地套件 |  |  | 防雷接地等配件；此栏各投标人暂按7200元固定报价（统一固定暂估价报价）。最终结算时按竣工图及实际工作量按实结算，套用2016相关定额结算，以财务监理审核为准）。固定报价，最终按实结算。 | 套 | 16 | 450 | 7200
15 | 室外供电及网络交换汇聚机箱 |  |  | 304材质、表面喷塑处理、含电源模块、设备箱基础等材料 | 套 | 12
16 | 设备取电 |  |  | 含辅材、线槽、线缆、路面修复等辅材（包含协调等费用）；此栏各投标人暂按18000元固定报价（统一固定暂估价报价）。最终结算时按竣工图及实际工作量按实结算，套用2016相关定额结算，以财务监理审核为准）。固定报价，最终按实结算。 | 处 | 12 | 1500 | 18000
|  |  |  | 小计： |  |  | 217200
3.1.2、施工
1 | 施工费 |  |  | 一次性工程费* % | 项 | 1
小计：
合计： | [6 empty] | 217200
3.2华凯苑地下室电瓶车充电热成像报警系统
1 | 地下室电瓶车充电热成像报警摄像机 |  |  | 探测器类型非制冷氧化钒焦平面探测器 探测器像256x192 像元尺寸12μm 光谱范围8μm～14μm 热灵敏度（NETD）<50mK（@f/1.0,25Hz,300K） 热成像镜头焦距3.5mm 热成像视场角水平：50.6° ; 垂直：37.8° 热成像聚焦模式 无热化 热成像近摄距0.5m 热成像镜头光圈 F1.0 探测距离车：389m，人：146m 识别距离车：97m，人：38m 辨认距离 车：49m，人：19m 图像增强 区域图像质量增强 热成像电子放大 16级 热成像增益控制 自动/手动 热成像降噪 2D降噪/3D降噪 热成像图像翻转 走廊模式：90°/270° 镜像/翻转：180° 调色板 支持白热，黑热，聚变，彩虹，金秋，午日，铁红，琥珀，玉石，夕阳，冰火，油画，石榴，翡翠，春，夏，秋，冬共18种伪彩可调 测温范围 高温档：0℃ ~ 400℃；低温档：-20℃~150℃； 测温误差 MAX(±5℃,±5%） 测温方式 1、支持实时点测温功能； 2、点、线、区域共12个规则同时测温 3、支持温度报警功能 4、色标条显示功能，支持温度校正功能 5、测温单位华氏，摄氏可设置 6、支持温度实时分析，历史温度信息查询功能 | 台 | 16
2 | 摄像机支架 |  |  | 铝合金；白色；最大承重1.0kg；壁装； | 个 | 16
3 | 电源适配器 |  |  |  | 套 | 16
4 | 网络硬盘录像机 |  |  | 支持最大16路网络视频接入；不开智能，最多支持256Mbps接入/存储/转发；开智能，最多支持160Mbps接入/存储/转发 支持Smart H.265/H.265/Smart H.264/H.264/MJPEG码流 支持VGA、HDMI异源输出，HDMI视频输出分辨率最高达4K 支持1路后智能人脸检测比对； 最大10个人脸库，共20000张人脸图片；2路后智能周界检测；4路后智能SMD 支持前智能：人脸检测比对、周界防范、通用行为分析、立体行为分析、人群分布、人数统计、热度图、SMD功能 可接驳支持ONVIF、RTSP协议的第三方摄像机和主流品牌摄像机 支持IPv4、IPv6、HTTP、NTP、DNS、ONVIF网络协议 支持16M/12M/8M/6M/5M/4M/3M/1080P/1.3M/720PIPC分辨率接入 支持1×16M/2×8M/3×6M/4×5M/5×4M/10×1080P/20×720P解码，最大支持16路视频回放 支持8个内置SATA接口，单盘容量支持10T 支持语音对讲，客户端通过NVR与网络摄像机进行语音对讲 支持16路报警输入、4路报警输出，其中1路继电器输出，1路12V1Actrl输出，支持开关量输入输出模式 支持3个USB接口（2个前置USB2.0接口、1个后置USB3.0接口） 支持2个千兆以太网口，支持2个不同段IP地址的IPC设备接入，支持将双网口设置同一个IP地址，实现数据链路冗余 支持按时间、按事件等多种方式进行录像的检索、回放、备份，支持图片本地回放与查询 支持标签自定义功能，设备支持对指定时间的录像进行标签并归档，便于后续査看 支持本机硬盘、网络等存储方式，支持硬盘、外接USB存储设备备份方式 | 台 | 2
5 | 硬盘 |  |  | 4000G；5900RPM；64MB；SATA | 个 | 16
6 | 前端接入层交换机 |  |  | 8个10/100/1000M电口+2个千兆SFP独立光口；可上机柜；交流供电；交换容量20Gbps，转发速率：全线速过滤转发15Mpps； | 台 | 6
7 | 光纤模块 |  |  | 千兆SFP模块，单模双芯，双LC接口，波长1310nm，传输距离20km | 对 | 6
8 | 前端安装敷设辅材及附属线缆 |  |  | 包含线缆、管路、辅材、过线手孔、路面修复等材料；此栏各投标人暂按35200元固定报价（统一固定暂估价报价）。最终结算时按竣工图及实际工作量按实结算，套用2016相关定额结算，以财务监理审核为准）。固定报价，最终按实结算。 | 处 | 16 | 2200 | 35200
9 | 室外汇聚设备箱至机房安装敷设辅材及附属线缆 |  |  | 从设备箱至小区机房，包含线缆、管路、辅材、过线手孔、路面修复等材料；此栏各投标人暂按17400元固定报价（统一固定暂估价报价）。最终结算时按竣工图及实际工作量按实结算，套用2016相关定额结算，以财务监理审核为准）。固定报价，最终按实结算。 | 处 | 6 | 2900 | 17400
10 | 室外防雷接地套件 |  |  | 防雷接地等配件；此栏各投标人暂按2700元固定报价（统一固定暂估价报价）。最终结算时按竣工图及实际工作量按实结算，套用2016相关定额结算，以财务监理审核为准）。固定报价，最终按实结算。 | 套 | 6 | 450 | 2700
11 | 室外供电及网络交换汇聚机箱 |  |  | 304材质、表面喷塑处理、含电源模块、设备箱基础等材料 | 套 | 6
12 | 设备取电 |  |  | 含辅材、线槽、线缆、路面修复等辅材（包含协调等费用）；此栏各投标人暂按9000元固定报价（统一固定暂估价报价）。最终结算时按竣工图及实际工作量按实结算，套用2016相关定额结算，以财务监理审核为准）。固定报价，最终按实结算。 | 处 | 6 | 1500 | 9000
|  |  |  | 小计： |  |  | 64300
3.2.2、施工
1 | 施工费 |  |  | 一次性工程费* % | 项 | 1
小计：
合计： | [6 empty] | 64300
3.3华凯苑消防占道违停监控系统
1 | 400W消防占道违停摄像机 |  |  | 传感器类型：1/2.7英寸CMOS； 像素：400万； 最大分辨率：2688×1520； 最低照度：0.002Lux(彩色模式);0.0002Lux(黑白模式);0Lux(补光灯开启)。； 最大补光距离：60m（红外视频监控距离）; 30m（暖光视频监控距离）; 10m（暖光人脸检测距离）； 内置GPU芯片，支持深度学习算法，有效提升检测准确率 支持对进入规定区域机动车、非机动车违规停放检测，检测区域最多支持机动车和非机动车各一条规则，机动车和非机动车检测支持同开，机动车检测支持过滤应急车辆，支持对违规机动车车牌识别，支持对违规机动车、非机动车辆检测时间[6秒至3600秒]动态配置，相关智能支持声光报警联动，当报警产生时，可触发联动声音警报和灯光闪烁 采用星光级低照度400万像素1/2.7英寸CMOS图像传感器，低照度效果好，图像清晰度高 最大可输出400万(2688×1520)@25fps 支持H.265编码，压缩比高，实现超低码流传输 内置高效双光灯和红外补光灯，最大红外监控距离60米，最大暖光监控距离30米 支持走廊模式，宽动态，3D降噪，强光抑制，背光补偿，数字水印，适用不同监控环境 支持ROI，SVC，SMART H.264/H.265，帧前滤波，灵活编码，适用不同带宽和存储环境 支持一键撤防，可在自定义设置的时间段内对报警输出，邮件，音频，灯光等事件联动项进行统一撤防控制 内置MIC和扬声器，最大支持256G Micro SD卡 支持报警3进2出，音频1进1出 支持DC12V/POE供电方式 支持IP67防护等级 镜头类型：电动变焦； 镜头焦距：2.7-13.5mm； 视频压缩标准：H.265；H.264；H.264H；H.264B；MJPEG（仅辅码流支持）； 智能编码：H.264：支持; H.265：支持； | 台 | 1
2 | 摄像机支架 |  |  | 铝合金；白色；最大承重1.0kg；壁装； | 个 | 1
3 | 电源适配器 |  |  |  | 套 | 1
4 | 前端安装敷设辅材及附属线缆 |  |  | 包含线缆、管路、辅材、过线手孔、路面修复等材料；此栏各投标人暂按2200元固定报价（统一固定暂估价报价）。最终结算时按竣工图及实际工作量按实结算，套用2016相关定额结算，以财务监理审核为准）。固定报价，最终按实结算。 | 处 | 1 | 2200 | 2200
5 | 监控设备基础 |  |  | 含3米的监控杆件、线缆、管路、辅材、过线手孔、杆件、基础、路面修复等材料；此栏各投标人暂按1800元固定报价（统一固定暂估价报价）。最终结算时按竣工图及实际工作量按实结算，套用2016相关定额结算，以财务监理审核为准）。固定报价，最终按实结算。 | 处 | 1 | 1800 | 1800
|  |  |  | 小计： |  |  | 4000
3.3.2、施工
1 | 设备安装及施工费 |  |  | 一次性工程费* % | 项 | 1
小计：
合计： | [6 empty] | 4000
四、华杰苑
4.1华杰苑高空抛物报警系统
1 | 小区内高空抛物监控 |  |  | 内置GPU芯片，支持高空抛物智能检测 采用高性能800万像素1/1.8英寸CMOS图像传感器，低照度效果好，图像清晰度高 最大可输出800万(3840×2160)@25fps 支持H.265编码，压缩比高，实现超低码流传输 内置红外灯，最大监控距离120米 支持走廊模式，宽动态，3D降噪，强光抑制，背光补偿，数字水印 支持报警3进2出，音频1进1出，RS485，BNC，最大支持256G Micro SD卡 支持DC12V/POE供电方式，支持DC12V电源返送，最大电流165mA，方便工程安装 支持IP67防护等级 | 台 | 52
2 | 万向节 |  |  |  | 套 | 52
3 | 摄像机电源 |  |  |  | 台 | 52
4 | 高空抛物专用硬盘录像机 |  |  | 支持最大16路网络视频接入；不开智能，最多支持256Mbps接入/存储/转发；开智能，最多支持160Mbps接入/存储/转发 支持Smart H.265/H.265/Smart H.264/H.264/MJPEG码流 支持VGA、HDMI异源输出，HDMI视频输出分辨率最高达4K 支持1路后智能人脸检测比对； 最大10个人脸库，共20000张人脸图片；2路后智能周界检测；4路后智能SMD 支持前智能：人脸检测比对、周界防范、通用行为分析、立体行为分析、人群分布、人数统计、热度图、SMD功能 可接驳支持ONVIF、RTSP协议的第三方摄像机和主流品牌摄像机 支持IPv4、IPv6、HTTP、NTP、DNS、ONVIF网络协议 支持16M/12M/8M/6M/5M/4M/3M/1080P/1.3M/720PIPC分辨率接入 支持1×16M/2×8M/3×6M/4×5M/5×4M/10×1080P/20×720P解码，最大支持16路视频回放 支持8个内置SATA接口，单盘容量支持10T 支持语音对讲，客户端通过NVR与网络摄像机进行语音对讲 支持16路报警输入、4路报警输出，其中1路继电器输出，1路12V1Actrl输出，支持开关量输入输出模式 支持3个USB接口（2个前置USB2.0接口、1个后置USB3.0接口） 支持2个千兆以太网口，支持2个不同段IP地址的IPC设备接入，支持将双网口设置同一个IP地址，实现数据链路冗余 支持按时间、按事件等多种方式进行录像的检索、回放、备份，支持图片本地回放与查询 支持标签自定义功能，设备支持对指定时间的录像进行标签并归档，便于后续査看 支持本机硬盘、网络等存储方式，支持硬盘、外接USB存储设备备份方式 | 台 | 4
5 | 硬盘 |  |  | 4000G；5900RPM；64MB；SATA | 台 | 32
6 | 小区综合管理平台（扩容子节点） |  |  | USB接口4个,2个前置USB3.0、2个后置USB3.0；操作界面本地GUI操作；操作系统windows操作系统；多路回放25路1080P；解码能力25路1080P；视频输出1路VGA输出，2路HDMI输出；网络接口2个RJ-45，10/100/1000Mbps自适应以太网口（千兆电口）；网络协议HTTP、HTTPS、 TCP/IP、IPv4、UDP；主处理器工业级嵌入式微控制器 | 台 | 1
7 | 光口汇聚交换机 |  |  | 24个千兆SFP光口+8个10/100/1000M复用电口+2个万兆模块扩展槽（最大可扩4个万兆口）；机架式；交流供电；支持静态路由，支持ERPS环网，支持全息AI网络运维平台-标准版；交换容量；350Gbps，转发速率：全线速过滤转发96Mpps； | 套 | 1
8 | 电源模块 |  |  | 150W 资产管理交流电源模块 | 套 | 1
9 | 前端接入层交换机 |  |  | 8个10/100/1000M电口+2个千兆SFP独立光口；可上机柜；交流供电；交换容量20Gbps，转发速率：全线速过滤转发15Mpps； | 台 | 14
10 | 光纤模块 |  |  | 千兆SFP模块，单模双芯，双LC接口，波长1310nm，传输距离20km | 对 | 14
11 | 前端安装敷设辅材及附属线缆 |  |  | 包含线缆、管路、辅材、过线手孔、路面修复等材料；此栏各投标人暂按114400元固定报价（统一固定暂估价报价）。最终结算时按竣工图及实际工作量按实结算，套用2016相关定额结算，以财务监理审核为准）。固定报价，最终按实结算。 | 处 | 52 | 2200 | 114400
12 | 室外汇聚设备箱至机房安装敷设辅材及附属线缆 |  |  | 从设备箱至小区机房，包含线缆、管路、辅材、过线手孔、路面修复等材料；此栏各投标人暂按150800元固定报价（统一固定暂估价报价）。最终结算时按竣工图及实际工作量按实结算，套用2016相关定额结算，以财务监理审核为准）。固定报价，最终按实结算。 | 处 | 52 | 2900 | 150800
13 | 监控设备基础 |  |  | 含3米的监控杆件、线缆、管路、辅材、过线手孔、杆件、基础、路面修复等材料；此栏各投标人暂按46800元固定报价（统一固定暂估价报价）。最终结算时按竣工图及实际工作量按实结算，套用2016相关定额结算，以财务监理审核为准）。固定报价，最终按实结算。 | 处 | 26 | 1800 | 46800
14 | 室外防雷接地套件 |  |  | 防雷接地等配件；此栏各投标人暂按11700元固定报价（统一固定暂估价报价）。最终结算时按竣工图及实际工作量按实结算，套用2016相关定额结算，以财务监理审核为准）。固定报价，最终按实结算。 | 套 | 26 | 450 | 11700
15 | 室外供电及网络交换汇聚机箱 |  |  | 304材质、表面喷塑处理、含电源模块、设备箱基础等材料 | 套 | 14
16 | 设备取电 |  |  | 含辅材、线槽、线缆、路面修复等辅材（包含协调等费用）；此栏各投标人暂按21000元固定报价（统一固定暂估价报价）。最终结算时按竣工图及实际工作量按实结算，套用2016相关定额结算，以财务监理审核为准）。固定报价，最终按实结算。 | 处 | 14 | 1500 | 21000
|  |  |  | 小计： |  |  | 344700
4.1.2、施工
1 | 设备安装及施工费 |  |  | 一次性工程费* % | 项 | 1
小计：
合计： | [6 empty] | 344700
4.2华杰苑地下室电瓶车充电热成像报警系统
1 | 地下室电瓶车充电热成像报警摄像机 |  |  | 探测器类型非制冷氧化钒焦平面探测器 探测器像256x192 像元尺寸12μm 光谱范围8μm～14μm 热灵敏度（NETD）<50mK（@f/1.0,25Hz,300K） 热成像镜头焦距3.5mm 热成像视场角水平：50.6° ; 垂直：37.8° 热成像聚焦模式 无热化 热成像近摄距0.5m 热成像镜头光圈 F1.0 探测距离车：389m，人：146m 识别距离车：97m，人：38m 辨认距离 车：49m，人：19m 图像增强 区域图像质量增强 热成像电子放大 16级 热成像增益控制 自动/手动 热成像降噪 2D降噪/3D降噪 热成像图像翻转 走廊模式：90°/270° 镜像/翻转：180° 调色板 支持白热，黑热，聚变，彩虹，金秋，午日，铁红，琥珀，玉石，夕阳，冰火，油画，石榴，翡翠，春，夏，秋，冬共18种伪彩可调 测温范围 高温档：0℃ ~ 400℃；低温档：-20℃~150℃； 测温误差 MAX(±5℃,±5%） 测温方式 1、支持实时点测温功能； 2、点、线、区域共12个规则同时测温 3、支持温度报警功能 4、色标条显示功能，支持温度校正功能 5、测温单位华氏，摄氏可设置 6、支持温度实时分析，历史温度信息查询功能 | 台 | 26
2 | 摄像机支架 |  |  | 铝合金；白色；最大承重1.0kg；壁装； | 个 | 26
3 | 电源适配器 |  |  |  | 套 | 26
4 | 网络硬盘录像机 |  |  | 支持最大16路网络视频接入；不开智能，最多支持256Mbps接入/存储/转发；开智能，最多支持160Mbps接入/存储/转发 支持Smart H.265/H.265/Smart H.264/H.264/MJPEG码流 支持VGA、HDMI异源输出，HDMI视频输出分辨率最高达4K 支持1路后智能人脸检测比对； 最大10个人脸库，共20000张人脸图片；2路后智能周界检测；4路后智能SMD 支持前智能：人脸检测比对、周界防范、通用行为分析、立体行为分析、人群分布、人数统计、热度图、SMD功能 可接驳支持ONVIF、RTSP协议的第三方摄像机和主流品牌摄像机 支持IPv4、IPv6、HTTP、NTP、DNS、ONVIF网络协议 支持16M/12M/8M/6M/5M/4M/3M/1080P/1.3M/720PIPC分辨率接入 支持1×16M/2×8M/3×6M/4×5M/5×4M/10×1080P/20×720P解码，最大支持16路视频回放 支持8个内置SATA接口，单盘容量支持10T 支持语音对讲，客户端通过NVR与网络摄像机进行语音对讲 支持16路报警输入、4路报警输出，其中1路继电器输出，1路12V1Actrl输出，支持开关量输入输出模式 支持3个USB接口（2个前置USB2.0接口、1个后置USB3.0接口） 支持2个千兆以太网口，支持2个不同段IP地址的IPC设备接入，支持将双网口设置同一个IP地址，实现数据链路冗余 支持按时间、按事件等多种方式进行录像的检索、回放、备份，支持图片本地回放与查询 支持标签自定义功能，设备支持对指定时间的录像进行标签并归档，便于后续査看 支持本机硬盘、网络等存储方式，支持硬盘、外接USB存储设备备份方式 | 台 | 4
5 | 硬盘 |  |  | 4000G；5900RPM；64MB；SATA | 个 | 32
6 | 前端接入层交换机 |  |  | 8个10/100/1000M电口+2个千兆SFP独立光口；可上机柜；交流供电；交换容量20Gbps，转发速率：全线速过滤转发15Mpps； | 台 | 10
7 | 光纤模块 |  |  | 千兆SFP模块，单模双芯，双LC接口，波长1310nm，传输距离20km | 对 | 10
8 | 前端安装敷设辅材及附属线缆 |  |  | 包含线缆、管路、辅材、过线手孔、路面修复等材料；此栏各投标人暂按57200元固定报价（统一固定暂估价报价）。最终结算时按竣工图及实际工作量按实结算，套用2016相关定额结算，以财务监理审核为准）。固定报价，最终按实结算。 | 处 | 26 | 2200 | 57200
9 | 室外汇聚设备箱至机房安装敷设辅材及附属线缆 |  |  | 从设备箱至小区机房，包含线缆、管路、辅材、过线手孔、路面修复等材料；此栏各投标人暂按29000元固定报价（统一固定暂估价报价）。最终结算时按竣工图及实际工作量按实结算，套用2016相关定额结算，以财务监理审核为准）。固定报价，最终按实结算。 | 处 | 10 | 2900 | 29000
10 | 室外防雷接地套件 |  |  | 防雷接地等配件；此栏各投标人暂按4500元固定报价（统一固定暂估价报价）。最终结算时按竣工图及实际工作量按实结算，套用2016相关定额结算，以财务监理审核为准）。固定报价，最终按实结算。 | 套 | 10 | 450 | 4500
11 | 室外供电及网络交换汇聚机箱 |  |  | 304材质、表面喷塑处理、含电源模块、设备箱基础等材料 | 套 | 10 | 2830 | 28300
12 | 设备取电 |  |  | 含辅材、线槽、线缆、路面修复等辅材（包含协调等费用）；此栏各投标人暂按15000元固定报价（统一固定暂估价报价）。最终结算时按竣工图及实际工作量按实结算，套用2016相关定额结算，以财务监理审核为准）。固定报价，最终按实结算。 | 处 | 10 | 1500 | 15000
|  |  |  | 小计： |  |  | 134000
4.2.2、施工
1 | 设备安装及施工费 |  |  | 一次性工程费* % | 项 | 1
小计：
合计： | [6 empty] | 134000
4.3华杰苑消防占道违停监控系统
1 | 400W消防占道违停摄像机 |  |  | 传感器类型：1/2.7英寸CMOS； 像素：400万； 最大分辨率：2688×1520； 最低照度：0.002Lux(彩色模式);0.0002Lux(黑白模式);0Lux(补光灯开启)。； 最大补光距离：60m（红外视频监控距离）; 30m（暖光视频监控距离）; 10m（暖光人脸检测距离）； 内置GPU芯片，支持深度学习算法，有效提升检测准确率 支持对进入规定区域机动车、非机动车违规停放检测，检测区域最多支持机动车和非机动车各一条规则，机动车和非机动车检测支持同开，机动车检测支持过滤应急车辆，支持对违规机动车车牌识别，支持对违规机动车、非机动车辆检测时间[6秒至3600秒]动态配置，相关智能支持声光报警联动，当报警产生时，可触发联动声音警报和灯光闪烁 采用星光级低照度400万像素1/2.7英寸CMOS图像传感器，低照度效果好，图像清晰度高 最大可输出400万(2688×1520)@25fps 支持H.265编码，压缩比高，实现超低码流传输 内置高效双光灯和红外补光灯，最大红外监控距离60米，最大暖光监控距离30米 支持走廊模式，宽动态，3D降噪，强光抑制，背光补偿，数字水印，适用不同监控环境 支持ROI，SVC，SMART H.264/H.265，帧前滤波，灵活编码，适用不同带宽和存储环境 支持一键撤防，可在自定义设置的时间段内对报警输出，邮件，音频，灯光等事件联动项进行统一撤防控制 内置MIC和扬声器，最大支持256G Micro SD卡 支持报警3进2出，音频1进1出 支持DC12V/POE供电方式 支持IP67防护等级 镜头类型：电动变焦； 镜头焦距：2.7-13.5mm； 视频压缩标准：H.265；H.264；H.264H；H.264B；MJPEG（仅辅码流支持）； 智能编码：H.264：支持; H.265：支持； | 台 | 1
2 | 摄像机支架 |  |  | 铝合金；白色；最大承重1.0kg；壁装； | 个 | 1
3 | 电源适配器 |  |  |  | 套 | 1
4 | 前端安装敷设辅材及附属线缆 |  |  | 包含线缆、管路、辅材、过线手孔、路面修复等材料；此栏各投标人暂按2200元固定报价（统一固定暂估价报价）。最终结算时按竣工图及实际工作量按实结算，套用2016相关定额结算，以财务监理审核为准）。固定报价，最终按实结算。 | 处 | 1 | 2200 | 2200
5 | 监控设备基础 |  |  | 含3米的监控杆件、线缆、管路、辅材、过线手孔、杆件、基础、路面修复等材料；此栏各投标人暂按1800元固定报价（统一固定暂估价报价）。最终结算时按竣工图及实际工作量按实结算，套用2016相关定额结算，以财务监理审核为准）。固定报价，最终按实结算。 | 处 | 1 | 1800 | 1800
|  |  |  | 小计： |  |  | 4000
4.3.2、施工
1 | 设备安装及施工费 |  |  | 一次性工程费* % | 项 | 1
小计：
合计： | [6 empty] | 4000
五、华卫苑
5.1华卫苑高空抛物报警系统
1 | 小区内高空抛物监控 |  |  | 内置GPU芯片，支持高空抛物智能检测 采用高性能800万像素1/1.8英寸CMOS图像传感器，低照度效果好，图像清晰度高 最大可输出800万(3840×2160)@25fps 支持H.265编码，压缩比高，实现超低码流传输 内置红外灯，最大监控距离120米 支持走廊模式，宽动态，3D降噪，强光抑制，背光补偿，数字水印 支持报警3进2出，音频1进1出，RS485，BNC，最大支持256G Micro SD卡 支持DC12V/POE供电方式，支持DC12V电源返送，最大电流165mA，方便工程安装 支持IP67防护等级 | 台 | 52
2 | 万向节 |  |  |  | 套 | 52
3 | 摄像机电源 |  |  |  | 台 | 52
4 | 高空抛物专用硬盘录像机 |  |  | 支持最大16路网络视频接入；不开智能，最多支持256Mbps接入/存储/转发；开智能，最多支持160Mbps接入/存储/转发 支持Smart H.265/H.265/Smart H.264/H.264/MJPEG码流 支持VGA、HDMI异源输出，HDMI视频输出分辨率最高达4K 支持1路后智能人脸检测比对； 最大10个人脸库，共20000张人脸图片；2路后智能周界检测；4路后智能SMD 支持前智能：人脸检测比对、周界防范、通用行为分析、立体行为分析、人群分布、人数统计、热度图、SMD功能 可接驳支持ONVIF、RTSP协议的第三方摄像机和主流品牌摄像机 支持IPv4、IPv6、HTTP、NTP、DNS、ONVIF网络协议 支持16M/12M/8M/6M/5M/4M/3M/1080P/1.3M/720PIPC分辨率接入 支持1×16M/2×8M/3×6M/4×5M/5×4M/10×1080P/20×720P解码，最大支持16路视频回放 支持8个内置SATA接口，单盘容量支持10T 支持语音对讲，客户端通过NVR与网络摄像机进行语音对讲 支持16路报警输入、4路报警输出，其中1路继电器输出，1路12V1Actrl输出，支持开关量输入输出模式 支持3个USB接口（2个前置USB2.0接口、1个后置USB3.0接口） 支持2个千兆以太网口，支持2个不同段IP地址的IPC设备接入，支持将双网口设置同一个IP地址，实现数据链路冗余 支持按时间、按事件等多种方式进行录像的检索、回放、备份，支持图片本地回放与查询 支持标签自定义功能，设备支持对指定时间的录像进行标签并归档，便于后续査看 支持本机硬盘、网络等存储方式，支持硬盘、外接USB存储设备备份方式 | 台 | 4
5 | 硬盘 |  |  | 4000G；5900RPM；64MB；SATA | 台 | 32
6 | 小区综合管理平台（扩容子节点） |  |  | USB接口4个,2个前置USB3.0、2个后置USB3.0；操作界面本地GUI操作；操作系统windows操作系统；多路回放25路1080P；解码能力25路1080P；视频输出1路VGA输出，2路HDMI输出；网络接口2个RJ-45，10/100/1000Mbps自适应以太网口（千兆电口）；网络协议HTTP、HTTPS、 TCP/IP、IPv4、UDP；主处理器工业级嵌入式微控制器 | 台 | 1
7 | 光口汇聚交换机 |  |  | 24个千兆SFP光口+8个10/100/1000M复用电口+2个万兆模块扩展槽（最大可扩4个万兆口）；机架式；交流供电；支持静态路由，支持ERPS环网，支持全息AI网络运维平台-标准版；交换容量；350Gbps，转发速率：全线速过滤转发96Mpps； | 套 | 1
8 | 电源模块 |  |  | 150W 资产管理交流电源模块 | 套 | 1
9 | 前端接入层交换机 |  |  | 8个10/100/1000M电口+2个千兆SFP独立光口；可上机柜；交流供电；交换容量20Gbps，转发速率：全线速过滤转发15Mpps； | 台 | 20
10 | 光纤模块 |  |  | 千兆SFP模块，单模双芯，双LC接口，波长1310nm，传输距离20km | 对 | 20
11 | 前端安装敷设辅材及附属线缆 |  |  | 包含线缆、管路、辅材、过线手孔、路面修复等材料；此栏各投标人暂按114400元固定报价（统一固定暂估价报价）。最终结算时按竣工图及实际工作量按实结算，套用2016相关定额结算，以财务监理审核为准）。固定报价，最终按实结算。 | 处 | 52 | 2200 | 114400
12 | 室外汇聚设备箱至机房安装敷设辅材及附属线缆 |  |  | 从设备箱至小区机房，包含线缆、管路、辅材、过线手孔、路面修复等材料；此栏各投标人暂按150800元固定报价（统一固定暂估价报价）。最终结算时按竣工图及实际工作量按实结算，套用2016相关定额结算，以财务监理审核为准）。固定报价，最终按实结算。 | 处 | 52 | 2900 | 150800
13 | 监控设备基础 |  |  | 含3米的监控杆件、线缆、管路、辅材、过线手孔、杆件、基础、路面修复等材料；此栏各投标人暂按46800元固定报价（统一固定暂估价报价）。最终结算时按竣工图及实际工作量按实结算，套用2016相关定额结算，以财务监理审核为准）。固定报价，最终按实结算。 | 处 | 26 | 1800 | 46800
14 | 室外防雷接地套件 |  |  | 防雷接地等配件；此栏各投标人暂按11700元固定报价（统一固定暂估价报价）。最终结算时按竣工图及实际工作量按实结算，套用2016相关定额结算，以财务监理审核为准）。固定报价，最终按实结算。 | 套 | 26 | 450 | 11700
15 | 室外供电及网络交换汇聚机箱 |  |  | 304材质、表面喷塑处理、含电源模块、设备箱基础等材料 | 套 | 20
16 | 设备取电 |  |  | 含辅材、线槽、线缆、路面修复等辅材（包含协调等费用）；此栏各投标人暂按30000元固定报价（统一固定暂估价报价）。最终结算时按竣工图及实际工作量按实结算，套用2016相关定额结算，以财务监理审核为准）。固定报价，最终按实结算。 | 处 | 20 | 1500 | 30000
|  |  |  | 小计： |  |  | 353700
5.1.2、施工
1 | 设备安装及施工费 |  |  | 一次性工程费* % | 项 | 1
小计：
合计： | [6 empty] | 353700
5.2华卫苑地下室电瓶车充电热成像报警系统
1 | 地下室电瓶车充电热成像报警摄像机 |  |  | 探测器类型非制冷氧化钒焦平面探测器 探测器像256x192 像元尺寸12μm 光谱范围8μm～14μm 热灵敏度（NETD）<50mK（@f/1.0,25Hz,300K） 热成像镜头焦距3.5mm 热成像视场角水平：50.6° ; 垂直：37.8° 热成像聚焦模式 无热化 热成像近摄距0.5m 热成像镜头光圈 F1.0 探测距离车：389m，人：146m 识别距离车：97m，人：38m 辨认距离 车：49m，人：19m 图像增强 区域图像质量增强 热成像电子放大 16级 热成像增益控制 自动/手动 热成像降噪 2D降噪/3D降噪 热成像图像翻转 走廊模式：90°/270° 镜像/翻转：180° 调色板 支持白热，黑热，聚变，彩虹，金秋，午日，铁红，琥珀，玉石，夕阳，冰火，油画，石榴，翡翠，春，夏，秋，冬共18种伪彩可调 测温范围 高温档：0℃ ~ 400℃；低温档：-20℃~150℃； 测温误差 MAX(±5℃,±5%） 测温方式 1、支持实时点测温功能； 2、点、线、区域共12个规则同时测温 3、支持温度报警功能 4、色标条显示功能，支持温度校正功能 5、测温单位华氏，摄氏可设置 6、支持温度实时分析，历史温度信息查询功能 | 台 | 26
2 | 摄像机支架 |  |  | 铝合金；白色；最大承重1.0kg；壁装； | 个 | 26
3 | 电源适配器 |  |  |  | 套 | 26
4 | 网络硬盘录像机 |  |  | 支持最大16路网络视频接入；不开智能，最多支持256Mbps接入/存储/转发；开智能，最多支持160Mbps接入/存储/转发 支持Smart H.265/H.265/Smart H.264/H.264/MJPEG码流 支持VGA、HDMI异源输出，HDMI视频输出分辨率最高达4K 支持1路后智能人脸检测比对； 最大10个人脸库，共20000张人脸图片；2路后智能周界检测；4路后智能SMD 支持前智能：人脸检测比对、周界防范、通用行为分析、立体行为分析、人群分布、人数统计、热度图、SMD功能 可接驳支持ONVIF、RTSP协议的第三方摄像机和主流品牌摄像机 支持IPv4、IPv6、HTTP、NTP、DNS、ONVIF网络协议 支持16M/12M/8M/6M/5M/4M/3M/1080P/1.3M/720PIPC分辨率接入 支持1×16M/2×8M/3×6M/4×5M/5×4M/10×1080P/20×720P解码，最大支持16路视频回放 支持8个内置SATA接口，单盘容量支持10T 支持语音对讲，客户端通过NVR与网络摄像机进行语音对讲 支持16路报警输入、4路报警输出，其中1路继电器输出，1路12V1Actrl输出，支持开关量输入输出模式 支持3个USB接口（2个前置USB2.0接口、1个后置USB3.0接口） 支持2个千兆以太网口，支持2个不同段IP地址的IPC设备接入，支持将双网口设置同一个IP地址，实现数据链路冗余 支持按时间、按事件等多种方式进行录像的检索、回放、备份，支持图片本地回放与查询 支持标签自定义功能，设备支持对指定时间的录像进行标签并归档，便于后续査看 支持本机硬盘、网络等存储方式，支持硬盘、外接USB存储设备备份方式 | 台 | 4
5 | 硬盘 |  |  | 4000G；5900RPM；64MB；SATA | 个 | 32
6 | 前端接入层交换机 |  |  | 8个10/100/1000M电口+2个千兆SFP独立光口；可上机柜；交流供电；交换容量20Gbps，转发速率：全线速过滤转发15Mpps； | 台 | 10
7 | 光纤模块 |  |  | 千兆SFP模块，单模双芯，双LC接口，波长1310nm，传输距离20km | 对 | 10
8 | 前端安装敷设辅材及附属线缆 |  |  | 包含线缆、管路、辅材、过线手孔、路面修复等材料；此栏各投标人暂按57200元固定报价（统一固定暂估价报价）。最终结算时按竣工图及实际工作量按实结算，套用2016相关定额结算，以财务监理审核为准）。固定报价，最终按实结算。 | 处 | 26 | 2200 | 57200
9 | 室外汇聚设备箱至机房安装敷设辅材及附属线缆 |  |  | 从设备箱至小区机房，包含线缆、管路、辅材、过线手孔、路面修复等材料；此栏各投标人暂按29000元固定报价（统一固定暂估价报价）。最终结算时按竣工图及实际工作量按实结算，套用2016相关定额结算，以财务监理审核为准）。固定报价，最终按实结算。 | 处 | 10 | 2900 | 29000
10 | 室外防雷接地套件 |  |  | 防雷接地等配件；此栏各投标人暂按4500元固定报价（统一固定暂估价报价）。最终结算时按竣工图及实际工作量按实结算，套用2016相关定额结算，以财务监理审核为准）。固定报价，最终按实结算。 | 套 | 10 | 450 | 4500
11 | 室外供电及网络交换汇聚机箱 |  |  | 304材质、表面喷塑处理、含电源模块、设备箱基础等材料 | 套 | 10 | 2830 | 28300
12 | 设备取电 |  |  | 含辅材、线槽、线缆、路面修复等辅材（包含协调等费用）；此栏各投标人暂按15000元固定报价（统一固定暂估价报价）。最终结算时按竣工图及实际工作量按实结算，套用2016相关定额结算，以财务监理审核为准）。固定报价，最终按实结算。 | 处 | 10 | 1500 | 15000
|  |  |  | 小计： |  |  | 134000
5.2.2、施工
1 | 设备安装及施工费 |  |  | 一次性工程费* % | 项 | 1
小计：
合计： | [6 empty] | 134000
5.3华卫苑消防占道违停监控系统
1 | 400W消防占道违停摄像机 |  |  | 传感器类型：1/2.7英寸CMOS； 像素：400万； 最大分辨率：2688×1520； 最低照度：0.002Lux(彩色模式);0.0002Lux(黑白模式);0Lux(补光灯开启)。； 最大补光距离：60m（红外视频监控距离）; 30m（暖光视频监控距离）; 10m（暖光人脸检测距离）； 内置GPU芯片，支持深度学习算法，有效提升检测准确率 支持对进入规定区域机动车、非机动车违规停放检测，检测区域最多支持机动车和非机动车各一条规则，机动车和非机动车检测支持同开，机动车检测支持过滤应急车辆，支持对违规机动车车牌识别，支持对违规机动车、非机动车辆检测时间[6秒至3600秒]动态配置，相关智能支持声光报警联动，当报警产生时，可触发联动声音警报和灯光闪烁 采用星光级低照度400万像素1/2.7英寸CMOS图像传感器，低照度效果好，图像清晰度高 最大可输出400万(2688×1520)@25fps 支持H.265编码，压缩比高，实现超低码流传输 内置高效双光灯和红外补光灯，最大红外监控距离60米，最大暖光监控距离30米 支持走廊模式，宽动态，3D降噪，强光抑制，背光补偿，数字水印，适用不同监控环境 支持ROI，SVC，SMART H.264/H.265，帧前滤波，灵活编码，适用不同带宽和存储环境 支持一键撤防，可在自定义设置的时间段内对报警输出，邮件，音频，灯光等事件联动项进行统一撤防控制 内置MIC和扬声器，最大支持256G Micro SD卡 支持报警3进2出，音频1进1出 支持DC12V/POE供电方式 支持IP67防护等级 镜头类型：电动变焦； 镜头焦距：2.7-13.5mm； 视频压缩标准：H.265；H.264；H.264H；H.264B；MJPEG（仅辅码流支持）； 智能编码：H.264：支持; H.265：支持； | 台 | 1
2 | 摄像机支架 |  |  | 铝合金；白色；最大承重1.0kg；壁装； | 个 | 1
3 | 电源适配器 |  |  |  | 套 | 1
4 | 前端安装敷设辅材及附属线缆 |  |  | 包含线缆、管路、辅材、过线手孔、路面修复等材料；此栏各投标人暂按2200元固定报价（统一固定暂估价报价）。最终结算时按竣工图及实际工作量按实结算，套用2016相关定额结算，以财务监理审核为准）。固定报价，最终按实结算。 | 处 | 1 | 2200 | 2200
5 | 监控设备基础 |  |  | 含3米的监控杆件、线缆、管路、辅材、过线手孔、杆件、基础、路面修复等材料；此栏各投标人暂按1800元固定报价（统一固定暂估价报价）。最终结算时按竣工图及实际工作量按实结算，套用2016相关定额结算，以财务监理审核为准）。固定报价，最终按实结算。 | 处 | 1 | 1800 | 1800
|  |  |  | 小计： |  |  | 4000
5.3.2、施工
1 | 设备安装及施工费 |  |  | 一次性工程费* % | 项 | 1
小计：
合计： | [6 empty] | 4000
六、华秀苑
6.1华秀苑高空抛物报警系统
1 | 小区内高空抛物监控 |  |  | 内置GPU芯片，支持高空抛物智能检测 采用高性能800万像素1/1.8英寸CMOS图像传感器，低照度效果好，图像清晰度高 最大可输出800万(3840×2160)@25fps 支持H.265编码，压缩比高，实现超低码流传输 内置红外灯，最大监控距离120米 支持走廊模式，宽动态，3D降噪，强光抑制，背光补偿，数字水印 支持报警3进2出，音频1进1出，RS485，BNC，最大支持256G Micro SD卡 支持DC12V/POE供电方式，支持DC12V电源返送，最大电流165mA，方便工程安装 支持IP67防护等级 | 台 | 60
2 | 万向节 |  |  |  | 套 | 60
3 | 摄像机电源 |  |  |  | 台 | 60
4 | 高空抛物专用硬盘录像机 |  |  | 支持最大16路网络视频接入；不开智能，最多支持256Mbps接入/存储/转发；开智能，最多支持160Mbps接入/存储/转发 支持Smart H.265/H.265/Smart H.264/H.264/MJPEG码流 支持VGA、HDMI异源输出，HDMI视频输出分辨率最高达4K 支持1路后智能人脸检测比对； 最大10个人脸库，共20000张人脸图片；2路后智能周界检测；4路后智能SMD 支持前智能：人脸检测比对、周界防范、通用行为分析、立体行为分析、人群分布、人数统计、热度图、SMD功能 可接驳支持ONVIF、RTSP协议的第三方摄像机和主流品牌摄像机 支持IPv4、IPv6、HTTP、NTP、DNS、ONVIF网络协议 支持16M/12M/8M/6M/5M/4M/3M/1080P/1.3M/720PIPC分辨率接入 支持1×16M/2×8M/3×6M/4×5M/5×4M/10×1080P/20×720P解码，最大支持16路视频回放 支持8个内置SATA接口，单盘容量支持10T 支持语音对讲，客户端通过NVR与网络摄像机进行语音对讲 支持16路报警输入、4路报警输出，其中1路继电器输出，1路12V1Actrl输出，支持开关量输入输出模式 支持3个USB接口（2个前置USB2.0接口、1个后置USB3.0接口） 支持2个千兆以太网口，支持2个不同段IP地址的IPC设备接入，支持将双网口设置同一个IP地址，实现数据链路冗余 支持按时间、按事件等多种方式进行录像的检索、回放、备份，支持图片本地回放与查询 支持标签自定义功能，设备支持对指定时间的录像进行标签并归档，便于后续査看 支持本机硬盘、网络等存储方式，支持硬盘、外接USB存储设备备份方式 | 台 | 4
5 | 硬盘 |  |  | 4000G；5900RPM；64MB；SATA | 台 | 32
6 | 小区综合管理平台（扩容子节点） |  |  | USB接口4个,2个前置USB3.0、2个后置USB3.0；操作界面本地GUI操作；操作系统windows操作系统；多路回放25路1080P；解码能力25路1080P；视频输出1路VGA输出，2路HDMI输出；网络接口2个RJ-45，10/100/1000Mbps自适应以太网口（千兆电口）；网络协议HTTP、HTTPS、 TCP/IP、IPv4、UDP；主处理器工业级嵌入式微控制器 | 台 | 1
7 | 光口汇聚交换机 |  |  | 24个千兆SFP光口+8个10/100/1000M复用电口+2个万兆模块扩展槽（最大可扩4个万兆口）；机架式；交流供电；支持静态路由，支持ERPS环网，支持全息AI网络运维平台-标准版；交换容量；350Gbps，转发速率：全线速过滤转发96Mpps； | 套 | 1
8 | 电源模块 |  |  | 150W 资产管理交流电源模块 | 套 | 1
9 | 前端接入层交换机 |  |  | 8个10/100/1000M电口+2个千兆SFP独立光口；可上机柜；交流供电；交换容量20Gbps，转发速率：全线速过滤转发15Mpps； | 台 | 16
10 | 光纤模块 |  |  | 千兆SFP模块，单模双芯，双LC接口，波长1310nm，传输距离20km | 对 | 16
11 | 前端安装敷设辅材及附属线缆 |  |  | 包含线缆、管路、辅材、过线手孔、路面修复等材料；此栏各投标人暂按132000元固定报价（统一固定暂估价报价）。最终结算时按竣工图及实际工作量按实结算，套用2016相关定额结算，以财务监理审核为准）。固定报价，最终按实结算。 | 处 | 60 | 2200 | 132000
12 | 室外汇聚设备箱至机房安装敷设辅材及附属线缆 |  |  | 从设备箱至小区机房，包含线缆、管路、辅材、过线手孔、路面修复等材料；此栏各投标人暂按174000元固定报价（统一固定暂估价报价）。最终结算时按竣工图及实际工作量按实结算，套用2016相关定额结算，以财务监理审核为准）。固定报价，最终按实结算。 | 处 | 60 | 2900 | 174000
13 | 监控设备基础 |  |  | 含3米的监控杆件、线缆、管路、辅材、过线手孔、杆件、基础、路面修复等材料；此栏各投标人暂按54000元固定报价（统一固定暂估价报价）。最终结算时按竣工图及实际工作量按实结算，套用2016相关定额结算，以财务监理审核为准）。固定报价，最终按实结算。 | 处 | 30 | 1800 | 54000
14 | 室外防雷接地套件 |  |  | 防雷接地等配件；此栏各投标人暂按13500元固定报价（统一固定暂估价报价）。最终结算时按竣工图及实际工作量按实结算，套用2016相关定额结算，以财务监理审核为准）。固定报价，最终按实结算。 | 套 | 30 | 450 | 13500
15 | 室外供电及网络交换汇聚机箱 |  |  | 304材质、表面喷塑处理、含电源模块、设备箱基础等材料 | 套 | 16
16 | 设备取电 |  |  | 含辅材、线槽、线缆、路面修复等辅材（包含协调等费用）；此栏各投标人暂按24000元固定报价（统一固定暂估价报价）。最终结算时按竣工图及实际工作量按实结算，套用2016相关定额结算，以财务监理审核为准）。固定报价，最终按实结算。 | 处 | 16 | 1500 | 24000
|  |  |  | 小计： |  |  | 397500
6.1.2、施工
1 | 设备安装及施工费 |  |  | 一次性工程费* % | 项 | 1
小计：
合计： | [6 empty] | 397500
6.2华秀苑消防占道违停监控系统
1 | 400W消防占道违停摄像机 |  |  | 传感器类型：1/2.7英寸CMOS； 像素：400万； 最大分辨率：2688×1520； 最低照度：0.002Lux(彩色模式);0.0002Lux(黑白模式);0Lux(补光灯开启)。； 最大补光距离：60m（红外视频监控距离）; 30m（暖光视频监控距离）; 10m（暖光人脸检测距离）； 内置GPU芯片，支持深度学习算法，有效提升检测准确率 支持对进入规定区域机动车、非机动车违规停放检测，检测区域最多支持机动车和非机动车各一条规则，机动车和非机动车检测支持同开，机动车检测支持过滤应急车辆，支持对违规机动车车牌识别，支持对违规机动车、非机动车辆检测时间[6秒至3600秒]动态配置，相关智能支持声光报警联动，当报警产生时，可触发联动声音警报和灯光闪烁 采用星光级低照度400万像素1/2.7英寸CMOS图像传感器，低照度效果好，图像清晰度高 最大可输出400万(2688×1520)@25fps 支持H.265编码，压缩比高，实现超低码流传输 内置高效双光灯和红外补光灯，最大红外监控距离60米，最大暖光监控距离30米 支持走廊模式，宽动态，3D降噪，强光抑制，背光补偿，数字水印，适用不同监控环境 支持ROI，SVC，SMART H.264/H.265，帧前滤波，灵活编码，适用不同带宽和存储环境 支持一键撤防，可在自定义设置的时间段内对报警输出，邮件，音频，灯光等事件联动项进行统一撤防控制 内置MIC和扬声器，最大支持256G Micro SD卡 支持报警3进2出，音频1进1出 支持DC12V/POE供电方式 支持IP67防护等级 镜头类型：电动变焦； 镜头焦距：2.7-13.5mm； 视频压缩标准：H.265；H.264；H.264H；H.264B；MJPEG（仅辅码流支持）； 智能编码：H.264：支持; H.265：支持； | 台 | 1
2 | 摄像机支架 |  |  | 铝合金；白色；最大承重1.0kg；壁装； | 个 | 1
3 | 电源适配器 |  |  |  | 套 | 1
4 | 前端安装敷设辅材及附属线缆 |  |  | 包含线缆、管路、辅材、过线手孔、路面修复等材料；此栏各投标人暂按2200元固定报价（统一固定暂估价报价）。最终结算时按竣工图及实际工作量按实结算，套用2016相关定额结算，以财务监理审核为准）。固定报价，最终按实结算。 | 处 | 1 | 2200 | 2200
5 | 监控设备基础 |  |  | 含3米的监控杆件、线缆、管路、辅材、过线手孔、杆件、基础、路面修复等材料；此栏各投标人暂按1800元固定报价（统一固定暂估价报价）。最终结算时按竣工图及实际工作量按实结算，套用2016相关定额结算，以财务监理审核为准）。固定报价，最终按实结算。 | 处 | 1 | 1800 | 1800
|  |  |  | 小计： |  |  | 4000
6.2.2、施工
1 | 设备安装及施工费 |  |  | 一次性工程费* % | 项 | 1
小计：
合计： | [6 empty] | 4000
七、华翠苑
7.1华翠苑高空抛物报警系统
1 | 小区内高空抛物监控 |  |  | 内置GPU芯片，支持高空抛物智能检测 采用高性能800万像素1/1.8英寸CMOS图像传感器，低照度效果好，图像清晰度高 最大可输出800万(3840×2160)@25fps 支持H.265编码，压缩比高，实现超低码流传输 内置红外灯，最大监控距离120米 支持走廊模式，宽动态，3D降噪，强光抑制，背光补偿，数字水印 支持报警3进2出，音频1进1出，RS485，BNC，最大支持256G Micro SD卡 支持DC12V/POE供电方式，支持DC12V电源返送，最大电流165mA，方便工程安装 支持IP67防护等级 | 台 | 40
2 | 万向节 |  |  |  | 套 | 40
3 | 摄像机电源 |  |  |  | 台 | 40
4 | 高空抛物专用硬盘录像机 |  |  | 支持最大16路网络视频接入；不开智能，最多支持256Mbps接入/存储/转发；开智能，最多支持160Mbps接入/存储/转发 支持Smart H.265/H.265/Smart H.264/H.264/MJPEG码流 支持VGA、HDMI异源输出，HDMI视频输出分辨率最高达4K 支持1路后智能人脸检测比对； 最大10个人脸库，共20000张人脸图片；2路后智能周界检测；4路后智能SMD 支持前智能：人脸检测比对、周界防范、通用行为分析、立体行为分析、人群分布、人数统计、热度图、SMD功能 可接驳支持ONVIF、RTSP协议的第三方摄像机和主流品牌摄像机 支持IPv4、IPv6、HTTP、NTP、DNS、ONVIF网络协议 支持16M/12M/8M/6M/5M/4M/3M/1080P/1.3M/720PIPC分辨率接入 支持1×16M/2×8M/3×6M/4×5M/5×4M/10×1080P/20×720P解码，最大支持16路视频回放 支持8个内置SATA接口，单盘容量支持10T 支持语音对讲，客户端通过NVR与网络摄像机进行语音对讲 支持16路报警输入、4路报警输出，其中1路继电器输出，1路12V1Actrl输出，支持开关量输入输出模式 支持3个USB接口（2个前置USB2.0接口、1个后置USB3.0接口） 支持2个千兆以太网口，支持2个不同段IP地址的IPC设备接入，支持将双网口设置同一个IP地址，实现数据链路冗余 支持按时间、按事件等多种方式进行录像的检索、回放、备份，支持图片本地回放与查询 支持标签自定义功能，设备支持对指定时间的录像进行标签并归档，便于后续査看 支持本机硬盘、网络等存储方式，支持硬盘、外接USB存储设备备份方式 | 台 | 3
5 | 硬盘 |  |  | 4000G；5900RPM；64MB；SATA | 台 | 24
6 | 小区综合管理平台（扩容子节点） |  |  | USB接口4个,2个前置USB3.0、2个后置USB3.0；操作界面本地GUI操作；操作系统windows操作系统；多路回放25路1080P；解码能力25路1080P；视频输出1路VGA输出，2路HDMI输出；网络接口2个RJ-45，10/100/1000Mbps自适应以太网口（千兆电口）；网络协议HTTP、HTTPS、 TCP/IP、IPv4、UDP；主处理器工业级嵌入式微控制器 | 台 | 1
7 | 光口汇聚交换机 |  |  | 24个千兆SFP光口+8个10/100/1000M复用电口+2个万兆模块扩展槽（最大可扩4个万兆口）；机架式；交流供电；支持静态路由，支持ERPS环网，支持全息AI网络运维平台-标准版；交换容量；350Gbps，转发速率：全线速过滤转发96Mpps； | 套 | 1
8 | 电源模块 |  |  | 150W 资产管理交流电源模块 | 套 | 1
9 | 前端接入层交换机 |  |  | 8个10/100/1000M电口+2个千兆SFP独立光口；可上机柜；交流供电；交换容量20Gbps，转发速率：全线速过滤转发15Mpps； | 台 | 10
10 | 光纤模块 |  |  | 千兆SFP模块，单模双芯，双LC接口，波长1310nm，传输距离20km | 对 | 10
11 | 前端安装敷设辅材及附属线缆 |  |  | 包含线缆、管路、辅材、过线手孔、路面修复等材料；此栏各投标人暂按88000元固定报价（统一固定暂估价报价）。最终结算时按竣工图及实际工作量按实结算，套用2016相关定额结算，以财务监理审核为准）。固定报价，最终按实结算。 | 处 | 40 | 2200 | 88000
12 | 室外汇聚设备箱至机房安装敷设辅材及附属线缆 |  |  | 从设备箱至小区机房，包含线缆、管路、辅材、过线手孔、路面修复等材料；此栏各投标人暂按116000元固定报价（统一固定暂估价报价）。最终结算时按竣工图及实际工作量按实结算，套用2016相关定额结算，以财务监理审核为准）。固定报价，最终按实结算。 | 处 | 40 | 2900 | 116000
13 | 监控设备基础 |  |  | 含3米的监控杆件、线缆、管路、辅材、过线手孔、杆件、基础、路面修复等材料；此栏各投标人暂按36000元固定报价（统一固定暂估价报价）。最终结算时按竣工图及实际工作量按实结算，套用2016相关定额结算，以财务监理审核为准）。固定报价，最终按实结算。 | 处 | 20 | 1800 | 36000
14 | 室外防雷接地套件 |  |  | 防雷接地等配件；此栏各投标人暂按9000元固定报价（统一固定暂估价报价）。最终结算时按竣工图及实际工作量按实结算，套用2016相关定额结算，以财务监理审核为准）。固定报价，最终按实结算。 | 套 | 20 | 450 | 9000
15 | 室外供电及网络交换汇聚机箱 |  |  | 304材质、表面喷塑处理、含电源模块、设备箱基础等材料 | 套 | 10 | 2830 | 28300
16 | 设备取电 |  |  | 含辅材、线槽、线缆、路面修复等辅材（包含协调等费用）；此栏各投标人暂按15000元固定报价（统一固定暂估价报价）。最终结算时按竣工图及实际工作量按实结算，套用2016相关定额结算，以财务监理审核为准）。固定报价，最终按实结算。 | 处 | 10 | 1500 | 15000
|  |  |  | 小计： |  |  | 292300
7.1.2、施工
1 | 设备安装及施工费 |  |  | 一次性工程费* % | 项 | 1
小计：
合计： | [6 empty] | 292300
7.2华翠苑消防占道违停监控系统
1 | 400W消防占道违停摄像机 |  |  | 传感器类型：1/2.7英寸CMOS； 像素：400万； 最大分辨率：2688×1520； 最低照度：0.002Lux(彩色模式);0.0002Lux(黑白模式);0Lux(补光灯开启)。； 最大补光距离：60m（红外视频监控距离）; 30m（暖光视频监控距离）; 10m（暖光人脸检测距离）； 内置GPU芯片，支持深度学习算法，有效提升检测准确率 支持对进入规定区域机动车、非机动车违规停放检测，检测区域最多支持机动车和非机动车各一条规则，机动车和非机动车检测支持同开，机动车检测支持过滤应急车辆，支持对违规机动车车牌识别，支持对违规机动车、非机动车辆检测时间[6秒至3600秒]动态配置，相关智能支持声光报警联动，当报警产生时，可触发联动声音警报和灯光闪烁 采用星光级低照度400万像素1/2.7英寸CMOS图像传感器，低照度效果好，图像清晰度高 最大可输出400万(2688×1520)@25fps 支持H.265编码，压缩比高，实现超低码流传输 内置高效双光灯和红外补光灯，最大红外监控距离60米，最大暖光监控距离30米 支持走廊模式，宽动态，3D降噪，强光抑制，背光补偿，数字水印，适用不同监控环境 支持ROI，SVC，SMART H.264/H.265，帧前滤波，灵活编码，适用不同带宽和存储环境 支持一键撤防，可在自定义设置的时间段内对报警输出，邮件，音频，灯光等事件联动项进行统一撤防控制 内置MIC和扬声器，最大支持256G Micro SD卡 支持报警3进2出，音频1进1出 支持DC12V/POE供电方式 支持IP67防护等级 镜头类型：电动变焦； 镜头焦距：2.7-13.5mm； 视频压缩标准：H.265；H.264；H.264H；H.264B；MJPEG（仅辅码流支持）； 智能编码：H.264：支持; H.265：支持； | 台 | 1
2 | 摄像机支架 |  |  | 铝合金；白色；最大承重1.0kg；壁装； | 个 | 1
3 | 电源适配器 |  |  |  | 套 | 1
4 | 前端安装敷设辅材及附属线缆 |  |  | 包含线缆、管路、辅材、过线手孔、路面修复等材料；此栏各投标人暂按2200元固定报价（统一固定暂估价报价）。最终结算时按竣工图及实际工作量按实结算，套用2016相关定额结算，以财务监理审核为准）。固定报价，最终按实结算。 | 处 | 1 | 2200 | 2200
5 | 监控设备基础 |  |  | 含3米的监控杆件、线缆、管路、辅材、过线手孔、杆件、基础、路面修复等材料；此栏各投标人暂按1800元固定报价（统一固定暂估价报价）。最终结算时按竣工图及实际工作量按实结算，套用2016相关定额结算，以财务监理审核为准）。固定报价，最终按实结算。 | 处 | 1 | 1800 | 1800
|  |  |  | 小计： |  |  | 4000
7.2.2、施工
1 | 设备安装及施工费 |  |  | 一次性工程费* % | 项 | 1
小计：
合计： | [6 empty] | 4000
八、华顺苑
8.1华顺苑高空抛物报警系统
1 | 小区内高空抛物监控 |  |  | 内置GPU芯片，支持高空抛物智能检测 采用高性能800万像素1/1.8英寸CMOS图像传感器，低照度效果好，图像清晰度高 最大可输出800万(3840×2160)@25fps 支持H.265编码，压缩比高，实现超低码流传输 内置红外灯，最大监控距离120米 支持走廊模式，宽动态，3D降噪，强光抑制，背光补偿，数字水印 支持报警3进2出，音频1进1出，RS485，BNC，最大支持256G Micro SD卡 支持DC12V/POE供电方式，支持DC12V电源返送，最大电流165mA，方便工程安装 支持IP67防护等级 | 台 | 28
2 | 万向节 |  |  |  | 套 | 28
3 | 摄像机电源 |  |  |  | 台 | 28
4 | 高空抛物专用硬盘录像机 |  |  | 支持最大16路网络视频接入；不开智能，最多支持256Mbps接入/存储/转发；开智能，最多支持160Mbps接入/存储/转发 支持Smart H.265/H.265/Smart H.264/H.264/MJPEG码流 支持VGA、HDMI异源输出，HDMI视频输出分辨率最高达4K 支持1路后智能人脸检测比对； 最大10个人脸库，共20000张人脸图片；2路后智能周界检测；4路后智能SMD 支持前智能：人脸检测比对、周界防范、通用行为分析、立体行为分析、人群分布、人数统计、热度图、SMD功能 可接驳支持ONVIF、RTSP协议的第三方摄像机和主流品牌摄像机 支持IPv4、IPv6、HTTP、NTP、DNS、ONVIF网络协议 支持16M/12M/8M/6M/5M/4M/3M/1080P/1.3M/720PIPC分辨率接入 支持1×16M/2×8M/3×6M/4×5M/5×4M/10×1080P/20×720P解码，最大支持16路视频回放 支持8个内置SATA接口，单盘容量支持10T 支持语音对讲，客户端通过NVR与网络摄像机进行语音对讲 支持16路报警输入、4路报警输出，其中1路继电器输出，1路12V1Actrl输出，支持开关量输入输出模式 支持3个USB接口（2个前置USB2.0接口、1个后置USB3.0接口） 支持2个千兆以太网口，支持2个不同段IP地址的IPC设备接入，支持将双网口设置同一个IP地址，实现数据链路冗余 支持按时间、按事件等多种方式进行录像的检索、回放、备份，支持图片本地回放与查询 支持标签自定义功能，设备支持对指定时间的录像进行标签并归档，便于后续査看 支持本机硬盘、网络等存储方式，支持硬盘、外接USB存储设备备份方式 | 台 | 2
5 | 硬盘 |  |  | 4000G；5900RPM；64MB；SATA | 台 | 16
6 | 小区综合管理平台（扩容子节点） |  |  | USB接口4个,2个前置USB3.0、2个后置USB3.0；操作界面本地GUI操作；操作系统windows操作系统；多路回放25路1080P；解码能力25路1080P；视频输出1路VGA输出，2路HDMI输出；网络接口2个RJ-45，10/100/1000Mbps自适应以太网口（千兆电口）；网络协议HTTP、HTTPS、 TCP/IP、IPv4、UDP；主处理器工业级嵌入式微控制器 | 台 | 1
7 | 光口汇聚交换机 |  |  | 24个千兆SFP光口+8个10/100/1000M复用电口+2个万兆模块扩展槽（最大可扩4个万兆口）；机架式；交流供电；支持静态路由，支持ERPS环网，支持全息AI网络运维平台-标准版；交换容量；350Gbps，转发速率：全线速过滤转发96Mpps； | 套 | 1
8 | 电源模块 |  |  | 150W 资产管理交流电源模块 | 套 | 1
9 | 前端接入层交换机 |  |  | 8个10/100/1000M电口+2个千兆SFP独立光口；可上机柜；交流供电；交换容量20Gbps，转发速率：全线速过滤转发15Mpps； | 台 | 8
10 | 光纤模块 |  |  | 千兆SFP模块，单模双芯，双LC接口，波长1310nm，传输距离20km | 对 | 8
11 | 前端安装敷设辅材及附属线缆 |  |  | 包含线缆、管路、辅材、过线手孔、路面修复等材料；此栏各投标人暂按61600元固定报价（统一固定暂估价报价）。最终结算时按竣工图及实际工作量按实结算，套用2016相关定额结算，以财务监理审核为准）。固定报价，最终按实结算。 | 处 | 28 | 2200 | 61600
12 | 室外汇聚设备箱至机房安装敷设辅材及附属线缆 |  |  | 从设备箱至小区机房，包含线缆、管路、辅材、过线手孔、路面修复等材料；此栏各投标人暂按81200元固定报价（统一固定暂估价报价）。最终结算时按竣工图及实际工作量按实结算，套用2016相关定额结算，以财务监理审核为准）。固定报价，最终按实结算。 | 处 | 28 | 2900 | 81200
13 | 监控设备基础 |  |  | 含3米的监控杆件、线缆、管路、辅材、过线手孔、杆件、基础、路面修复等材料；此栏各投标人暂按25200元固定报价（统一固定暂估价报价）。最终结算时按竣工图及实际工作量按实结算，套用2016相关定额结算，以财务监理审核为准）。固定报价，最终按实结算。 | 处 | 14 | 1800 | 25200
14 | 室外防雷接地套件 |  |  | 防雷接地等配件；此栏各投标人暂按6300元固定报价（统一固定暂估价报价）。最终结算时按竣工图及实际工作量按实结算，套用2016相关定额结算，以财务监理审核为准）。固定报价，最终按实结算。 | 套 | 14 | 450 | 6300
15 | 室外供电及网络交换汇聚机箱 |  |  | 304材质、表面喷塑处理、含电源模块、设备箱基础等材料 | 套 | 8
16 | 设备取电 |  |  | 含辅材、线槽、线缆、路面修复等辅材（包含协调等费用）；此栏各投标人暂按12000元固定报价（统一固定暂估价报价）。最终结算时按竣工图及实际工作量按实结算，套用2016相关定额结算，以财务监理审核为准）。固定报价，最终按实结算。 | 处 | 8 | 1500 | 12000
|  |  |  | 小计： |  |  | 186300
8.1.2、施工
1 | 设备安装及施工费 |  |  | 一次性工程费* % | 项 | 1
小计：
合计： | [6 empty] | 186300
8.2华顺苑消防占道违停监控系统
1 | 400W消防占道违停摄像机 |  |  | 传感器类型：1/2.7英寸CMOS； 像素：400万； 最大分辨率：2688×1520； 最低照度：0.002Lux(彩色模式);0.0002Lux(黑白模式);0Lux(补光灯开启)。； 最大补光距离：60m（红外视频监控距离）; 30m（暖光视频监控距离）; 10m（暖光人脸检测距离）； 内置GPU芯片，支持深度学习算法，有效提升检测准确率 支持对进入规定区域机动车、非机动车违规停放检测，检测区域最多支持机动车和非机动车各一条规则，机动车和非机动车检测支持同开，机动车检测支持过滤应急车辆，支持对违规机动车车牌识别，支持对违规机动车、非机动车辆检测时间[6秒至3600秒]动态配置，相关智能支持声光报警联动，当报警产生时，可触发联动声音警报和灯光闪烁 采用星光级低照度400万像素1/2.7英寸CMOS图像传感器，低照度效果好，图像清晰度高 最大可输出400万(2688×1520)@25fps 支持H.265编码，压缩比高，实现超低码流传输 内置高效双光灯和红外补光灯，最大红外监控距离60米，最大暖光监控距离30米 支持走廊模式，宽动态，3D降噪，强光抑制，背光补偿，数字水印，适用不同监控环境 支持ROI，SVC，SMART H.264/H.265，帧前滤波，灵活编码，适用不同带宽和存储环境 支持一键撤防，可在自定义设置的时间段内对报警输出，邮件，音频，灯光等事件联动项进行统一撤防控制 内置MIC和扬声器，最大支持256G Micro SD卡 支持报警3进2出，音频1进1出 支持DC12V/POE供电方式 支持IP67防护等级 镜头类型：电动变焦； 镜头焦距：2.7-13.5mm； 视频压缩标准：H.265；H.264；H.264H；H.264B；MJPEG（仅辅码流支持）； 智能编码：H.264：支持; H.265：支持； | 台 | 1
2 | 摄像机支架 |  |  | 铝合金；白色；最大承重1.0kg；壁装； | 个 | 1
3 | 电源适配器 |  |  |  | 套 | 1
4 | 前端安装敷设辅材及附属线缆 |  |  | 包含线缆、管路、辅材、过线手孔、路面修复等材料；此栏各投标人暂按2200元固定报价（统一固定暂估价报价）。最终结算时按竣工图及实际工作量按实结算，套用2016相关定额结算，以财务监理审核为准）。固定报价，最终按实结算。 | 处 | 1 | 2200 | 2200
5 | 监控设备基础 |  |  | 含3米的监控杆件、线缆、管路、辅材、过线手孔、杆件、基础、路面修复等材料；此栏各投标人暂按1800元固定报价（统一固定暂估价报价）。最终结算时按竣工图及实际工作量按实结算，套用2016相关定额结算，以财务监理审核为准）。固定报价，最终按实结算。 | 处 | 1 | 1800 | 1800
|  |  |  | 小计： |  |  | 4000
8.2.2、施工
1 | 设备安装及施工费 |  |  | 一次性工程费* % | 项 | 1
小计：
合计： | [6 empty] | 4000
九、华品苑
9.1华品苑高空抛物报警系统
1 | 小区内高空抛物监控 |  |  | 内置GPU芯片，支持高空抛物智能检测 采用高性能800万像素1/1.8英寸CMOS图像传感器，低照度效果好，图像清晰度高 最大可输出800万(3840×2160)@25fps 支持H.265编码，压缩比高，实现超低码流传输 内置红外灯，最大监控距离120米 支持走廊模式，宽动态，3D降噪，强光抑制，背光补偿，数字水印 支持报警3进2出，音频1进1出，RS485，BNC，最大支持256G Micro SD卡 支持DC12V/POE供电方式，支持DC12V电源返送，最大电流165mA，方便工程安装 支持IP67防护等级 | 台 | 40
2 | 万向节 |  |  |  | 套 | 40
3 | 摄像机电源 |  |  |  | 台 | 40
4 | 高空抛物专用硬盘录像机 |  |  | 支持最大16路网络视频接入；不开智能，最多支持256Mbps接入/存储/转发；开智能，最多支持160Mbps接入/存储/转发 支持Smart H.265/H.265/Smart H.264/H.264/MJPEG码流 支持VGA、HDMI异源输出，HDMI视频输出分辨率最高达4K 支持1路后智能人脸检测比对； 最大10个人脸库，共20000张人脸图片；2路后智能周界检测；4路后智能SMD 支持前智能：人脸检测比对、周界防范、通用行为分析、立体行为分析、人群分布、人数统计、热度图、SMD功能 可接驳支持ONVIF、RTSP协议的第三方摄像机和主流品牌摄像机 支持IPv4、IPv6、HTTP、NTP、DNS、ONVIF网络协议 支持16M/12M/8M/6M/5M/4M/3M/1080P/1.3M/720PIPC分辨率接入 支持1×16M/2×8M/3×6M/4×5M/5×4M/10×1080P/20×720P解码，最大支持16路视频回放 支持8个内置SATA接口，单盘容量支持10T 支持语音对讲，客户端通过NVR与网络摄像机进行语音对讲 支持16路报警输入、4路报警输出，其中1路继电器输出，1路12V1Actrl输出，支持开关量输入输出模式 支持3个USB接口（2个前置USB2.0接口、1个后置USB3.0接口） 支持2个千兆以太网口，支持2个不同段IP地址的IPC设备接入，支持将双网口设置同一个IP地址，实现数据链路冗余 支持按时间、按事件等多种方式进行录像的检索、回放、备份，支持图片本地回放与查询 支持标签自定义功能，设备支持对指定时间的录像进行标签并归档，便于后续査看 支持本机硬盘、网络等存储方式，支持硬盘、外接USB存储设备备份方式 | 台 | 3
5 | 硬盘 |  |  | 4000G；5900RPM；64MB；SATA | 台 | 24
6 | 小区综合管理平台（扩容子节点） |  |  | USB接口4个,2个前置USB3.0、2个后置USB3.0；操作界面本地GUI操作；操作系统windows操作系统；多路回放25路1080P；解码能力25路1080P；视频输出1路VGA输出，2路HDMI输出；网络接口2个RJ-45，10/100/1000Mbps自适应以太网口（千兆电口）；网络协议HTTP、HTTPS、 TCP/IP、IPv4、UDP；主处理器工业级嵌入式微控制器 | 台 | 1
7 | 光口汇聚交换机 |  |  | 24个千兆SFP光口+8个10/100/1000M复用电口+2个万兆模块扩展槽（最大可扩4个万兆口）；机架式；交流供电；支持静态路由，支持ERPS环网，支持全息AI网络运维平台-标准版；交换容量；350Gbps，转发速率：全线速过滤转发96Mpps； | 套 | 1
8 | 电源模块 |  |  | 150W 资产管理交流电源模块 | 套 | 1
9 | 前端接入层交换机 |  |  | 8个10/100/1000M电口+2个千兆SFP独立光口；可上机柜；交流供电；交换容量20Gbps，转发速率：全线速过滤转发15Mpps； | 台 | 12
10 | 光纤模块 |  |  | 千兆SFP模块，单模双芯，双LC接口，波长1310nm，传输距离20km | 对 | 12
11 | 前端安装敷设辅材及附属线缆 |  |  | 包含线缆、管路、辅材、过线手孔、路面修复等材料；此栏各投标人暂按88000元固定报价（统一固定暂估价报价）。最终结算时按竣工图及实际工作量按实结算，套用2016相关定额结算，以财务监理审核为准）。固定报价，最终按实结算。 | 处 | 40 | 2200 | 88000
12 | 室外汇聚设备箱至机房安装敷设辅材及附属线缆 |  |  | 从设备箱至小区机房，包含线缆、管路、辅材、过线手孔、路面修复等材料；此栏各投标人暂按116000元固定报价（统一固定暂估价报价）。最终结算时按竣工图及实际工作量按实结算，套用2016相关定额结算，以财务监理审核为准）。固定报价，最终按实结算。 | 处 | 40 | 2900 | 116000
13 | 监控设备基础 |  |  | 含3米的监控杆件、线缆、管路、辅材、过线手孔、杆件、基础、路面修复等材料；此栏各投标人暂按36000元固定报价（统一固定暂估价报价）。最终结算时按竣工图及实际工作量按实结算，套用2016相关定额结算，以财务监理审核为准）。固定报价，最终按实结算。 | 处 | 20 | 1800 | 36000
14 | 室外防雷接地套件 |  |  | 防雷接地等配件；此栏各投标人暂按9000元固定报价（统一固定暂估价报价）。最终结算时按竣工图及实际工作量按实结算，套用2016相关定额结算，以财务监理审核为准）。固定报价，最终按实结算。 | 套 | 20 | 450 | 9000
15 | 室外供电及网络交换汇聚机箱 |  |  | 304材质、表面喷塑处理、含电源模块、设备箱基础等材料 | 套 | 12
16 | 设备取电 |  |  | 含辅材、线槽、线缆、路面修复等辅材（包含协调等费用）；此栏各投标人暂按18000元固定报价（统一固定暂估价报价）。最终结算时按竣工图及实际工作量按实结算，套用2016相关定额结算，以财务监理审核为准）。固定报价，最终按实结算。 | 处 | 12 | 1500 | 18000
|  |  |  | 小计： |  |  | 267000
9.2、施工
1 | 设备安装及施工费 |  |  | 一次性工程费* % | 项 | 1
小计：
合计： | [6 empty] | 267000
9.3华品苑消防占道违停监控系统
1 | 400W消防占道违停摄像机 |  |  | 传感器类型：1/2.7英寸CMOS； 像素：400万； 最大分辨率：2688×1520； 最低照度：0.002Lux(彩色模式);0.0002Lux(黑白模式);0Lux(补光灯开启)。； 最大补光距离：60m（红外视频监控距离）; 30m（暖光视频监控距离）; 10m（暖光人脸检测距离）； 内置GPU芯片，支持深度学习算法，有效提升检测准确率 支持对进入规定区域机动车、非机动车违规停放检测，检测区域最多支持机动车和非机动车各一条规则，机动车和非机动车检测支持同开，机动车检测支持过滤应急车辆，支持对违规机动车车牌识别，支持对违规机动车、非机动车辆检测时间[6秒至3600秒]动态配置，相关智能支持声光报警联动，当报警产生时，可触发联动声音警报和灯光闪烁 采用星光级低照度400万像素1/2.7英寸CMOS图像传感器，低照度效果好，图像清晰度高 最大可输出400万(2688×1520)@25fps 支持H.265编码，压缩比高，实现超低码流传输 内置高效双光灯和红外补光灯，最大红外监控距离60米，最大暖光监控距离30米 支持走廊模式，宽动态，3D降噪，强光抑制，背光补偿，数字水印，适用不同监控环境 支持ROI，SVC，SMART H.264/H.265，帧前滤波，灵活编码，适用不同带宽和存储环境 支持一键撤防，可在自定义设置的时间段内对报警输出，邮件，音频，灯光等事件联动项进行统一撤防控制 内置MIC和扬声器，最大支持256G Micro SD卡 支持报警3进2出，音频1进1出 支持DC12V/POE供电方式 支持IP67防护等级 镜头类型：电动变焦； 镜头焦距：2.7-13.5mm； 视频压缩标准：H.265；H.264；H.264H；H.264B；MJPEG（仅辅码流支持）； 智能编码：H.264：支持; H.265：支持； | 台 | 1
2 | 摄像机支架 |  |  | 铝合金；白色；最大承重1.0kg；壁装； | 个 | 1
3 | 电源适配器 |  |  |  | 套 | 1
4 | 前端安装敷设辅材及附属线缆 |  |  | 包含线缆、管路、辅材、过线手孔、路面修复等材料；此栏各投标人暂按2200元固定报价（统一固定暂估价报价）。最终结算时按竣工图及实际工作量按实结算，套用2016相关定额结算，以财务监理审核为准）。固定报价，最终按实结算。 | 处 | 1 | 2200 | 2200
5 | 监控设备基础 |  |  | 含3米的监控杆件、线缆、管路、辅材、过线手孔、杆件、基础、路面修复等材料；此栏各投标人暂按1800元固定报价（统一固定暂估价报价）。最终结算时按竣工图及实际工作量按实结算，套用2016相关定额结算，以财务监理审核为准）。固定报价，最终按实结算。 | 处 | 1 | 1800 | 1800
|  |  |  | 小计： |  |  | 4000
9.3.2、施工
1 | 设备安装及施工费 |  |  | 一次性工程费* % | 项 | 1
小计：
合计： | [6 empty] | 4000