## Sheet1
招标工作量清单
序号 | 名称 | 参数需求 | 数量 | 单位 | 全费用综合单价 | 合计 | 备注
1.智慧村居出入口建设
1 | 800万像素人脸抓拍摄像机 | 800万星光级1/1.8”AI泛智能抓拍筒型网络摄像机 | 32 | 台
支持五种智能资源切换：人脸抓拍、混合目标检测（默认）、智慧城管、道路监控、周界
人脸抓拍：支持同时检测30张人脸，支持对运动人脸进行检测、
最低照度：彩色:0.0005Lux@(F1.2,AGCON)；黑白:0.0001Lux@(F1.2,AGCON)，0LuxwithIR
镜头：（2.8-12mm）@F1.2，水平视场角：99.5°~38.6°
电源供应：DC12V/PoE(802.3at)
电源接口类型：三芯电源接口
2 | 600万像素车牌识别固定摄像机 | 通过智能模式切换可分别支持人脸抓拍/车辆检测/混行检测也可并行支持人脸&人体&车辆&非机动车输出。 | 32 | 台
采用深度学习算法，以海量图片及视频资源为路基，通过机器自身提取目标特征，形成深层可供学习的人脸图像。极大的提升了目标人脸的检出率
支持人脸跟踪及评分，多帧识别，自动筛选输出最优人脸，并减少重复抓拍
抓图分辨率（3072×2048/1920*1080）及质量（最好/较好/一般）可选，适应网传
支持背景大图图片字符叠加功能，支持设备编号、抓拍时间、监测点信息
支持人脸瞳距20像素以上的人脸检测
支持抓拍次数（1-10次）可设
支持人脸曝光功能
车辆检测：支持车牌识别，车型/车身颜色/车牌颜色识别
混行检测：检测正向或逆向行驶的车辆以及行人和非机动车，自动对车辆牌照进行识别，可以抓拍无车牌的车辆图片,支持车型/车身颜色/车牌颜色识别
宽动态范围达105dB，室内逆光环境下监控
护罩内置高效白光阵列灯，低功耗，夜间能正常进行人脸抓拍
3 | 专用补光灯 | 高亮度30W补光灯 | 64 | 台
2 | 6米监控立杆 | 6米杆，含杆件、挑臂、地笼、接地桩、基础开挖、混凝土浇筑、手井、切割、复原等 | 32 | 根
8 | 供电网络机箱 | 一体化设计、304材质、含电源模块、网络防雷器等 | 32 | 台
9 | 前端交换机 | 工业交换机，4电口，1千兆光口，交流供电 | 32 | 台
10 | 光模块 | 千兆1310-1510单模单芯 | 64 | 块
11 | 室外防水六类网线 |  | 6 | 箱
12 | 点位取电 | 含管道、线缆、辅材等 | 16 | 点
13 | 光缆接入 | 包含光缆由前端接入致综治机房 | 16 | 年/服务
14 | 网络机柜 | 42U服务器专用机柜 | 2 | 台
15 | 核心交换机 | 48千兆光口，4万兆光口 | 1 | 台
16 | NVR硬盘录像机 | 16路硬盘录像机，8盘位，支持人脸、车牌图片存储。 | 5 | 台
嵌入式Linux系统，支持国标28181协议
17 | 硬盘 | 6T监控专用硬盘 | 40 | 块
18 | 32路边缘化脸谱分析服务器 | 【全分析服务器】 | 1 | 台
产品性能：
智能分析性能（以下人脸分析、车辆分析、视频结构化性能、治安场景图片分析性能为“或”的关系）：
人脸分析：图片160张/秒 或 视频32路（1080P）（支持100W黑名单，最多支持16个库）；
车辆分析：600万张/天（700W）；
视频结构化：32路（1080P）；
治安场景图片分析性能（车辆、人体）：120张/秒（200W）或48张/秒（500W）或36张/秒（800W）；
支持集群部署；
产品应用：
支持性别、年龄段、是否戴眼镜识别；
支持1V1比对功能；
支持人体属性、车辆属性识别
硬件规格：
处理器：Intel 至强系列高性能64位CPU；集成专业级GPU芯片；
内存：4GB DDR3 * 2
硬盘：240G SSD * 1（系统盘）
数据接口：4个千兆网口，1个VGA接口，4个USB 3.0接口，2个USB 2.0接口；
额定功率：550W 1+1冗余电源；
实际功率：165W
机箱规格：19英寸1U标准机架式，439mm（宽）×591mm（深）×44mm（高）
设备重量：17KG
19 | 流媒体转发服务器 | 600M转发能力，支持8M*75路视频转发，4210×1/32G DDR4/1.2T 10K SAS×2（RAID_1）/SAS_HBA/1GbE×2/Win Svr 2016 简中标版/550W(1+1)/2U/16DIMM | 3 | 台
2U双路标准机架式服务器
CPU：1颗intel至强系列处理器，核数≥10核，主频≥2.2GHz
内存：16G*2 DDR4，16根内存插槽，最大支持扩展至2TB内存
硬盘：2块1.2T 10K 2.5寸 SAS硬盘
阵列卡：SAS_HBA卡, 支持RAID 0/1/10
PCIE扩展：最大可支持6个PCIE扩展插槽
网口：2个千兆电口
其他接口：1个RJ45管理接口，后置2个USB 3.0接口，前置2个USB2.0接口，1个VGA接口
电源：标配550W（1+1）高效铂金CRPS冗余电源
机箱规格：87.8mm(高)x 448mm(宽)x729.8mm(深)
设备重量：约26KG（含导轨）
操作系统：Microsoft Windows Server 2016
20 | 联网网关 | 数据接入： | 1 | 台
支持通过1400协议，接收采集设备上传的结构化数据、图片URL；
支持接收报警设备、报警系统上传的报警数据；
支持1000条/秒的结构化数据接入能力；
数据转发：
支持结构化数据、特征图片（原图/URL）数据转发；
支持两级架构部署，数据上传上级平台；
支持将数据分发给多个智能分析系统；
支持上传信息后，在一定延迟时间内未接收到响应重传功能；
支持600条/S（50K的小图+结构化数据）转发能力；
数据缓存：
支持缓存500万条数据（结构化数据）；
集群管理：
支持将资源以负载均衡策略分配给各个节点，单个集群可支持20台接入节点；
21 | 管理电脑 | 国产品牌电脑，配备显示器，I5处理器，8G以上内存，256GSSD固态存储 | 1 | 台
小计：
2.监控盲区补盲建设
1 | 800万像素固定摄像机 | 800万星光级1/1.8”智能抓拍筒型网络摄像机 | 73 | 台
支持五种智能资源切换：人脸抓拍、混合目标检测（默认）、智慧城管、道路监控、周界
最低照度：彩色:0.0005Lux@(F1.2,AGCON)；黑白:0.0001Lux@(F1.2,AGCON)，0LuxwithIR
镜头：（2.8-12mm）@F1.2，水平视场角：99.5°~38.6°
电源供应：DC12V/PoE(802.3at)
电源接口类型：三芯电源接口
3 | 专用补光灯 | 高亮度30W补光灯 | 73 | 台
2 | 6米监控立杆 | 6米杆，含杆件、挑臂、地笼、接地桩、基础开挖、混凝土浇筑、手井、切割、复原等 | 73 | 根
5 | 供电网络机箱 | 一体化设计、304材质、含电源模块、网络防雷器等 | 73 | 台
6 | 前端交换机 | 工业交换机，4电口，1千兆光口，交流供电 | 73 | 台
7 | 光模块 | 千兆1310-1510单模单芯 | 146 | 块
8 | 室外防水六类网线 |  | 10 | 箱
9 | 点位取电 | 含管道、电源线、辅材等 | 73 | 点
10 | 光缆接入 | 包含光缆由前端接入致综治机房 | 73 | 年/服务
11 | 核心交换机 | 48千兆光口，4万兆光口 | 2 | 台
12 | NVR硬盘录像机 | 16路硬盘录像机，8盘位，支持人脸、车牌图片存储。 | 5 | 台
嵌入式Linux系统，支持国标28181协议
13 | 硬盘 | 6T监控专用硬盘 | 40 | 块
小计：
3.镇级监控坏损改造建设
1 | 800万像素固定摄像机 | 800万星光级1/1.8”智能抓拍筒型网络摄像机 | 38 | 台
支持五种智能资源切换：人脸抓拍、混合目标检测（默认）、智慧城管、道路监控、周界
最低照度：彩色:0.0005Lux@(F1.2,AGCON)；黑白:0.0001Lux@(F1.2,AGCON)，0LuxwithIR
镜头：（2.8-12mm）@F1.2，水平视场角：99.5°~38.6°
电源供应：DC12V/PoE(802.3at)
电源接口类型：三芯电源接口
2 | 4米监控立杆 | 4米杆，含杆件、挑臂、地笼、接地桩、基础开挖、混凝土浇筑、手井、切割、复原等 | 5 | 根
5 | 室外防水六类网线 |  | 4 | 箱
6 | 镇级监控维修 | 含网络交换、模块、电源、光缆维修 | 38 | 点
7 | NVR硬盘录像机 | 16路硬盘录像机，8盘位，支持人脸、车牌图片存储。 | 1 | 台
嵌入式Linux系统，支持国标28181协议
8 | 硬盘 | 4T监控专用硬盘 | 2 | 块
小计：
投标报价合计：