## 家具清单及技术要求
上海大学学生公寓Y楼家具采购需求
序号 | 品名 | 规格（mm） | 示意图片 | 外观要求 | 主材要求 | 辅材要求 | 工艺要求 | 数量 | 单位 | 安装地址 | 是否需要递交实样（是/否）
1 | 单人连体床（尺寸供参考） | 4400*900*2200/2800 |  | 由床立柱、钢制床厅、铁楼梯、护栏、蚊帐架组成 | 床架：钢管冷拉型焊接管 | 涂饰：喷粉，中空护栏，楼梯踏步，杉木铺板。 | 1、床架部分：钢管采用优质冷拉型焊接管。床左右主脚采用≥42*42*R20*1.5mm异型管和≥40*60*1.5U型管，床脚安装ABS优质防潮脚垫。 2、前后床挺承重梁采用40/65*70*1.5L型异型管，正面有由外向内的凹槽以增加钢管强度，下口带凹形窗帘槽，托档采用≥20*30*1.5mm矩形管。 3、护栏外骨架采用≥25*50*1.5 D型管，内嵌护栏板材料：HDPE高密度聚乙烯（中空吹塑工艺，经大型吹塑机一次成型）。规格尺寸：前护栏吹塑部分≥1520*180*25 mm，内侧有垫褥限高警示线。护栏还可以左右打开和闭合的活动观察口（尺寸≥175*95 mm），蚊帐架采用≥16*1.2 mm圆管。后护栏采用20*20方管，内嵌多层板围板。 4、楼梯立柱采用≥25*25*1.5 mm厚矩形管。楼梯踏步采用HDPE（高密度聚乙烯）为原料，吹塑工艺一次成型，规格≥500*225 mm，上面不少于3个荧光条。 5、床板：采用15mm厚四面抛光优质杉木条，四根下横档为30*40 mm的木条连接，床板间隙≤10mm，整体光滑无毛刺。 | 258 | 套 | 校方指定地方 | 是
2 | 床下柜 | 1865*600*1730 |  | 由衣柜、书桌、书架 五金配件配置阻尼三节轨及铰链组成 | 板基材：实木板多层板 面材：浸渍胶膜纸饰面 | 封边：PVC 五金件：优质导轨、铰链、连接件锁具 | 1、桌面采用25mm厚ENF级优质环保型实木多层板（桌面成型尺寸：1220*815*25 mm），其余采用18mm厚优质环保实木多层板，桌面四边采用一次成型聚氨酯软材质发泡注塑封边，板材内芯环保ENF级实木多层板，面贴三聚氰胺饰面，前口倒三角工艺，其他三边不低于5mm厚。其他部分采用2.0mm 厚 PVC 封边，完全无缝粘接，外观完美无瑕，耐磨损、耐黄变，易清洁卫生，具有最优化的防潮性和耐热性。 2、胶水：采用优质环保型无醛 PUR 防水封边胶，具有防水性好、粘接强度高、附着力高，耐热、耐寒、耐水蒸气、耐化学品和耐溶剂性能优良； 3、柜门安装采用自带锁鼻的一体式ABS拉手设计；配置挂衣杆，梳妆镜。 4、五金配件：铰链采用优质品牌阻尼铰链，带阻尼的缓冲装置，使开关自动回位顺滑无声，耐久性好；板件之间采用品牌三合一及木榫连接结构，制作牢固可靠，拉手缘圆滑 | 515 | 套 | 校方指定地方 | 是
3 | 椅子 | 常规 |  | 金属椅子、椅面、靠背组成 | 基材：多层胶合板 椅架：金属 | 油漆：清水漆 涂饰：喷粉 | 椅架采用40*20*1.5mm椭圆管，25*1.5mm，20*20*1.2mm方管，所用管材符合国家标准。 管件采用二氧化碳气体保护焊工艺；钢管表面经过除油、除锈、磷化处理、静电喷塑，管材无裂缝、叠层，弯管处弧形圆滑一致；焊接部位要平整、光滑、无裂缝、无错位、无虚焊；喷塑部位无漏喷、气泡、桔皮、杂质等现象，颜色要求一致；所有管材切面需打磨光滑并配塑料防护盖。坐靠板采用10mm厚多层板，贴优质防火板，周边倒R角环保清水封闭漆。 | 517 | 张 | 校方指定地方 | 是
4 | 置物柜换门板 | 下柜门300*1200 上柜门300*450 |  | 门板（更换旧门板） | 板基材：刨花板 面材：浸渍胶膜纸饰面 | 封边：PVC 五金件：优质铰链 | 采用18mm厚ENF级优质环保刨花板，两种规格各8块，采用1.5mm 厚 PVC 封边，完全无缝粘接，外观完美无瑕，耐磨损、耐黄变，易清洁卫生，具有最优化的防潮性和耐热性；胶水：采用优质环保型无醛 PUR 防水封边胶，具有防水性好、粘接强度高、附着力高，耐热、耐寒、耐水蒸气、耐化学品和耐溶剂性能优良。 | 126 | 组 | 校方指定地方
5 | 会议桌 | 2200*1200*750 |  | 由金属桌架、台面、五金组成；坐垫靠背、金属椅架组成 | 基材：刨花板 面材：浸渍胶膜纸饰面 桌架：钢制 | 封边：PVC 涂饰：喷粉 五金件：优质连接件 | 桌面基材：采用E0级优质刨花板厚度25mm。 饰面：正反三聚氰胺贴面，表面不可留有压痕、划伤、斑点和凹凸不平。 封边：采用优质PVC封边，用热熔胶经200℃高温压制于边部，有效防止水气侵入。 钢脚：50*50*1.5方管焊接脚架、焊点平整、边角平直无毛刺. 单面翻盖线盒（带阻尼）:开合次数不小于5000次。 | 1 | 个 | 校方指定地方
6 | 会议椅 | 常规 |  |  |  |  | 背：细网布 带升降腰托， 座：定型棉+弹性布，回弹性好，耐磨抗皱不塌陷，坐感舒适，电镀钢脚，脚垫：黑色加厚固定防滑胶垫，保护地板不受伤害，移动时不会发出噪音，椅背及坐垫颜色可选。 | 10 | 张 | 校方指定地方
7 | 洽谈桌 | Φ800*750 |  | 由金属桌架、台、椅组成 | 基材：岩板 桌架：钢制 | 涂饰：喷粉 五金件：优质连接件 | 1.面料： 采用优质麻布，透气性强，柔软且富有弹性。 2.海绵：高密度海绵（≥45KG/M3以上），软硬适中，回弹力35%以上。 3.内框架：采用橡木实木，含水率符 合国家标准，稳定牢固，产品无虫柱、无开裂、无腐朽，内封E0级多层板，框架要求结构牢固、符合工艺标准。 4.脚架：304不锈钢材质，表面镀钛处理，台面：采用耐高温、耐腐蚀岩板 。色泽美观不变色、手感光滑、耐热耐磨性强产品应符合家具相关标准。 | 2 | 张 | 校方指定地方
8 | 洽谈椅 | 常规 | [5 empty] | 6 | 把 | 校方指定地方
9 | 阅览桌 | 1400*500*750 |  | 款式参考图片 | 板基材：刨花板 面材：浸渍胶膜纸饰面 底座：金属 | 封边：PVC 涂饰：喷粉 五金件：连接件 | 1、基材：采用E0级优质刨花板厚度≥25mm。 采用不小于1.5mm厚优质PVC封边条。 2、桌架：管件采用二氧化碳气体保护焊工艺；钢管表面经过除油、除锈、磷化处理、静电喷塑，管材无裂缝、叠层，波纹高低≤0.4mm；焊接部位要平整、光滑、无裂缝、无错位、无虚焊；喷塑部位无漏喷、气泡、桔皮、杂质等现象，颜色要求一致。 | 3 | 张 | 校方指定地方
10 | 阅览椅 | 常规 |  | 由椅座，椅背，椅脚，地脚组成 | 椅面: PP加纤材质 椅架:优质钢材 | 涂饰：喷粉 五金件：连接件 | 1.产品规格：尺寸总深540宽520高860mm。 2.椅座：采用聚丙烯加玻璃纤维全新材料模具成型一体制作，坐宽445mm，坐深420mm,厚度9mm，座面安装高度440mm，椅面正面做355mm宽*400mm深装饰沟槽面；背面配75*20mmPP材质弧型螺丝闷盖。 3.椅背：采用聚丙烯加玻璃纤维全新材料模具成型一体制作，背宽415mm，背高440mm，厚度7mm；椅背正面设有宽度325mm高度345mm防滑透气面。 4.椅脚：采用优质圆管16mm*1.5mm（厚），金属件表面工艺：各金属件进行打磨、去油、酸洗、磷化、清洗、防锈等工艺处理后，通过粉沫喷涂设备进行静电喷塑，防锈防腐蚀。 5.地脚：配有4个PP材质脚垫。 6.塑料件外观应无裂纹、明显变形、缩水、针孔；应无凹陷、飞边、杂质、伤痕、白印；表面应光洁，应无划痕、毛刺、拉毛、污渍。 | 6 | 把 | 校方指定地方
11 | 矮柜 | 800*400*800 |  | 款式参考图片 | 板基材：刨花板 面材：浸渍胶膜纸饰面 | 封边：PVC 五金件：连接件 | 基材：采用E0级优质刨花板厚度≥18mm。 饰面：正反三聚氰胺贴面，表面不可留有压痕、划伤、斑点和凹凸不平。 封边：2mm厚优质PVC封边条封边。 胶水：环保型胶水。 五金件：阻尼铰链等优质五金配件 | 2 | 个 | 校方指定地方
12 | 办公桌 | 1200*600*750 |  | 由桌面、桌脚、三屉柜构成。 | 板基材：刨花板 面材：浸渍胶膜纸饰面 底座：金属 | 封边：PVC 涂饰：喷粉 五金件：优质导轨、铰链、连接件 | 基材：采用E0级优质粒刨花板主桌台面厚度≥25m，其余厚度≥18mm。 饰面：正反三聚氰胺贴面，表面不可留有压痕、划伤、斑点和凹凸不平。 封边：2mm厚优质PVC封边条封边。 胶水：环保型胶水。 桌架：优质钢管，厚度≥1.5mm。二氧化碳气体保护焊工艺，表面经酸洗磷化，静电喷涂。 | 2 | 个 | 校方指定地方
13 | 平板床 | 900*2000*1050/300 |  | 款式参考图片 | 板基材：实木多层板 面材：浸渍胶膜纸饰面 | 封边：PVC 五金件：优质导轨、铰链、连接件锁具 | 基材：采用ENF级优质环保实木多层板，厚度≥18mm。 饰面：正反三聚氰胺贴面，表面不可留有压痕、划伤、斑点和凹凸不平。 封边：2mm厚优质PVC封边条封边。 胶水：优质环保型胶水。 五金件：阻尼铰链等优质五金配件。 | 2 | 个 | 校方指定地方
14 | 衣柜 | 800*600*2000 |  | 款式参考图片 | 板基材：实木多层板 面材：浸渍胶膜纸饰面 | 封边：PVC 五金件：优质导轨、铰链、连接件锁具 | 基材：采用ENF级优质环保实木多层板，厚度≥18mm。 饰面：正反三聚氰胺贴面，表面不可留有压痕、划伤、斑点和凹凸不平。底部均装有25*50*1.2mm方管防潮框，避免板件直接接触地面，防潮防蛀。 封边：2mm厚优质PVC封边条封边。 胶水：环保型胶水。 五金件：阻尼铰链、锁具、拉手等优质五金配件。 | 1 | 个 | 校方指定地方
15 | 书桌柜 | 1220*600*1780 |  | 款式参考图片 | 板基材：实木多层板 面材：浸渍胶膜纸饰面 | 封边：PVC 五金件：优质导轨、铰链、连接件锁具 | 基材：采用ENF级优质环保实木多层板。桌面25mm厚，其余不小于18mm。抽屉选配加装锁舌，内置挂锁,锁舌材质2mm冷轧板，书桌底部均装有25*50*1.2mm方管防潮框，避免板件直接接触地面，防潮防蛀。 封边：2mm厚优质PVC封边条封边。 胶水：环保型胶水。 五金件：优质五金配件。 | 2 | 个 | 校方指定地方
16 | 办公椅 | 常规 |  | 款式参考图片 | 椅面: 布料 椅架:优质五星脚 | 内充：海绵 | 框架：尼龙加纤 椅背：优质网布 椅座：优弹力布＋高密度高回弹海绵 扶手：PP 底盘：中班蝴蝶底盘 采用尼龙五星脚，多功能座椅底盘机构，含有气压棒及倾仰装置。 内料：高密度定型海绵（35-45KG/m3），面料：靠背采用优质尼龙网布，座面麻绒。要求延伸力小，抗撕裂强度大，耐磨性高，透气性强。 | 2 | 把 | 校方指定地方
17 | 值班室床 | 2000*900*2400 |  | 款式参考图片 | 板基材：刨花板 面材：浸渍胶膜纸饰面 | 封边：PVC 五金件：优质导轨、铰链、连接件 | 基材：床四面围板采用ENF级三聚氰胺饰面刨花板制作。床头25mm厚，其余16mm。床板板条采用15mm优质杉木板条均匀制作，底部30*40*4根实木档，无结巴抛光硬木横档固定床板，所有木材均四周倒角、刨光、光滑，经防腐、防霉、防蛀、干燥处理。 | 1 | 套 | 校方指定地方
18 | 三人储物柜 | 2000*498*2000（尺寸供参考） |  | 由上部三组衣柜和下部钢结构架组成 | 板基材：实木多层板 面材：浸渍胶膜纸饰面 | 封边：PVC 五金件：优质导轨、铰链、连接件锁具 | 采用ENF级优质环保实木多层板，厚度≥18mm。饰面：正反三聚氰胺贴面，表面不可留有压痕、划伤、斑点和凹凸不平，同批产品不得出现明显色差。钢架：优质25*25*1.2钢管，钢管表面经过除油、除锈、磷化处理、表面采用粉末静电喷塑，管材无裂缝、叠层，弯管处弧形圆滑一致，波纹高低≤0.4mm；焊接部位要平整、光滑、无裂缝、无错位、无虚焊；喷塑部位无漏喷、气泡、桔皮、杂质等现象，颜色要求一致；所有管材切面需打磨光滑。 封边：2mm厚优质PVC封边条封边。 胶水：优质环保型胶水。 配阻尼铰链等优质五金配件。 | 5 | 组 | 校方指定地方
19 | 值班吧台 | 1800*1100*600 |  | 款式参考图片 | 板基材：刨花板 面材：浸渍胶膜纸饰面，配玻璃。 | 封边：PVC 五金件：优质导轨、铰链、连接件。 | 板材为E0级优质刨花板，厚度≥25mm，其余18 mm。 五金件：采用优质五金配件； | 2 | 套 | 校方指定地方
20 | 文件柜 | 800*400*1850 |  | 基材：冷轧钢板 柜门板：玻璃 | 由冷轧钢板、玻璃、五金等构成 | 五金：优质连接件、锁具 | 基材：采用优质钢板，板材厚度≥0.8㎜； 五金件：采用优质五金配件 | 2 | 个 | 校方指定地方