## 荧光定量PCR仪-240万
荧光定量PCR仪采购需求
设备名称：荧光定量PCR仪采购需求
采购编号： 0025-W00016467 预算总价：240万元
预算单价： 40万元 /台 采购数量：6台
所属医疗设备类别：□第一类 £第二类 R第三类
面向企业分类：R面向大、中、小、微的各类供应商采购
□ 专门面向中小企业采购
□ 专门面向小微企业采购
是否可以采购进口产品：□是 R否
需求内容及描述 |  |  | 评分分值 | 是否要提供技术支持资料（是/否）
一、主要功能与目标
1.1 | 用于对来源于人体的核酸样本DNA/RNA中的被分析物进行定性、定量检测，包括病原体和人类基因项目。
二、主要技术参数
2.1 | 最大升降温速率≧6.5℃/秒。 |  | 5 | 是
2.2 | 温控精度≦±0.1℃。 |  | 5 | 是
2.3 | 温度均匀性≦±0.2℃。 |  | 5 | 是
2.4 | 具备分区温度设置，至少满足6个分区独立精确温控，每2个分区间温差≦6℃。 |  | 5 | 是
2.5 | 反应体积：5μl-100μl。 |  | 2 | 是
2.6 | 具备CMOS检测器。 |  | 3 | 是
2.7 | 控温技术：采用半导体制冷片加热制冷技术，提高传热导效率。 |  | 3 | 是
2.8 | 可满足所有反应孔同时采集荧光数据，不同孔之间不存在时间差。 |  | 3 | 是
2.9 | 具备自动化热盖功能：内置式高密封性热盖，可自动实现试管压力恒定，自动升降，样本仓采用全自动探出式设计。 |  | 1 | 是
| 主要技术参数小计分值 |  | 32
三、一般技术参数
3.1 | 样本通量：96*0.2mL。 |  | 0.5 | 是
3.2 | 适用耗材：至少满足0.2ml96孔PCR板、0.2mlPCR单管、0.2mlPCR8联管。 |  |  | 否
3.3 | 线性范围：1～1010个拷贝。 |  | 0.5 | 是
3.4 | 具备控温模式：具备模块温控模式（BLOCK模式）和反应管温控模式（TUBE模式）两种控温模式。 |  | 0.5 | 是
3.5 | 模块控温范围：不超过4.0～110℃（最小可设置0.1℃） |  | 0.5 | 是
3.6 | 热盖温度范围：30℃～110℃，温度可调。 |  | 0.5 | 是
3.7 | 具备低温保存功能。 |  | 0.5 | 是
3.8 | 激发光源：LED光源，免维护。 |  | 0.5 | 是
3.9 | 荧光测量线性范围：具备宽广的荧光强度检测线性范围，能够检测高浓度染料的荧光强度，染料浓度最高可达≧100nmol/L。 |  | 0.5 | 是
3.1 | 具检测通道：≧6个。 |  | 0.5 | 是
3.11 | 滤光片：具有高透光率、高截止深度和高陡度的特点。 |  | 0.5 | 是
3.12 | 荧光检测波长：500-800nm。 |  | 0.5 | 是
3.13 | 激发光波长：300-800nm。 |  | 0.5 | 是
3.14 | CV值：≦0.5% |  | 0.5 | 是
3.15 | 显示器：≧10英寸全彩触摸屏。 |  |  | 否
3.16 | 可适配手机、平板电脑等移动端软件安装，实现用户实时监控。 |  |  | 否
3.17 | 软件应用功能：包括但不限于定性判断、绝对定量、相对定量、SNP分析系统功能、熔解度曲线分析功能、HRM分析功能。高分辨率熔解曲线 HRM分辨率可设置≤0.01℃。 |  | 0.5 | 是
3.18 | 具备程序设置、运行设置、数据分析、参数调整等权限管理。 |  |  | 否
3.19 | 具备实验数据导出功能：包括但不限于导出CSV、Excel、Txt格式的实验数据。 |  |  | 否
3.2 | 相关配套耗材、试剂具备开放性。 |  | 0.5 | 是
3.21 | 具备安全保护和预警功能：热盖温度超温保护和预警、开关电源超温保护和预警。 |  | 0.5 | 是
| 一般技术参数小计分值 |  | 8
技术参数总计分值 |  |  | 40
四、伴随服务要求
4.1 | 产品配置要求 | 包括但不限于：主机*6台及配套软件分析系统*6台
4.2 | 随机工具、产品的升级要求 | 无随机工具，软件免费升级 投标人需承诺：承担投标设备与医院其他平台对接所产生的平台接口费用（LIS或HIS或PACS或DICOM协议接口）。
4.3 | 安装 | R需要 £不需要
设备运抵现场后，医院即通知供应商。供应商在接到通知后3 个工作日内，派工程技术人员抵达现场，在医院安装场地准备完成并进行设备安装，并制定安装计划提供给医院。
4.4 | 调试 | 厂家工程师根据安装计划完成设备安装、调试，并确保设备移交给医院能达到其正常的运行性能。
4.5 | 提供技术援助 | 随设备附带有装机手册、使用说明书等。
4.6 | 培训 | 设备安装后，厂家需对医院使用人员进行正规的设备操作使用培训，培训次数不少于2次，并提供长期免费技术咨询服务。
4.7 | 验收方案 | 依据医院要求准备，安装调试后，双方对设备进行性能考核，双方都认可性能考核通过视为正式验收。
五、售后服务要求
5.1 | 售后服务响应时间 | 2 小时或以内电话响应，24 小时或以内到达现场。
5.2 | 服务内容与计划 | （1）包括提供所投产品的终身免费软件升级、提供详细配置清单、具有固定的售后服务机构； （2）免费提供不限次数移机服务。
5.3 | 维保内容与价格 | 整机全保修期≥10年。 ★投标人承诺： 投标人提供加盖公章的承诺函：承诺提供整机定期保养不少于2次/年；承诺出保后的年保修价格≤设备采购价格的1%，并报价
5.4 | 备品备件供货与价格 | 必要配件供应年限≥ 10 年，提供配件报价清单及折扣率。

## 荧光定量PCR仪-160万
荧光定量PCR仪采购需求
设备名称：荧光定量PCR仪采购需求
采购编号： 0025-W00016466 预算总价：160万元
预算单价： 40万元 /台 采购数量：4台
所属医疗设备类别：□第一类 £第二类 R第三类
面向企业分类：R面向大、中、小、微的各类供应商采购
□ 专门面向中小企业采购
□ 专门面向小微企业采购
是否可以采购进口产品：□是 R否
需求内容及描述 |  |  | 评分分值 | 是否要提供技术支持资料（是/否）
一、主要功能与目标
1.1 | 用于对来源于人体的核酸样本DNA/RNA中的被分析物进行定性、定量检测，包括病原体和人类基因项目。
二、主要技术参数
2.1 | 最大升降温速率≧6.5℃/秒。 |  | 5 | 是
2.2 | 温控精度≦±0.1℃。 |  | 5 | 是
2.3 | 温度均匀性≦±0.2℃。 |  | 5 | 是
2.4 | 具备分区温度设置，至少满足6个分区独立精确温控，每2个分区间温差≦6℃。 |  | 5 | 是
2.5 | 反应体积：5μl-100μl。 |  | 2 | 是
2.6 | 具备CMOS检测器。 |  | 3 | 是
2.7 | 控温技术：采用半导体制冷片加热制冷技术，提高传热导效率。 |  | 3 | 是
2.8 | 可满足所有反应孔同时采集荧光数据，不同孔之间不存在时间差。 |  | 3 | 是
2.9 | 具备自动化热盖功能：内置式高密封性热盖，可自动实现试管压力恒定，自动升降，样本仓采用全自动探出式设计。 |  | 1 | 是
| 主要技术参数小计分值 |  | 32
三、一般技术参数
3.1 | 样本通量：96*0.2mL。 |  | 0.5 | 是
3.2 | 适用耗材：至少满足0.2ml96孔PCR板、0.2mlPCR单管、0.2mlPCR8联管。 |  |  | 否
3.3 | 线性范围：1～1010个拷贝。 |  | 0.5 | 是
3.4 | 具备控温模式：具备模块温控模式（BLOCK模式）和反应管温控模式（TUBE模式）两种控温模式。 |  | 0.5 | 是
3.5 | 模块控温范围：不超过4.0～110℃（最小可设置0.1℃） |  | 0.5 | 是
3.6 | 热盖温度范围：30℃～110℃，温度可调。 |  | 0.5 | 是
3.7 | 具备低温保存功能。 |  | 0.5 | 是
3.8 | 激发光源：LED光源，免维护。 |  | 0.5 | 是
3.9 | 荧光测量线性范围：具备宽广的荧光强度检测线性范围，能够检测高浓度染料的荧光强度，染料浓度最高可达≧100nmol/L。 |  | 0.5 | 是
3.1 | 具检测通道：≧6个。 |  | 0.5 | 是
3.11 | 滤光片：具有高透光率、高截止深度和高陡度的特点。 |  | 0.5 | 是
3.12 | 荧光检测波长：500-800nm。 |  | 0.5 | 是
3.13 | 激发光波长：300-800nm。 |  | 0.5 | 是
3.14 | CV值：≦0.5% |  | 0.5 | 是
3.15 | 显示器：≧10英寸全彩触摸屏。 |  |  | 否
3.16 | 可适配手机、平板电脑等移动端软件安装，实现用户实时监控。 |  |  | 否
3.17 | 软件应用功能：包括但不限于定性判断、绝对定量、相对定量、SNP分析系统功能、熔解度曲线分析功能、HRM分析功能。高分辨率熔解曲线 HRM分辨率可设置≤0.01℃。 |  | 0.5 | 是
3.18 | 具备程序设置、运行设置、数据分析、参数调整等权限管理。 |  |  | 否
3.19 | 具备实验数据导出功能：包括但不限于导出CSV、Excel、Txt格式的实验数据。 |  |  | 否
3.2 | 相关配套耗材、试剂具备开放性。 |  | 0.5 | 是
3.21 | 具备安全保护和预警功能：热盖温度超温保护和预警、开关电源超温保护和预警。 |  | 0.5 | 是
| 一般技术参数小计分值 |  | 8
技术参数总计分值 |  |  | 40
四、伴随服务要求
4.1 | 产品配置要求 | 包括但不限于：主机*4台、单通道移液器≧5套
4.2 | 随机工具、产品的升级要求 | 无随机工具，软件免费升级 投标人需承诺：承担投标设备与医院其他平台对接所产生的平台接口费用（LIS或HIS或PACS或DICOM协议接口）。
4.3 | 安装 | R需要 £不需要
设备运抵现场后，医院即通知供应商。供应商在接到通知后3 个工作日内，派工程技术人员抵达现场，在医院安装场地准备完成并进行设备安装，并制定安装计划提供给医院。
4.4 | 调试 | 厂家工程师根据安装计划完成设备安装、调试，并确保设备移交给医院能达到其正常的运行性能。
4.5 | 提供技术援助 | 随设备附带有装机手册、使用说明书等。
4.6 | 培训 | 设备安装后，厂家需对医院使用人员进行正规的设备操作使用培训，培训次数不少于2次，并提供长期免费技术咨询服务。
4.7 | 验收方案 | 依据医院要求准备，安装调试后，双方对设备进行性能考核，双方都认可性能考核通过视为正式验收。
五、售后服务要求
5.1 | 售后服务响应时间 | 2 小时或以内电话响应，24 小时或以内到达现场。
5.2 | 服务内容与计划 | （1）包括提供所投产品的终身免费软件升级、提供详细配置清单、具有固定的售后服务机构； （2）免费提供不限次数移机服务。
5.3 | 维保内容与价格 | 整机全保修期≥10年。 ★投标人承诺： 投标人提供加盖公章的承诺函：承诺提供整机定期保养不少于2次/年；承诺出保后的年保修价格≤设备采购价格的1%，并报价
5.4 | 备品备件供货与价格 | 必要配件供应年限≥ 10 年，提供配件报价清单及折扣率。