## 台式机需求模板
序号 | 指标分类 | 一级指标 | 二级指标 | 是否可以作为评分因素 | 指标要求 | 台式计算机评分指标
1 | 产品规格 | *CPU 规格 | *CPU 信息 | 否 | 不低于如下标准：CPU主频：2.5GHZ ， 核心数量：六核心，二级缓存：7.5MB，三级缓存：18MB，集成显卡：UHD 730 ，显示基本频率：300MHZ | /
2 | 产品规格 | *内存规格 | *内存配置容量 | 是 | ≥16GB | ▲≥16GB
3 | 产品规格 |  | *内存类型 | 否 | 支持 DDR4/LPDDR4/LPDDR4X 及以上内存类型 | /
4 | 产品规格 |  | *内存条配置数量（板载内存不涉及） | 否 | ≥2 | /
5 | 产品规格 | *主板规格 | *主板集成模块 | 否 | 集成资源扩展模块、计算处理模块、音频扩展模块等，主板的互联拓扑可通过处理器或交换电路实现 | /
6 | 产品规格 |  | *主板支持的 CPU和内存情况 | 否 | 供应商给出主板支持的 CPU 和内存型号和数量 | /
7 | 产品规格 |  | 主板内置 PCIe 插槽数量 | 否 | 支持 PCIe 插槽数量不少于 2 个 | /
8 | 产品规格 |  | 特殊孔位及接口 | 否 | / | /
9 | 产品规格 |  | *主板其他内置接口 | 否 | 供应商给出相关 SATA、M.2、USB 接口数量及占用状态 | /
10 | 产品规格 |  | *单内存插槽最大可支持容量（板载内存不涉及） | 是 | ≥8GB | /
11 | 产品规格 |  | *内存插槽满配时提供的最高内存总容量 | 是 | ≥16GB | /
12 | 产品规格 | *存储设备规格 | *固态盘数量 | 否 | ≥1 个 | /
13 | 产品规格 |  | *固态存储容量 | 是 | ≥240GB | /
14 | 产品规格 |  | *机械硬盘数量 | 否 | ≥1 个 | /
15 | 产品规格 |  | *机械硬盘总容量 | 是 | ≥1024GB | /
16 | 产品规格 |  | *机械硬盘转速 | 是 | ≥5400rpm | /
17 | 产品规格 |  | 机械硬盘接口协议 | 否 | 支持SATA3.0 及以上或SAS3.0 及以上接口 | /
18 | 产品 规格 |  | *机械硬盘形态 | 否 | 2.5 英寸或 3.5 英寸等 | /
19 | 产品规格 |  | 固态存储接口协议 | 否 | / | /
20 | 产品规格 |  | *固态存储形态 | 否 | 采用插卡或板载等形态，可选用符合M.2 或 2.5 寸 SATA 或mSATA 等标准的 插卡形态 | /
21 | 产品规格 |  | 存储设备扩展盘位 | 否 | / | /
22 | 产品规格 |  | *存储设备其他参数要求 | 否 | a)固态盘应符合 SJ/T 11654 相关规定； b)机械硬盘准备时间应不大于 30s；侧面固定螺丝孔数量可为 4 孔或 6 孔；工作状态环境温度应满足 5℃~55℃； 其它参数应符合GB/T 12628 相关规定 | /
23 | 产品 规格 | *显卡规格 | *显卡类型 | 否 | 集成显卡 | /
24 | 产品规格 |  | *独立显卡显存类型 | 否 | 若配置独立显卡，显存类型应为 DDR3/DDR4/GDDR5/GDDR6/LPDDR4 | /
25 | 产品规格 |  | *独立显卡显存位 宽 | 是 | 若配置独立显卡，显存位宽≥16 位 | /
26 | 产品规格 |  | *独立显卡显存容 量 | 是 | 若配置独立显卡，显存容量≥1GB | /
27 | 产品规格 |  | 独立显卡接口协议 | 是 | 支持PCIe 协议版本大于等于 2.0 或HT（HyperTransport）协议版本大于等于 3.0 的独立显卡接口协议 | /
28 | 产品 规格 | *显示设备规格 | *显示屏屏占比 | 是 | ≥85%， | /
29 | 产品规格 |  | *显示屏分辨率 | 否 | ≥1920x1080 | /
30 | 产品 规格 |  | 显示屏像素密度 | 是 | ≥100 像素/英寸 | /
31 | 产品 规格 |  | 显示屏可视角度 | 是 | 水平≥176° | /
32 | 产品 规格 |  | *显示屏尺寸 | 否 | 本次共采购台式电脑140套，主机配置要求一致，其中机型1采购120台，显示器要求液晶宽屏，尺寸不低于21.5寸；机型2采购20台，显示器要求为曲面屏，尺寸不低于34寸，21:9。 | /
33 | 产品 规格 |  | *显示屏屏幕比例 | 否 | 16:9/3:2/21:9/16:10 等 | /
34 | 产品 规格 |  | *显示器外观颜色 | 否 | 黑色/白色/银色等商务色系 | /
35 | 产品规格 |  | *显示屏防蓝光 | 是 | 支持防蓝光模式，蓝光加权辐射亮度比应≤0.0012W/(·cd·sr)（瓦每坎特拉每球面度） | /
36 | 产品 规格 |  | *显示屏 低频闪 | 是 | 显示屏应支持低频闪≤-35dB | /
37 | 产品 规格 |  | *显示屏 防炫目 | 是 | 显示屏镜面反射率≤10% | /
38 | 产品 规格 | *外设规格 | 传声器数量 | 否 | / | /
39 | 产品 规格 |  | 扬声器数量 | 否 | / | /
40 | 产品 规格 |  | *鼠标数量 | 否 | ≥1 个 | /
41 | 产品 规格 |  | *键盘数量 | 否 | ≥1 个 | /
42 | 产品 规格 |  | 摄像头数量 | 否 | / | /
43 | 产品 规格 |  | 光驱数量 | 否 | / | /
44 | 产品 规格 |  | *键盘按键数目 | 否 | 61 键/86 键/101 键/104 键等 | /
45 | 产品规格 |  | 摄像头像素 | 否 | / | /
46 | 产品规格 |  | 摄像头分辨率 | 否 | / | /
47 | 产品 规格 |  | 扬声器功率 | 否 | / | /
48 | 产品规格 | *外设规格 | 扬声器频率范围 | 否 | / | /
49 | 产品规格 |  | 扬声器总谐波失真 | 否 | / | /
50 | 产品规格 |  | 扬声器最大声压级 | 否 | / | /
51 | 产品 规格 |  | *键盘连接方式 | 否 | 有线或无线 | /
52 | 产品规格 |  | *键盘键程 | 否 | 2.3mm ~ 4.0mm | /
53 | 产品规格 |  | *键盘按键压力 | 否 | 按键压力应在 0.54 N±0.14N | /
54 | 产品 规格 |  | *有线键盘连接线 | 否 | ≥1.5 米 | /
55 | 产品 规格 |  | *键盘颜色 | 否 | 黑色/白色/银色等商务色系 | /
56 | 产品规格 |  | 键盘其他要求 | 否 | 键盘外观结构、连接方式、主要功能、安全、电磁兼容性、可靠性应符合 GB/T14081 的相关规定 | /
57 | 产品 规格 |  | *鼠标连接方式 | 否 | 有线或无线 | /
58 | 产品 规格 |  | *有线鼠标连接线 | 否 | ≥1.5 米 | /
59 | 产品规格 |  | *鼠标DPI分辨率 | 否 | 800~1600 | /
60 | 产品 规格 |  | *鼠标颜色 | 否 | 黑色/银色/白色等商务色系 | /
61 | 产品 规格 |  | *鼠标其他要求 | 否 | 其它参数应符合 GB/T 26245 的相关规定 | /
62 | 产品 规格 |  | 内置光驱 | 否 | / | /
63 | 产品 规格 | *网络设备规格 | *有线网卡数量 | 否 | ≥1 | /
64 | 产品规格 |  | 无线网卡及天线数量 | 否 | / | /
65 | 产品规格 |  | 单无线网卡天线数量 | 否 | / | /
66 | 产品规格 | *外部接口规格 | *USB 接口数量 | 否 | 机箱前面板应提供不少于 3 个 USB 接口（含 2 个 USB3.0 及以上接口） | /
67 | 产品规格 |  | USB 母座接口要求 | 否 | / | /
68 | 产品 规格 |  | *视频接 口数量 | 否 | ≥1 | /
69 | 产品 规格 |  | *音频接 口数量 | 否 | ≥1 | /
70 | 产品 规格 |  | 存储卡接 口数量 | 否 | / | /
71 | 产品规格 | *整机基础规格 | *整机外观 | 否 | a) 产品表面不应有凹痕、划伤、裂缝、变形和污染等。表面涂层均匀，不应起泡、龟裂、脱落和磨损，金属零部件无锈蚀及其它机械损伤； b) 产品表面说明功能的文字、符号、 标志，应清晰、端正、牢固 | /
72 | 产品规格 |  | *状态指示灯 | 否 | 在产品显著位置提供状态指示功能，如运行状态，并由供应商提供详细参数 | /
73 | 产品规格 |  | *整机结构 | 否 | a) 机箱应符合 GB/T 4208、GB/T 26246的相关规定； b) 产品内部结构应符合通用部件的安装需求； c) 所有输入输出接口应符合相关国家或行业标准； d) 产品零部件应紧固无松动，可插拔部件应可靠连接，开关、按钮和其它控制部件应灵活可靠，布局应方便使用； e) 所有I/O连接器及需插接线缆的部位应预留采购人操作空间，方便插拔解锁与插拔线缆； f) 可插拔板卡插槽部位应预留安装、拆卸或更换板卡空间； g) 拆装可能接触到的金属剪口或金属尖角部位应做防划伤处理，以保证安全； h) 整机内部走线应规整，固线结构和位置要合理可靠并做防割线处理，需便于理线和插拔操作，走线应不影响系统各主要部件组装和拆卸； i) 如需通过孔走线，过线孔应做防割线处理； j) 各插头位置和插拔方向应合理，应做到插拔无障碍设计，具备防呆设计，有效避免误操作； k) 各主要部件拆装无障碍，使用常规工具拆装，无特殊拆装工具需求； l) 各主要部件拆装步骤要少，各自拆装需避免相互干扰； m) 对于整机或零部件外表面为高亮面的，应粘贴保护膜，保护膜需粘贴牢固，运输、组装等过程不易脱落，撕下无残留； n) 其它要求应符合 GB/T 9813.1 的相关规定 | /
74 | 产品 规格 |  | *机箱防护要求 | 否 | 机箱应符合 GB/T 4208 中 IP20 防护要求 | /
75 | 产品 规格 |  | *整机噪音 | 是 | 产品工作在满载状态下，产品的整机噪音声压≤23.4dB | /
76 | 产品规格 |  | *整机散热 | 否 | 在环境温度 25℃及处理器满载情况下，产品表面温度应符合如下要求： a) 出风口在机箱后面板情况下，出风口温度不高于 55℃； b) 可触及面温度不高于 45℃； c) 显示器表面温度：显示屏不高于 38℃，显示屏上下灯带位置温度（如涉及）不高于 40℃，出风口温度不高于 45℃ | /
77 | 产品规格 |  | *整机能效限定值 | 否 | 产品能效限定值应达到GB 28380-2012标准中能效等级 2 级及以上 | /
78 | 产品 规格 |  | *机身材质 | 否 | 金属 | /
79 | 产品 规格 |  | *机身颜色 | 否 | 灰色/黑色等商务色系 | /
80 | 产品规格 |  | *机箱尺寸容量 | 否 | 机箱体积应不大于 30L | /
81 | 性能要求 | *CPU性能 | *CPU 物理核数 | 否 | ≥6 | /
82 | 性能要求 |  | *CPU 主频 | 否 | ≥2.5GHz | /
83 | 性能要求 |  | *CPU 末级缓存容量 | 是 | ≥7.5MB | /
84 | 性能要求 |  | *CPU 支持的内存最 高速率 | 是 | ≥2666MT/s | /
85 | 性能要求 | *内存性能 | *内存读写速率 | 是 | ≥2666MT/s | /
86 | 性能要求 | *显卡性能 | *显示分辨率 | 是 | ≥1920x1080 | /
87 | 性能要求 |  | *显卡显示芯片核心频率 | 是 | ≥300MHz | /
88 | 性能要求 |  | *显存等效频率 | 是 | ≥1000MT/s | /
89 | 性能要求 |  | *显卡可支持多屏同时显示数量 | 否 | 显卡应支持 2 块屏幕同时显示，分辨率应不低于 1920×1080 | /
90 | 性能要求 | *显示设备性能 | *显示屏刷新率 | 是 | 机型1显示屏刷新率不低于75HZ；机型2显示屏最大刷新率不低于190HZ。 | ▲机型1显示屏刷新率不低于75HZ；机型2显示屏最大刷新率不低于190HZ。
91 | 性能要求 |  | *显示屏位深 | 是 | ≥8 位 | /
92 | 性能要求 |  | *显示屏色域 | 是 | ≥99% sRGB | /
93 | 性能 要求 |  | *显示屏色准 | 是 | △E ≤2 | /
94 | 性能 要求 |  | *显示屏响应时间 | 是 | ≤5ms | /
95 | 性能 要求 |  | *显示屏亮度 | 是 | ≥250 尼特 | /
96 | 性能要求 |  | *显示屏亮度一致性 | 是 | ≥70% | /
97 | 性能 要求 |  | *显示屏对比度 | 是 | ≥3000：1 | /
98 | 性能 要求 |  | *显示屏其他参数 | 否 | 其它参数应符合 SJ/T 11292 的相关规定 | /
99 | 性能要求 | *网络设备性能 | *有线网卡速率 | 否 | 最高速率应不低于 1000Mbps，应支持 10Mbps、100Mbps、1000Mbps 速率自适应 | /
100 | 性能要求 |  | 支持无线网络通信技术协议 | 否 | 支持 WAPI 或 WiFi 5.0 及以上协议 | /
101 | 性能要求 |  | 无线网卡频宽 | 否 | ≥20MHz | /
102 | 功能要求 | *主板功能 | *内存扩展接口 (板载内存不涉及) | 否 | ≥2 个 | /
103 | 功能要求 |  | 存储扩展接口(板载存储不涉及) | 否 | 供应商给出主板支持存储扩展接口类型，如 UFS3.0、SATA3.0、SAS3.0、M.2等类型接口 | /
104 | 功能要求 |  | *主板USB瞬间过流保护 | 否 | 支持有瞬间过流保护功能 | /
105 | 功能 要求 |  | *主板防静电保护 | 否 | 支持防静电保护功能 | /
106 | 功能要求 |  | *I/O 接口功能 | 否 | 提供基于标准USB 接口外设连接功能、基于音频输入输出接口的音频扩展功能、基于PCIe 接口板卡扩展功能、基于 HDMI 或 VGA 或 Type-C 或 DVI 或 DP等接口外接显示器扩展功能、基于存储接口对产品进行增容功能等。产品I/O 接口，应具备外接标准 USB 设备、显示器、音频设备等内外部设备能力 | /
107 | 功能要求 | *显卡功能 | *显卡外接显示接 口 | 否 | 显卡至少支持 VGA、HDMI、DVI、DP、 Type-C 中 1 种显示接口，并与显示器接口相匹配 | /
108 | 功能 要求 |  | 独立显卡数量 | 否 | ≥0 | /
109 | 功能 要求 | *显示设备功能 | *显示器接口 | 否 | 显示器应与显卡外接显示接口匹配 | /
110 | 功能 要求 |  | *显示器支架 | 否 | 显示器应提供显示器支架，根据采购人需求支持屏幕旋转、升降等 | /
111 | 功能要求 |  | *显示器参数调节 | 否 | a)提供 OSD 选单按钮用于调节色彩、模式等；b)支持色温、亮度、对比度调节 | /
112 | 功能要求 | 外设功能 | 摄像头物理隐私保护开关 | 否 | 支持物理隐私保护开关 | /
113 | 功能 要求 |  | 传声器降噪 | 否 | 支持降噪功能 | /
114 | 功能 要求 |  | 键盘背光 | 否 | 支持键盘背光 | /
115 | 功能要求 |  | 光驱功能 | 否 | 光驱应支持只读、刻录等类型；最大读取速度 CD 不低于 24×150KB/s； 最大读取速度DVD 不低于8×358KB/s；最大刻录速度CD 不低于24×150KB/s；最大刻录速度 DVD 不低于 6× 1358KB/s； 兼容光盘类型包含只读光盘、可读写光盘、可擦写光盘等 | /
116 | 功能要求 | *存储功能 | *存储功能 | 否 | 通过 SATA 固态存储/PCIe 固态存储/UFS 固态存储/SATA 硬磁盘等存储部件提供存储功能 | /
117 | 功能要求 |  | 内置控制器固态存储加密 | 否 | 固态存储通过内置控制器硬件支持加密，不依赖处理器，保障数据安全性，但不得影响存储性能。 a) 支持加密功能，且加密功能开启不影响 SSD 读写性能； b) 支持固件加密、安全启动和安全升级； c) 支持数据的安全擦除 | /
118 | 功能要求 | *网络设备功能 | *网络功能 | 否 | a)支持网络连接、网络开启/关闭功 能；b)支持访问网络和数据交换功能 | /
119 | 功能要求 |  | 无线网卡频段 | 否 | 台式电脑不需要无线网卡 | /
120 | 功能要求 |  | 物理开关 | 否 | 支持网络设备物理开关 | /
121 | 功能要求 |  | *数据传输 | 否 | 支持数据传输能力，并提供数据流量和异常日志记录功能 | /
122 | 功能要求 |  | 蓝牙协议 | 否 | 台式电脑不需要蓝牙 | /
123 | 功能要求 |  | *有线网卡接口类型 | 否 | 支持 RJ45 接口 | /
124 | 功能要求 |  | 无线网卡标准 | 否 | 若配备无线网卡，产品应符合 GB15629.11 所有部分 | /
125 | 功能要求 |  | *网络设备拆装 | 否 | 网络设备支持物理拆装，包括无线网卡和蓝牙模块等 | /
126 | 功能要求 | *外部接口功能 | *音频接口类型 | 否 | 支持 3.5mm 孔径 3 段式或 4 段式接口 | /
127 | 功能要求 |  | *视频接口类型 | 否 | 至少支持 VGA、HDMI、DVI、DP、Type-C中 1 种显示接口 | /
128 | 功能要求 |  | *HDMI、 DP、 Type-C 显示接口要求 | 否 | 若提供HDMI 或DP 或 Type-C 作为显示接口，应支持音频和视频同步输出 | /
129 | 功能要求 |  | 其他接口 | 否 | / | /
130 | 功能要求 |  | 存储卡接 口类型 | 否 | / | /
131 | 功能要求 | *电源功能 | *电源线适配能力 | 否 | 电源适配器电线组件应符合 GB/T 15934 的要求，可拆线的插头和连接器可以不做要求 | /
132 | 功能要求 | *操作系统及软件功能 | *中文信息处理要求 | 否 | 符合 GB 18030 的相关规定 | /
133 | 功能要求 |  | *操作系统备份及还原功能 | 否 | 支持操作系统备份及还原功能，当操作系统分区损坏的情况下，支持操作系统还原到出厂状态 | /
134 | 功能要求 |  | *固件备份还原能力 | 否 | 支持备份及还原固件的功能 | /
135 | 功能要求 |  | *操作系统及驱动升级 | 否 | 支持通过网络、闪存盘等方式对操作系统、驱动进行升级 | /
136 | 功能要求 |  | *固件升级 | 否 | 支持通过网络、闪存盘等方式对固件进行升级 | /
137 | 功能要求 |  | *BIOS 支持关闭通讯接口 | 否 | 支持 BIOS 关闭以太网及 USB 接口 | /
138 | 功能要求 |  | *固件查看信息 | 否 | 支持查看固件版本、内存信息、主板信息、处理器信息和系统时间信息等功能 | /
139 | 功能要求 |  | *固件设置启动顺序 | 否 | 支持设置启动顺序功能，并按照设置的启动顺序启动 | /
140 | 功能要求 |  | *固件设置口令 | 否 | 支持设置口令、修改口令、验证口令功能 | /
141 | 功能要求 |  | *固件设置网络引导 | 否 | 支持网络引导启动和关闭功能 | /
142 | 功能要求 | 生物识别功能 | 指纹识别 | 否 | / | /
143 | 功能要求 |  | 人脸识别 | 否 | / | /
144 | 功能要求 |  | 静脉识别 | 否 | / | /
145 | 功能要求 | 硬件加速功能 | NPU/GPU等AI 加速模块 | 否 | / | /
146 | 功能要求 |  | 视频编解码加速模块 | 否 | / | /
147 | 功能要求 |  | 影像处理加速模块 | 否 | / | /
148 | 可靠性要求 | *存储设备可靠性 | *固态存储寿命 | 是 | TBW ≥ 80TB（条件：240GB 硬盘容量） | /
149 | 可靠性要求 |  | *机械硬盘寿命 | 是 | 通电时间≥5 万小时 | /
150 | 可靠性要求 | *显示设备可靠性 | *显示屏屏幕失效点 | 否 | 符合 GB/T 9813.2 的要求 | /
151 | 可靠性要求 | *外设可靠性 | *键盘按键寿命 | 否 | ≥1000 万次 | /
152 | 可靠性要求 |  | *鼠标按键寿命 | 否 | ≥500 万次 | /
153 | 可靠性要求 |  | *键盘鼠标线材寿命 | 否 | 键盘鼠标所用线材经±60°弯折不低于 3000 次，功能、外观完好 | /
154 | 可靠性要求 |  | *风扇寿命 | 否 | ≥4 万小时 | /
155 | 可靠性要求 | *整机可靠性要求 | *电磁兼容性要求的抗扰度 | 否 | 符合 GB/T 9254.2 的规定 | /
156 | 可靠性要求 |  | *环境条件要求的气候环境适应性 | 否 | 符合 GB/T 9813.1 中规定 | /
157 | 可靠性要求 |  | *环境条件要求的振动适应性 | 否 | 符合 GB/T 9813.1 中规定 | /
158 | 可靠性要求 |  | *环境条件要求的冲击适应性 | 否 | 符合 GB/T 9813.1 中规定 | /
159 | 可靠性要求 |  | *环境条件要求的碰撞适应性 | 否 | 符合 GB/T 9813.1 中规定 | /
160 | 可靠性要求 |  | *环境条件要求的运输包装件跌落适应性 | 否 | 符合 GB/T 9813.1 中规定 | /
161 | 可靠性要求 |  | *MTBF 测试 | 否 | MTBF(m1)≥3 万小时 | /
162 | 兼容要求 | *兼容要求 | *常用软件兼容 | 是 | 支持文件处理软件、浏览器、邮件采购人端、解压软件、多媒体、图形图像处理等常用软件。 | ▲支持医院现有核心医疗业务系统稳定运行，包括但不限于：HIS、LIS、RIS、PACS、医生站、护理系统、康复系统等。（提供承诺）
163 | 兼容要求 |  | *数据库兼容 | 是 | 兼容 3 个及以上厂商的数据库产品 | ▲兼容数据库产品包含SQL、Oracle、Mysql。（提供承诺）
164 | 兼容要求 |  | *中间件兼容 | 是 | 兼容3 个及以上厂商中间件产品 | ▲兼容中间件包含Tomcat、IIS、nginx、Apache。（提供承诺）
165 | 兼容要求 |  | *平台软件兼容 | 是 | 兼容 3 个及以上厂商云计算及大数据平台 | /
166 | 包装及运输要求 | *包装及运输要求 | *标志、包装、运输和贮存 | 否 | 符合 GB/T 9813.1 和商品包装政府采购需求标准的相关规定 | /
167 | 服务要求 | *服务要求 | *配置检查工具 | 否 | 供应商提供自检测试工具，方便用户进行设备检测 | /
168 | 服务要求 |  | *服务响应 | 否 | a)供应商提供电话、电子邮件、远程连接等多种形式服务； b)供应商提供现场技术响应服务； c)建立全国技术服务体系和服务团体，符合专业服务体系标准要求，提供原厂中文服务； d)服务周期内提供产品的维修、换件和升级服务 | /
169 | 服务要求 |  | *服务周期 | 否 | a) 设备停产后应继续提供质量保障服务（含备品备件），服务终止时间与最后一批设备交付时间间隔不低于 5年； b) 产品停止服务时间应提前 1 年告知； c) 应明确产品发布日期 | /
170 | 服务要求 |  | *预装操作系统 | 否 | 预装正版、专业版操作系统。 | /
171 | 服务要求 |  | *培训服务 | 否 | 供应商提供培训材料、产品手册、培训视频等培训相关内容 | /
172 | 服务要求 |  | *典型问题解决手册 | 否 | 供应商提供典型问题解决说明文档或视频 | /
173 | 服务要求 |  | *厂家升级软件与扩容服务 | 否 | 供应商提供上门升级部件/软件与扩容的增值服务 | /
174 | 服务要求 |  | *整机质量服务要求 | 是 | a）提供5年上门原厂整机(含显示器键盘鼠标等配件)保修、硬盘不返还服务，原厂工程师7*24政企服务支持； b）整机提供 15分钟现场技术响应服务，1个工作日解决问题，对于未能解决的问题和故障应提供可行的升级方案，并提供同型号同配置周转设备或同型号同配置更换设备； c）整机预装操作系统必须支持医院现有核心医疗业务系统的稳定运行。 | ▲a）提供5年上门原厂整机(含显示器键盘鼠标等配件)保修、硬盘不返还服务，原厂工程师7*24政企服务支持； b）整机提供 15分钟现场技术响应服务，1个工作日解决问题，对于未能解决的问题和故障应提供可行的升级方案，并提供同型号同配置周转设备或同型号同配置更换设备； c）整机预装操作系统必须支持医院现有核心医疗业务系统的稳定运行。 （提供承诺）
175 | 服务要求 |  | *合格证书要求 | 否 | 供应商提供产品合格证 | /
176 | 服务要求 |  | *开箱组装/使用指导要求 | 否 | 供应商提供开箱组装/使用指导 | /
177 | 服务要求 |  | *驱动下载服务要求 | 否 | 供应商提供驱动光盘或下载方式 | /
178 | 服务要求 |  | *兼容适配软件下载服务要求 | 否 | 供应商提供兼容适配软件下载渠道（光盘、网站） | /
179 | 服务要求 |  | 跨架构平台应用兼容 | 否 | / | /
180 | 供应保障要求 | *供应链合规性 | *产品部件保障 | 是 | 供应商保障产品主要部件，提供 6 年的备件服务能力（自购买之日起），或提供可兼容原设备的升级换代产品； | ▲供应商保障产品主要部件，提供 6 年的备件服务能力（自购买之日起），或提供可兼容原设备的升级换代产品。（提供承诺）
181 | 供应保障要求 | *供应链质量 | *抗干扰性 | 否 | 当产品部件出现供应风险时，供应商应通知采购人并提供风险应对方案确保产品的服务保障 | /
182 | 供应保障要求 |  | *供应能力证明 | 否 | 供应商提供供应链稳定承诺书，确保产品的部件在产品服务周期内稳定供货 | /
183 | 安全要求 | *关键部件安全要求 | *关键部件安全要求 | 否 | / | /
184 | 安全要求 | *整机安全性要求 | *密码算法实现 | 否 | CPU 芯片应符合 GM/T 0008 的相关规定，或芯片密码模块应符合 GB/T 37092或 GM/T 0028 的相关规定 | /
185 | 安全要求 |  | USB 端口管控 | 否 | 支持USB 端口管控可以提高整机安全性，降低通过 USB端口数据泄密 | /
186 | 安全要求 |  | 安全物理锁 | 否 | / | /
187 | 安全要求 |  | *信息安全基本要求 | 否 | a) 产品应符合 GB/T 39276 的 5.2 的规定； b) 生产厂商应建立漏洞跟踪表，保证产品版本涉及到的漏洞(如驱动程序等)可查看； c) 产品不得包含已知的恶意代码或漏洞，不存在未声明的指令、功能、接口 | /
188 | 安全要求 |  | *固件安全启动 | 否 | 支持固件安全启动功能，固件启动过程中只有通过启动校验才能正常启动 | /
189 | 安全要求 |  | *限用物质的限量要求 | 否 | 符合 GB/T 26572 中规定 | /
备注说明： 本次共采购台式电脑140套，主机配置要求一致，其中机型1采购120台，显示器要求液晶宽屏，尺寸不低于21.5寸，显示屏刷新率不低于75HZ；机型2采购20台，显示器要求为曲面屏，尺寸不低于34寸，21:9，最大刷新率不低于190HZ。