## Sheet1
医疗设备采购需求（第5包）
设备名称：全景X光机
采购编号：0024-W000143168 预算总价：1000000元
预算单价：500000元 采购数量：2套
所属医疗设备类别：□第一类 □第二类 √第三类
面向企业分类：P 面向大、中、小、微的各类供应商采购
□ 专门面向中小企业采购
□ 专门面向小微企业采购
是否可以采购进口产品：□是 P否
（口腔颌面锥形束计算机体层摄影设备）需求内容及描述 |  |  |  |  | 评分分值 | 是否要提供技术支持资料（是/否）
一、主要功能与目标
1 | 设备用途：用于祝桥口腔各科口腔疾病的诊断。具有数字全景成像、头颅成像、3D成像、模型扫描功能，具有临床观察软件、图像后处理功能。
2 | 拍摄模式：具有CT、全景、头颅正/侧位、TMJ和局部CT独立拍摄模式，非CT切出断层或融合数据。
一、重要技术参数（影响设备档次，体现先进性和创新性，20分）
模块1图像性能
1 | CT有效成像视野：≥16cm×10cm(Φ×H)，要求一次拍摄成像，非融合数据。 |  |  |  | 5 | 是
2 | CT成像空间分辨率：≥2.8lp/mm |  |  |  | 3 | 是
3 | 全景成像空间分辨率：≥3.1lp/mm |  |  |  | 5 | 是
模块2结构性能
4 | 立柱升降行程：≥730mm，方便不同人群拍摄 |  |  |  | 3 | 是
5 | 输入功率：≤1600W |  |  |  | 4 | 是
| 重要技术参数分值小计 |  |  |  | 20
二、一般技术参数（设备功能能否实现及实现程度，20分之间）
1 | 模块1X射线球管技术参数
1.1 | CBCT曝光方式：CBCT扫描为脉冲曝光 | CBCT曝光方式：CBCT扫描为脉冲曝光,要求提供相关专利证书 | CBCT曝光方式：CBCT扫描为脉冲曝光,要求提供相关专利证书 | CBCT曝光方式：CBCT扫描为脉冲曝光,要求提供相关专利证书 | 0.4 | 是
1.2 | 射线管最大电流：≥10mA，电流值可调，步进值≤0.5mA | 射线管最大电流：≥10mA，电流值可调，步进值≤0.5mA | 射线管最大电流：≥10mA，电流值可调，步进值≤0.5mA | 射线管最大电流：≥10mA，电流值可调，步进值≤0.5mA | 0.4 | 是
1.3 | 射线管最大电压：≥100kV，电压值可调，步进值≤1kV | 射线管最大电压：≥100kV，电压值可调，步进值≤1kV | 射线管最大电压：≥100kV，电压值可调，步进值≤1kV | 射线管最大电压：≥100kV，电压值可调，步进值≤1kV | 0.4 | 是
1.4 | 焦点尺寸：≤0.5mm×0.5mm | 焦点尺寸：≤0.5mm×0.5mm | 焦点尺寸：≤0.5mm×0.5mm | 焦点尺寸：≤0.5mm×0.5mm | 0.4 | 是
1.5 | 曝光时间：CT≤16s | 曝光时间：CT≤16s | 曝光时间：CT≤16s | 曝光时间：CT≤16s | 0.4 | 是
1.6 | 球管热容量：≥360kJ | 球管热容量：≥360kJ | 球管热容量：≥360kJ | 球管热容量：≥360kJ | 0.4 | 是
2 | 模块2探测器技术参数
2.1 | 探测器数量：≥2，要求在全景拍摄和CT扫描模式探测器自动切换，无需手动拆装，拍摄头侧时不需要拆卸平板探测器 | 探测器数量：≥2，要求在全景拍摄和CT扫描模式探测器自动切换，无需手动拆装，拍摄头侧时不需要拆卸平板探测器 | 探测器数量：≥2，要求在全景拍摄和CT扫描模式探测器自动切换，无需手动拆装，拍摄头侧时不需要拆卸平板探测器 | 探测器数量：≥2，要求在全景拍摄和CT扫描模式探测器自动切换，无需手动拆装，拍摄头侧时不需要拆卸平板探测器 | 0.4 | 是
2.2 | CT探测器类型：金属氧化物TFT平板探测器 | CT探测器类型：金属氧化物TFT平板探测器 | CT探测器类型：金属氧化物TFT平板探测器 | CT探测器类型：金属氧化物TFT平板探测器 | 0.4
2.3 | CT探测器面积：≥15cm×15cm | CT探测器面积：≥15.36cm×15.36cm | CT探测器面积：≥15.36cm×15.36cm | CT探测器面积：≥15.36cm×15.36cm | 0.4
2.4 | CT探测器像素尺寸：≤100μm | CT探测器像素尺寸：≤100μm | CT探测器像素尺寸：≤100μm | CT探测器像素尺寸：≤100μm | 0.4
2.5 | 正/侧位探测器尺寸：≥23cm×0.7cm | 正/侧位探测器尺寸：≥23cm×0.7cm | 正/侧位探测器尺寸：≥23cm×0.7cm | 正/侧位探测器尺寸：≥23cm×0.7cm | 0.4
2.6 | 正/侧位探测器像素尺寸：≤100μm | 正/侧位探测器像素尺寸：≤100μm | 正/侧位探测器像素尺寸：≤100μm | 正/侧位探测器像素尺寸：≤100μm | 0.4 | 是
3 | 模块3图像性能
3.1 | 局部CT成像视野：≤5×8cm(Φ×H) | 局部CT成像视野：≤5×8cm(Φ×H) | 局部CT成像视野：≤5×8cm(Φ×H) | 局部CT成像视野：≤5×8cm(Φ×H) | 0.4 | 是
3.2 | 一次拍摄最大DICOM张数：≥1100张 | 一次拍摄最大DICOM张数：≥1100张 | 一次拍摄最大DICOM张数：≥1100张 | 一次拍摄最大DICOM张数：≥1100张 | 0.4 | 是
3.3 | 灰阶：≥16bit | 灰阶：≥16bit | 灰阶：≥16bit | 灰阶：≥16bit | 0.2
3.4 | 最小体素尺寸：≤41μm | 最小体素尺寸：≤41μm | 最小体素尺寸：≤41μm | 最小体素尺寸：≤41μm | 0.2
3.5 | 全景图像高度：≥10.9cm | 全景图像高度：≥10.9cm | 全景图像高度：≥10.9cm | 全景图像高度：≥10.9cm | 0.2
3.6 | 侧位成像宽度：≥240mm | 侧位成像宽度：≥240mm | 侧位成像宽度：≥240mm | 侧位成像宽度：≥240mm | 0.2
3.7 | 侧位成像高度：≥195mm | 侧位成像高度：≥195mm | 侧位成像高度：≥195mm | 侧位成像高度：≥195mm | 0.4 | 是
3.8 | 侧位成像空间分辨率：≥3.1lp/mm | 侧位成像空间分辨率：≥3.1lp/mm | 侧位成像空间分辨率：≥3.1lp/mm | 侧位成像空间分辨率：≥3.1lp/mm | 0.4 | 是
4 | 模块4结构性能
4.1 | 保护装置：至少具备行程自动保护装置 | 保护装置：具备行程自动保护装置 | 保护装置：具备行程自动保护装置 | 保护装置：具备行程自动保护装置 | 0.4 | 是
4.2 | 底座：要求U型底座，非X型底座，方便轮椅进入 | 底座：要求U型底座，非X型底座，方便轮椅进入 | 底座：要求U型底座，非X型底座，方便轮椅进入 | 底座：要求U型底座，非X型底座，方便轮椅进入 | 0.4 | 是
4.3 | 整机重量：≥265kg | 整机重量：≥265kg | 整机重量：≥265kg | 整机重量：≥265kg | 0.4 | 是
5 | 模块5软件功能要求
5.1 | 软件数量：提供数字化影像浏览软件1套，正畸分析系统1套，要求软件均为自主研发，非第三方软件，且终身免费升级。 | 软件数量：提供数字化影像浏览软件1套，正畸分析系统1套，要求软件均为自主研发，非第三方软件，且终身免费升级。 | 软件数量：提供数字化影像浏览软件1套，正畸分析系统1套，要求软件均为自主研发，非第三方软件，且终身免费升级。 | 软件数量：提供数字化影像浏览软件1套，正畸分析系统1套，要求软件均为自主研发，非第三方软件，且终身免费升级。 | 0.4 | 是
5.2 | 影像算法：具备自研影像降噪技术和去伪影算法。 | 影像算法：具备自研影像降噪技术和去伪影算法。 | 影像算法：具备自研影像降噪技术和去伪影算法。 | 影像算法：具备自研影像降噪技术和去伪影算法。 | 0.4 | 是
5.3 | 测量：至少包含支持距离测量、多线段测量和曲线测量、角度测量、直方图统计、面积测量，测量方案可选择保存，下次打开该患者影像时可自动加载。 | 测量：支持距离测量、多线段测量和曲线测量、角度测量、直方图统计、面积测量，测量方案可选择保存，下次打开该患者影像时可自动加载。 | 测量：支持距离测量、多线段测量和曲线测量、角度测量、直方图统计、面积测量，测量方案可选择保存，下次打开该患者影像时可自动加载。 | 测量：支持距离测量、多线段测量和曲线测量、角度测量、直方图统计、面积测量，测量方案可选择保存，下次打开该患者影像时可自动加载。 | 0.4 | 是
5.4 | 感兴趣区域：至少具有垂直裁切、曲线裁切等裁切方式。 | 感兴趣区域：具有垂直裁切、曲线裁切等裁切方式。 | 感兴趣区域：具有垂直裁切、曲线裁切等裁切方式。 | 感兴趣区域：具有垂直裁切、曲线裁切等裁切方式。 | 0.4 | 是
5.5 | 多平面重建：支持任意位置、任意方向观察患者切片影像。 | 多平面重建：支持任意位置、任意方向观察患者切片影像。 | 多平面重建：支持任意位置、任意方向观察患者切片影像。 | 多平面重建：支持任意位置、任意方向观察患者切片影像。 | 0.4 | 是
5.6 | 三维显示：至少包含三维视图支持VR(容积漫游成像）MIP（最大密度投影）两种显示模式。 | 三维显示：三维视图支持VR(容积漫游成像）MIP（最大密度投影）两种显示模式。 | 三维显示：三维视图支持VR(容积漫游成像）MIP（最大密度投影）两种显示模式。 | 三维显示：三维视图支持VR(容积漫游成像）MIP（最大密度投影）两种显示模式。 | 0.4 | 是
5.7 | 三维全景：可实现全景影像三维化展示，拖动全景观察窗口，可联动展示对应区域的轴状面、矢状面、冠状面影像。 | 三维全景：可实现全景影像三维化展示，拖动全景观察窗口，可联动展示对应区域的轴状面、矢状面、冠状面影像。 | 三维全景：可实现全景影像三维化展示，拖动全景观察窗口，可联动展示对应区域的轴状面、矢状面、冠状面影像。 | 三维全景：可实现全景影像三维化展示，拖动全景观察窗口，可联动展示对应区域的轴状面、矢状面、冠状面影像。 | 0.4 | 是
5.8 | 智能神经管标记：可一键自动生成双侧神经管，并且可设置神经管模型颜色及半径，还可设置神经管碰撞检测阈值，生成的神经管模型可在二维视图及三维视图中显示。 | 智能神经管标记：可一键自动生成双侧神经管，并且可设置神经管模型颜色及半径，还可设置神经管碰撞检测阈值，生成的神经管模型可在二维视图及三维视图中显示。 | 智能神经管标记：可一键自动生成双侧神经管，并且可设置神经管模型颜色及半径，还可设置神经管碰撞检测阈值，生成的神经管模型可在二维视图及三维视图中显示。 | 智能神经管标记：可一键自动生成双侧神经管，并且可设置神经管模型颜色及半径，还可设置神经管碰撞检测阈值，生成的神经管模型可在二维视图及三维视图中显示。 | 0.4 | 是
5.9 | 定向观察：可在三维视图中以任意一点为中心，围绕该点做360度定向旋转观察，帮助进行牙体及组织的位置关系判断。 | 定向观察：可在三维视图中以任意一点为中心，围绕该点做360度定向旋转观察，帮助进行牙体及组织的位置关系判断。 | 定向观察：可在三维视图中以任意一点为中心，围绕该点做360度定向旋转观察，帮助进行牙体及组织的位置关系判断。 | 定向观察：可在三维视图中以任意一点为中心，围绕该点做360度定向旋转观察，帮助进行牙体及组织的位置关系判断。 | 0.4 | 是
5.10 | 颞颌关节：具有CBCT独立颞颌关节观察模块，可自动定位双侧颞颌关节位置，呈现左右颞颌关节2D、3D影像，提供多角度切片观察。 | 颞颌关节：具有CBCT独立颞颌关节观察模块，可自动定位双侧颞颌关节位置，呈现左右颞颌关节2D、3D影像，提供多角度切片观察。 | 颞颌关节：具有CBCT独立颞颌关节观察模块，可自动定位双侧颞颌关节位置，呈现左右颞颌关节2D、3D影像，提供多角度切片观察。 | 颞颌关节：具有CBCT独立颞颌关节观察模块，可自动定位双侧颞颌关节位置，呈现左右颞颌关节2D、3D影像，提供多角度切片观察。 | 0.4 | 是
5.11 | 虚拟种植：提供丰富的种植体库，添加的种植体可自动带出牙冠，且支持调整牙冠大小和角度，可显示个性化基台的高度和角度。 | 虚拟种植：提供丰富的种植体库，添加的种植体可自动带出牙冠，且支持调整牙冠大小和角度，可显示个性化基台的高度和角度。 | 虚拟种植：提供丰富的种植体库，添加的种植体可自动带出牙冠，且支持调整牙冠大小和角度，可显示个性化基台的高度和角度。 | 虚拟种植：提供丰富的种植体库，添加的种植体可自动带出牙冠，且支持调整牙冠大小和角度，可显示个性化基台的高度和角度。 | 0.4 | 是
5.12 | 骨密度测量：支持种植体周围骨密度测量，并可显示骨密度D1-D4分类。 | 骨密度测量：支持种植体周围骨密度测量，并可显示骨密度D1-D4分类。 | 骨密度测量：支持种植体周围骨密度测量，并可显示骨密度D1-D4分类。 | 骨密度测量：支持种植体周围骨密度测量，并可显示骨密度D1-D4分类。 | 0.4 | 是
5.13 | 三维头模定向：在种植体观察界面具有三维头模定向功能，用于确定植体旋转时的位置朝向。 | 三维头模定向：在种植体观察界面具有三维头模定向功能，用于确定植体旋转时的位置朝向。 | 三维头模定向：在种植体观察界面具有三维头模定向功能，用于确定植体旋转时的位置朝向。 | 三维头模定向：在种植体观察界面具有三维头模定向功能，用于确定植体旋转时的位置朝向。 | 0.4 | 是
5.14 | 种植体库：可升级种植体库，植体品牌无数量限制，依据医院需求添加所需要的品牌、系列种植体模型。 | 种植体库：可升级种植体库，植体品牌无数量限制，依据医院需求添加所需要的品牌、系列种植体模型。 | 种植体库：可升级种植体库，植体品牌无数量限制，依据医院需求添加所需要的品牌、系列种植体模型。 | 种植体库：可升级种植体库，植体品牌无数量限制，依据医院需求添加所需要的品牌、系列种植体模型。 | 0.4 | 是
5.15 | 智能气道分析：可分段量化气道容积、面积数据，可自动显示气道狭窄范围，计算最小横截面面积。 | 智能气道分析：可分段量化气道容积、面积数据，可自动显示气道狭窄范围，计算最小横截面面积。 | 智能气道分析：可分段量化气道容积、面积数据，可自动显示气道狭窄范围，计算最小横截面面积。 | 智能气道分析：可分段量化气道容积、面积数据，可自动显示气道狭窄范围，计算最小横截面面积。 | 0.4 | 是
5.16 | 三维正畸：预设三维正畸模块，可在3D视图中进行标志点标记，并可在轴失冠视图中进行微调，可导出三维头影测量分析报告。 | 三维正畸：预设三维正畸模块，可在3D视图中进行标志点标记，并可在轴失冠视图中进行微调，可导出三维头影测量分析报告。 | 三维正畸：预设三维正畸模块，可在3D视图中进行标志点标记，并可在轴失冠视图中进行微调，可导出三维头影测量分析报告。 | 三维正畸：预设三维正畸模块，可在3D视图中进行标志点标记，并可在轴失冠视图中进行微调，可导出三维头影测量分析报告。 | 0.4 | 是
5.17 | 虚拟内窥镜：可实现神经管、气道、根管等结构的内部3D观察。 | 虚拟内窥镜：可实现神经管、气道、根管等结构的内部3D观察。 | 虚拟内窥镜：可实现神经管、气道、根管等结构的内部3D观察。 | 虚拟内窥镜：可实现神经管、气道、根管等结构的内部3D观察。 | 0.4 | 是
5.18 | 口扫数据配准：3D影像可与口扫数据进行自动配准，辅助进行椅旁正畸方案及种植手术导板设计制作。 | 口扫数据配准：3D影像可与口扫数据进行自动配准，辅助进行椅旁正畸方案及种植手术导板设计制作。 | 口扫数据配准：3D影像可与口扫数据进行自动配准，辅助进行椅旁正畸方案及种植手术导板设计制作。 | 口扫数据配准：3D影像可与口扫数据进行自动配准，辅助进行椅旁正畸方案及种植手术导板设计制作。 | 0.4 | 是
5.19 | 根骨剥离：可自动分割出牙体数据，生成牙齿模型，可在牙齿模型上自动标注牙齿牙位及牙长轴信息，可进行三维髓腔的观察。可控制单颗牙齿模型的显隐，可以对牙齿进行旋转及平移操作，并且可量化牙齿移动数据，可生成表格导出数据。 | 根骨剥离：可自动分割出牙体数据，生成牙齿模型，可在牙齿模型上自动标注牙齿牙位及牙长轴信息，可进行三维髓腔的观察。可控制单颗牙齿模型的显隐，可以对牙齿进行旋转及平移操作，并且可量化牙齿移动数据，可生成表格导出数据。 | 根骨剥离：可自动分割出牙体数据，生成牙齿模型，可在牙齿模型上自动标注牙齿牙位及牙长轴信息，可进行三维髓腔的观察。可控制单颗牙齿模型的显隐，可以对牙齿进行旋转及平移操作，并且可量化牙齿移动数据，可生成表格导出数据。 | 根骨剥离：可自动分割出牙体数据，生成牙齿模型，可在牙齿模型上自动标注牙齿牙位及牙长轴信息，可进行三维髓腔的观察。可控制单颗牙齿模型的显隐，可以对牙齿进行旋转及平移操作，并且可量化牙齿移动数据，可生成表格导出数据。 | 0.4 | 是
5.20 | 颌骨分割：可自动分割出下颌骨模型，并进行颌骨各点三维距离及颌骨体积的测量计算，可导出三维颌骨分析报告。 | 颌骨分割：可自动分割出下颌骨模型，并进行颌骨各点三维距离及颌骨体积的测量计算，可导出三维颌骨分析报告。 | 颌骨分割：可自动分割出下颌骨模型，并进行颌骨各点三维距离及颌骨体积的测量计算，可导出三维颌骨分析报告。 | 颌骨分割：可自动分割出下颌骨模型，并进行颌骨各点三维距离及颌骨体积的测量计算，可导出三维颌骨分析报告。 | 0.4 | 是
5.21 | 智能正畸测量分析系统：可自动标记66个以上分析标志点、168个以上测量项目，提供包含Tweed、Downs等在内的21种以上测量分析方法，并支持添加自定义分析法。 | 智能正畸测量分析系统：可自动标记66个以上分析标志点、168个以上测量项目，提供包含Tweed、Downs等在内的21种以上测量分析方法，并支持添加自定义分析法。 | 智能正畸测量分析系统：可自动标记66个以上分析标志点、168个以上测量项目，提供包含Tweed、Downs等在内的21种以上测量分析方法，并支持添加自定义分析法。 | 智能正畸测量分析系统：可自动标记66个以上分析标志点、168个以上测量项目，提供包含Tweed、Downs等在内的21种以上测量分析方法，并支持添加自定义分析法。 | 0.4 | 是
5.22 | 正畸报告导出：支持导出头影测量分析报告，可选择单一分析法导出及全部分析法导出。 | 正畸报告导出：支持导出头影测量分析报告，可选择单一分析法导出及全部分析法导出。 | 正畸报告导出：支持导出头影测量分析报告，可选择单一分析法导出及全部分析法导出。 | 正畸报告导出：支持导出头影测量分析报告，可选择单一分析法导出及全部分析法导出。 | 0.4 | 是
5.23 | 可视化矫正模拟：支持可视化矫正模拟（VTO），可预测正畸术前术后患者侧貌的面容改变情况。 | 可视化矫正模拟：支持可视化矫正模拟（VTO），可预测正畸术前术后患者侧貌的面容改变情况。 | 可视化矫正模拟：支持可视化矫正模拟（VTO），可预测正畸术前术后患者侧貌的面容改变情况。 | 可视化矫正模拟：支持可视化矫正模拟（VTO），可预测正畸术前术后患者侧貌的面容改变情况。 | 0.4 | 是
5.24 | 全景病症分析：可自动识别全景片各牙齿轮廓并标注牙位信息，自动识别缺失牙及智齿，可选中牙位选择对应病症，输出健康报告。 | 全景病症分析：可自动识别全景片各牙齿轮廓并标注牙位信息，自动识别缺失牙及智齿，可选中牙位选择对应病症，输出健康报告。 | 全景病症分析：可自动识别全景片各牙齿轮廓并标注牙位信息，自动识别缺失牙及智齿，可选中牙位选择对应病症，输出健康报告。 | 全景病症分析：可自动识别全景片各牙齿轮廓并标注牙位信息，自动识别缺失牙及智齿，可选中牙位选择对应病症，输出健康报告。 | 0.4 | 是
5.25 | 面容分析：可对正貌及侧貌照片进行自动定点测量及分析，输出面部美学报告。 | 面容分析：可对正貌及侧貌照片进行自动定点测量及分析，输出面部美学报告。 | 面容分析：可对正貌及侧貌照片进行自动定点测量及分析，输出面部美学报告。 | 面容分析：可对正貌及侧貌照片进行自动定点测量及分析，输出面部美学报告。 | 0.4 | 是
5.26 | 骨龄分析：可通过侧位片进行颈椎骨龄自动分析，为评估患者生长发育情况提供参考。 | 骨龄分析：可通过侧位片进行颈椎骨龄自动分析，为评估患者生长发育情况提供参考。 | 骨龄分析：可通过侧位片进行颈椎骨龄自动分析，为评估患者生长发育情况提供参考。 | 骨龄分析：可通过侧位片进行颈椎骨龄自动分析，为评估患者生长发育情况提供参考。 | 0.4 | 是
5.27 | 口腔数字化云平台：提供口腔科预约、分诊、接诊、治疗、收费、随访等功能。可直连影像设备，支持上传影像进行云端阅片，提供手机端及电脑端数据共享功能。 | 口腔数字化云平台：提供口腔科预约、分诊、接诊、治疗、收费、随访等功能。可直连影像设备，支持上传影像进行云端阅片，提供手机端及电脑端数据共享功能。 | 口腔数字化云平台：提供口腔科预约、分诊、接诊、治疗、收费、随访等功能。可直连影像设备，支持上传影像进行云端阅片，提供手机端及电脑端数据共享功能。 | 口腔数字化云平台：提供口腔科预约、分诊、接诊、治疗、收费、随访等功能。可直连影像设备，支持上传影像进行云端阅片，提供手机端及电脑端数据共享功能。 | 0.4 | 是
5.28 | 刻录功能：支持将患者数据和影像浏览程序导出到输出介质（光碟、U盘等）中。 | 刻录功能：支持将患者数据和影像浏览程序导出到输出介质（光碟、U盘等）中。 | 刻录功能：支持将患者数据和影像浏览程序导出到输出介质（光碟、U盘等）中。 | 刻录功能：支持将患者数据和影像浏览程序导出到输出介质（光碟、U盘等）中。 | 0.2 | 否
5.29 | 胶片输出：支持DICOM3.0设备打印胶片，支持排版后胶片导出BMP图片。 | 胶片输出：支持DICOM3.0设备打印胶片，支持排版后胶片导出BMP图片。 | 胶片输出：支持DICOM3.0设备打印胶片，支持排版后胶片导出BMP图片。 | 胶片输出：支持DICOM3.0设备打印胶片，支持排版后胶片导出BMP图片。 | 0.2 | 否
5.30 | 图像格式：具备数据输出接口，兼容符合DICOM3.0标准的PACS系统。 | 图像格式：具备数据输出接口，兼容符合DICOM3.0标准的PACS系统。 | 图像格式：具备数据输出接口，兼容符合DICOM3.0标准的PACS系统。 | 图像格式：具备数据输出接口，兼容符合DICOM3.0标准的PACS系统。 | 0.2 | 否
5.31 | 打印排版：打印页面布局可自定义调整，预设10种以上打印布局，可选择不同打印尺寸。 | 打印排版：打印页面布局可自定义调整，预设10种以上打印布局，可选择不同打印尺寸。 | 打印排版：打印页面布局可自定义调整，预设10种以上打印布局，可选择不同打印尺寸。 | 打印排版：打印页面布局可自定义调整，预设10种以上打印布局，可选择不同打印尺寸。 | 0.2 | 否
| 一般技术参数分值小计 |  |  |  | 20
四、伴随服务要求
1 | 产品附件要求 | 每套设备配置如下，共2套
|  | 序号 | 配置描述 |  |  | 数量
|  | 1 | 扫描架 升降范围可达730mm |  |  | 1
|  | 2 | 射源 低剂量成像，可连续拍摄 |  |  | 1
|  | 3 | 球管 东芝D-054SB |  |  | 1
|  | 4 | CT探测器 金属氧化物TFT大动态范围平板探测器 |  |  | 1
|  | 5 | 侧位探测器 CMOS平板探测器 |  |  | 1
|  | 6 | 操作台软件 影像采集、患者管理 |  |  | 1
|  | 7 | 影像浏览软件 自研MyDentviewer，具备根骨剥离功能、曲面重建等功能 |  |  | 1
|  | 8 | 正畸软件 自研正畸软件，具备头影测量分析、全景病症分析、颈椎骨龄分析等功能 |  |  | 1
|  | 9 | 工控机 i5,16G,2T,GTX-1660Super独立显卡 |  |  | 1
|  | 10 | 液晶显示器,尺寸≥23.8吋 |  |  | 1
|  | 11 | 加密狗 |  |  | 1
|  | 12 | 外壳件清单 随设备发货 |  |  | 1
|  | 13 | 使用说明书 随设备发货 |  |  | 1
|  | 14 | 彩色医用图像显示器3M（含工作站） |  |  | 1套
|  | 15 | 灰阶屏医用图像显示器3M（含工作站） |  |  | 4套
2 | 随机工具、产品的升级要求 | 如有专用工具，须提供设备维护的专用工具；供应商若有新的版本软件推出，给予永久免费升级和安装（供应商若有新的版本软件推出，给予5年内免费升级和安装）。
3 | 安装 | P需要 □不需要
4 | 调试 | 在货物到达使用单位后，卖方应在8天内派工程技术人员到达现场，在买方技术人员在场的情况下开箱清点货物，组织安装、调试，并承担因此发生的一切费用。
5 | 提供技术援助 | 卖方必须支持医院维修或与其合作维修；
6 | 培训 | 现场培训：卖方应免费提供现场技术培训，应对买方临床医生及技术人员提供正规的整套设备操作、维护、维修、检测等内容的培训，使买方全面了解直至完全掌握设备的使用。 集中培训：根据设备技术要求，要定期向买方免费提供临床、维修技术人员培训。
7 | 验收方案 | 设备安装、调试、培训后，经过一定时期的试运行，设备的各项性能指标均能达到招标要求的，双方即按照院方规定签署设备验收文件
五、售后服务要求
1* | 售后服务响应时间 | 卖方须有本地服务团队。设备年开机率 ≥ 95 %，故障紧急叫修时，需_2_小时内维修响应，专业维修工程师要求_4__小时内到达现场，_24__小时内排除故障或提供应急措施，如在_3_天内无法修复提供与该设备相同的备用机或提供相应应急措施。
2 | 服务内容与计划 | 提供原厂售后服务承诺方案。每年定期提供预防性保养服务≥4次，保修期内所有更换零部件和人员费用等全部由供货方负责，每年对设备运行情况进行记录，了解使用情况，解决问题，对相关软件进行免费升级。
3* | 维保内容与价格 | 提供质保期外每年的全保保修价格(不超过投标总价的5%）。
4 | 备品备件供货与价格 | 保修期外卖方负责对设备的维护、保养及维修，年限≥10年，需要更换零配件时，按合同附件报价提供维修零配件，不收取维修人工费和差旅费。
六、商务要求
6.1 | 交付地址 | 上海交通大学医学院附属第九人民医院祝桥院区。
6.2 | 交付日期 | 自合同签订生效之日起60天以内。
6.3 | 交付状态 | 设备安装、调试、培训后，经过一定时期的试运行，设备的各项性能指标均能达到招标要求的，双方即按照院方规定签署设备验收文件。
6.4 | 付款要求 | 一次性付款：合同验收单或验收报告出具并且采购人收到货物及其发票后90天内，支付全部货款。
6.5* | 质量保证期 | 自货物按合同规定验收合格之日起不少于60个月。
6.6 | 质保金 | 不收取。
6.7 | 履约保证金 | 不收取。
6.8* | 其他 | ★设备设计使用年限≥10年（应提供铭牌照片或产品说明书证明）。