## 家具清单及技术要求
上海大学学生公寓 OI楼家具采购需求
序号 | 品名 | 规格（mm） | 示意图片 | 外观要求 | 主材要求 | 辅材要求 | 工艺要求 | 数量 | 单位 | 安装地址 | 是否需要递交实样（是/否）
1 | 单人位床（核心产品） | 2000*1000*1950 |  | 由床立柱、钢制床厅、铁楼梯、护栏、蚊帐架组成 | 床架部分：床左右主脚采用76*76*1.2mm优质闭合钢管，床脚安装ABS优质防潮脚垫；前后床挺承重梁采用90mm*40mm*1.2mm钢管，护栏外骨架采用上部横管采25mm1.0mm优质钢管。 | 涂饰：喷粉，中空护栏，楼梯踏步，杉木铺板。 | 一、公寓床 1、床立柱：采用76*76*1.2mm优质闭合钢管，带凹槽加强筋，采用封闭式钢管使立柱抗扭距性增强，结构更加稳固；外侧为圆弧形，防止碰伤。 2、前后床挺：采用一次成型冷轧带钢闭口管，规格≥90mm×40mm，厚度1.2mm，管材上部为平面，下部为圆弧形设计，下部弧面上部内外各设计有卡槽，正立面有凹槽加强筋，增加横梁强度。 3、床前护栏：护栏高度≥350mm，长度≥1250mm，为钢、木、塑结合，上部横管采用25mm×25mm优质钢管，中部采用≥18mm厚环保ENF级实木多层板，护栏一侧为透气窗，透气窗有三部分组成，前框、后堵和中间活动滑块，总高度≥260mm，宽度≥640mm，厚度≥50mm，材质采用优质环保聚乙烯树脂，经大型吹塑设备一体化吹塑而成，环保无异味。前框与人体接触部分采用慢圆弧设计，滑块有效尺寸≥290mm×180,滑槽顺滑无阻滞。 4、床头护栏采用钢塑结合式结构,床头背板设有高度警戒线,床内侧有挡板防止物品掉落。 5、榫插挂件：采用优质冷轧钢板一次性冲压成型，有三个连接卡口和三个接触面，使床立柱和横梁连接更紧密、更稳固，自带防退装置，避免学生拆卸。 6、床梯：四步爬梯，支架采用20*40*1.2mm厚扁圆钢管，经数控折弯机一次折弯成型，折弯弧度流顺无褶皱无凹凸，爬梯板采用1.5mm厚冷轧钢板，一次冲压成型，中央部分有夜光防滑条,踏板440mm*100mm。踏板下部自带加强结构. 支架底角套优质脚套，起到防滑耐磨作用，梯子下拉杆采用优质φ19mm×1.0mm，经数控弯管机一次成形，拉杆与床立柱连接件采用优质工程塑料模具一次成型，使梯子更加稳固，不易晃动，拉杆与床立柱连接件。 7、蚊帐杆：采用≥φ19mm×1.0mm圆管，采用插接式连接，具备自锁功能，高度可调，不易脱落。 8、床板：与床配套，采用15mm厚实木杉木板，含水量按国标要求执行，无霉点，双面刨光，床板面平整、光滑，双面平整，不变形。 9.塑粉：采用环氧型聚酯粉末，静电喷塑，无磷塑粉，无毒并具有极强防腐、防锈效果，确保长期使用不易生锈，经久耐用，美观大方。 | 612 | 张 | 校方指定地方 | 是
2 | 床下柜 | 1870*600*1500 |  | 由衣柜 五金配件配置阻尼三节轨及铰链。 | 板基材：多层板 面材：浸渍胶膜纸饰面 | 封边：PVC(聚氯乙烯树脂) 五金件：优质导轨、铰链、连接件锁具 | 1、板材采用ENF级实木多层板，厚度≥18mm。饰面表面不可留有压痕、划伤、斑点和凹凸不平，同批产品不得出现明显色差。采用 2.0mm 厚 PVC 封边，完全无缝粘接，外观完美无瑕，耐磨损、耐黄变，易清洁卫生，具有最优化的防潮性和耐热性。 2、结构：衣柜分上下区域，下部区域左侧双开放格，右侧配置两抽屉；衣柜上部内侧划分大小区域，门板为一固定三活动门板分布，开关自由。柜内配置不锈钢挂衣杆。 3、锁具：锁具采用一体式旋转挂锁，使用者可配挂锁，锁悬挂于旋转部件与外基座内孔中。五金件：阻尼铰链等优质五金配件。 | 612 | 组 | 校方指定地方 | 是
3 | 书桌柜A | 1220*600*2400 |  | 由书桌 书架 组成 五金配件配置阻尼三节轨及铰链。 | 板基材：多层板 面材：浸渍胶膜纸饰面 | 封边：PVC(聚氯乙烯树脂) 五金件：优质导轨、铰链、连接件锁具 | 板材采用ENF级实木多层板，桌面成型尺寸：1220*600*25，其余为18mm厚，桌面采用一次成型聚氨酯软材质发泡注塑封边，板材内芯环保ENF级实木多层板，面贴三聚氰胺饰面，其余采用 2.0mm 厚 PVC 封边，完全无缝粘接，外观完美无瑕，耐磨损、耐黄变，易清洁卫生，具有最优化的防潮性和耐热性；胶水：采用优质环保型无醛 PUR 防水封边胶，具有防水性好、粘接强度高、附着力高，耐热、耐寒、耐水蒸气、耐化学品和耐溶剂性能优良；五金配件：铰链采用优质品牌阻尼铰链，带阻尼的缓冲装置，使开关自动回位顺滑无声，耐久性好；制作牢固可靠，拉手缘圆滑，完美贴合手指着力点，需做到轻松拉合，无需费力。衣柜和抽屉安装挂锁。 | 612 | 组 | 校方指定地方
4 | 单人位低铺床 | 2000*1000*400/1100 |  | 由行李架，五金配件配置阻尼三节轨及铰链。 | 板基材：多层板 面材：浸渍胶膜纸饰面 | 封边：PVC(聚氯乙烯树脂) 五金件：优质导轨、铰链、连接件锁具 | 板材采用ENF级实木多层制作，床头、床尾不小于18mm厚，其余不小于16mm；采用 2.0mm 厚 PVC 封边，完全无缝粘接，外观完美无瑕，耐磨损、耐黄变，易清洁卫生，具有最优化的防潮性和耐热性；胶水：采用优质环保型无醛 PUR 防水封边胶，具有防水性好、粘接强度高、附着力高，耐热、耐寒、耐水蒸气、耐化学品和耐溶剂性能优良；五金配件：铰链采用优质品牌阻尼铰链，带阻尼的缓冲装置，使开关自动回位顺滑无声，耐久性好；床下一侧中间设2个抽屉；两边床下设置行李柜；另外一侧床板上翻增加储物空间。 | 81 | 张 | 校方指定地方 | 是
5 | 书桌柜B | 1200*600*750/2000 |  | 由书桌 书架 组成 五金配件配置阻尼三节轨及铰链。 | 板基材：多层板 面材：浸渍胶膜纸饰面 | 封边：PVC(聚氯乙烯树脂) 五金件：优质导轨、铰链、连接件锁具 | 板材采用ENF级实木多层板，桌面成型尺寸：1220*600*25，其余为18mm厚，面贴三聚氰胺饰面，采用 2.0mm 厚 PVC 封边，完全无缝粘接，外观完美无瑕，耐磨损、耐黄变，易清洁卫生，具有最优化的防潮性和耐热性；胶水：采用优质环保型无醛 PUR 防水封边胶，具有防水性好、粘接强度高、附着力高，耐热、耐寒、耐水蒸气、耐化学品和耐溶剂性能优良；五金配件：铰链采用优质品牌阻尼铰链，带阻尼的缓冲装置，使开关自动回位顺滑无声，耐久性好；制作牢固可靠，拉手缘圆滑，完美贴合手指着力点，需做到轻松拉合，无需费力。衣柜和抽屉安装挂锁。 | 81 | 组 | 校方指定地方
6 | 衣柜 | 600*550*2400 |  |  | 板基材：多层板 面材：浸渍胶膜纸饰面 | 封边：PVC(聚氯乙烯树脂) 五金件：优质导轨、铰链、连接件锁具 | 板材采用18mm厚ENF级实木多层板， 2.0mm 厚 PVC 封边，完全无缝粘接，外观完美无瑕，耐磨损、耐黄变，易清洁卫生，具有最优化的防潮性和耐热性；胶水：采用优质环保型无醛 PUR 防水封边胶；五金配件：铰链采用优质品牌阻尼铰链，带阻尼的缓冲装置，使开关自动回位顺滑无声，耐久性好；板件之间采用品牌三合一及木榫连接结构，制作牢固可靠，拉手缘圆滑，完美贴合手指着力点，需做到轻松拉合，无需费力。 | 81 | 组 | 校方指定地方
7 | 椅子 | 常规 |  |  | 基材：PP+纤维 椅架：金属 |  | 1.转身交流搁手流线。 2.椅子背部，顶部有挂钩设计，可以挂书包，等物品，且挂钩可拆卸。 3.12MM实心钢筋架。采用高精密机械手臂自动焊接，经除油除锈静电220度高温喷塑处理。 4.塑料：采用全新PP+纤维，环保可回收使用无污染，结构受力稳定。 | 713 | 张 | 校方指定地方 | 是
8 | 会议桌 | 3600*1500*750 | 、 | 由金属桌架、台面、五金组成 | 基材：刨花板 面材：浸渍胶膜纸饰面 桌架：钢制 | 涂饰：喷粉 | 1.基材：采用ENF级优质刨花板厚度≥18mm。 2.饰面：正反三聚氰胺贴面，表面不可留有压痕、划伤、斑点和凹凸不平，同批产品不得出现明显色差。 3.封边：采用优质PVC封边，用热熔胶经200℃高温压制于边部，有效防止水气侵入； 4.钢脚：50*50*1.5方管焊接脚架、焊点平整、边角平直无毛刺. | 1 | 张 | 校方指定地方
9 | 会议椅 | 常规 |  | 坐垫靠背、金属椅架组成 |  | 涂饰：喷粉 | 背：39系列网布 带升降腰托， 座：定型棉+TX系列弹性布，回弹性好，耐磨抗皱不塌 陷，坐感舒适，久坐不累，电镀钢脚，脚垫：黑色加厚固定防滑胶垫，保护地板不受伤害，移动时不会发出噪音，椅背及坐垫颜色可选。 | 14 | 把 | 校方指定地方
10 | 洽谈桌 | Φ800*750 |  | 金属椅子、椅面。靠背组成 | 基材：多层胶合板 椅架：金属 | 油漆：清水漆 涂饰：喷粉 | 椅架采用40mm*20mm *1.5mm椭圆管，25mm*1.5mm，20mm*20mm *1.2mm方管，所用管材符合国家标准，管件采用二氧化碳气体保护焊工艺；钢管表面经过除油、除锈、磷化处理、静电喷塑，管材无裂缝、叠层，弯管处弧形圆滑一致，波纹高低≤0.4mm；焊接部位要平整、光滑、无裂缝、无错位、无虚焊；喷塑部位无漏喷、气泡、桔皮、杂质等现象，颜色要求一致；所有管材切面需打磨光滑并配塑料防护盖。坐靠板采用符合ENF级标准10mm厚多层板，贴优质防火板，ENF级多层板的甲醛释放量≤0.5mg/L，周边倒R角环保清水封闭漆。 | 3 | 张 | 校方指定地方
11 | 洽谈椅 | 3600*1500*750 |  | 由金属桌架、台面、五金组成坐垫靠背、金属椅架组成 | 基材：刨花板 面材：浸渍胶膜纸饰面 桌架：钢制 | 封边：PVC 涂饰：喷粉 五金件：优质连接件 | 基材：采用ENF级优质刨花板厚度≥18mm。 饰面：正反三聚氰胺贴面，表面不可留有压痕、划伤、斑点和凹凸不平，同批产品不得出现明显色差。 封边：采用优质PVC封边，用热熔胶经200℃高温压制于边部，有效防止水气侵入； 钢脚：50*50*1.5方管焊接脚架、焊点平整、边角平直无毛刺. 单面翻盖线盒（带阻尼）:开合次数5000次左右。 | 9 | 把 | 校方指定地方
12 | 阅览桌 | 1400*500*750 |  | 由桌面、桌脚构成。 主桌台面厚度≥25mm。 | 板基材：刨花板 面材：浸渍胶膜纸饰面 底座：金属 | 封边：PVC 涂饰：喷粉 五金件：连接件 | 基材：采用ENF级优质刨花板厚度≥25mm。 2mm厚优质PVC封边条，优质路嘉环保热熔胶，自动封边机，对板材截面进行。 桌架：优质宝钢钢管厚度≥1.5mm。管件采用二氧化碳气体保护焊工艺；钢管表面经过除油、除锈、磷化处理、优质静电喷塑，管材无裂缝、叠层，波纹高低≤0.4mm；焊接部位要平整、光滑、无裂缝、无错位、无虚焊；喷塑部位无漏喷、气泡、桔皮、杂质等现象，颜色要求一致。 | 6 | 个 | 校方指定地方
13 | 阅览椅 | 常规 |  | 椅面: PP加纤材质 椅架:优质钢材 | 椅面: PP加纤材质 椅架:优质钢材 | 涂饰：喷粉 五金件：连接件 | 1、椅架：16管*1.5圆管钢架，厚足1.5mm；220度高温静电喷涂，采用特殊工艺经过除锈、酸洗、磷化等防锈处理制成冷轧无缝钢管；管材表面精细光滑、无脱焊无飞渣、牢固抗冲击不变形，可承重≥150kg。 2、椅架颜色：白黑2色可选 3、胶壳：材质采用全新PP工程一体成型，环保不褪色，质地轻、抗裂性强。 4、椅背由：靠背、椅座、内座、3件套组成，内座可选：ABS彩色胶板、布垫座板 5、脚塞：防滑塑料胶塞，保护地板不受伤害，移动时不会发出噪音 | 6 | 个 | 校方指定地方
14 | 办公桌 | 1200*600*750 |  | 由桌面、桌脚、三屉柜构成。 主桌台面厚度≥25mm。 | 板基材：刨花板 面材：浸渍胶膜纸饰面 底座：金属 | 封边：PVC 涂饰：喷粉 五金件：优质导轨、铰链、连接件 | 基材：采用ENF级优质粒刨花板厚度≥18mm。 饰面：正反三聚氰胺贴面，表面不可留有压痕、划伤、斑点和凹凸不平，同批产品不得出现明显色差。 封边：2mm厚优质PVC封边条封边。 胶水：环保型胶水。 桌架：优质钢管，厚度≥1.5mm。二氧化碳气体保护焊工艺，表面经酸洗磷化，静电喷涂。 | 3 | 张 | 校方指定地方
15 | 办公椅 | 常规 |  | 框架：尼龙加纤 椅背：优质网布 椅座：优弹力布＋高密度高回弹海绵 扶手：PP 底盘：中班蝴蝶底盘 |  |  | 采用尼龙五星脚，多功能座椅底盘机构，含有气压棒及倾仰装置。内料：高密度定型海绵（35-45KG/m3），面料：靠背采用优质尼龙网布，座面麻绒。要求延伸力小，抗撕裂强度大，耐磨性高，透气性强 | 3 | 张 | 校方指定地方
16 | 值班室床 | 2000*900*2400 |  | 由板材、 五金配件配置阻尼三节轨及铰链。 | 板基材：刨花板 面材：浸渍胶膜纸饰面 | 封边：PVC 五金件：优质导轨、铰链、连接件锁具 | 采用ENF级优质环保实木多层板，厚度≥18mm。饰面：正反三聚氰胺贴面，表面不可留有压痕、划伤、斑点和凹凸不平，同批产品不得出现明显色差。板材符合GB/T39600-2021人造板及其制品甲醛释放量分级且甲醛释放量＜0.05mg/m³。封边：2mm厚优质PVC封边条封边。胶水：优质路嘉环保型胶水。五金件：海福乐阻尼铰链等优质五金配件。 | 1 | 长 | 校方指定地方
17 | 文件柜 | 800*400*1850 |  | 基材：冷轧钢板 柜门板：玻璃 | 由冷轧钢板、玻璃、五金等构成 | 五金：优质连接件、锁具 | 采用优质一级冷轧板制作，厚度≥0.8㎜；表面处理采用乳化剂和碱性助洗脱脂、磷酸除锈、锌系薄膜型磷化、钝化、最后粉末喷涂工艺处理；零部件组合件表面光滑平整，无尖角、起凸、焊接牢固。 五金件：采用优质五金配件。 | 2 | 张 | 校方指定地方

## 家具布局
上海大学学生公寓 OI楼家具 （双人间306间）
序号 | 家具类型 | 规格（mm） | 示意图片 | 数量 | 合计 | 备注
1 | 单人位床 | 2000*1000*1950 |  | 2张/间 | 612 | 306间
2 | 床下柜 | 1870*600*1500 |  | 2组/间 | 612 | 306间
3 | 书桌柜A | 1220*600*2400 |  | 2组/间 | 612 | 306间
4 | 椅子 | 常规 |  | 2把/间 | 612 | 306间
上海大学学生公寓 OI楼家具 （单人间81间）
序号 | 家具类型 | 规格（mm） | 示意图片 | 数量 | 合计 | 备注
1 | 单人位低铺床 | 2000*1000*400/1100 |  | 81 | 81 | 81间
2 | 书桌柜B | 1200*600*2000 |  | 81 | 81 | 81间
3 | 衣柜 | 600*550*2400 |  | 81 | 81 | 81间
4 | 椅子 | 常规 |  | 81 | 81 | 81间
上海大学学生公寓 OI楼家具 （多功能活动室）
序号 | 家具类型 | 规格（mm） | 示意图片 | 数量 | 合计 | 备注（单位）
1 | 会议桌 | 3600*1500*750 | 、 | 1 | 1 | 张
2 | 会议椅 | 常规 |  | 14 | 14 | 把
3 | 洽谈桌 | Φ800*750 |  | 3 | 3 | 张
4 | 洽谈椅 | 3600*1500*750 |  | 9 | 9 | 把
5 | 阅览桌 | 1400*500*750 |  | 6 | 6 | 个
6 | 阅览椅 | 常规 |  | 6 | 6 | 个
7 | 办公桌 | 1200*600*750 |  | 3 | 3 | 张
8 | 办公椅 | 常规 |  | 3 | 3 | 张
9 | 椅子 | 常规 |  | 20 | 20 | 把
上海大学学生公寓 OI楼家具 （管理员值班室）
序号 | 家具类型 | 规格（mm） | 示意图片 | 数量 | 合计 | 备注（单位）
1 | 值班室床 | 2000*900*2400 |  | 1 | 1 | 长
2 | 文件柜 | 800*400*1850 |  | 2 | 2 | 张