## 设备清单
序号 | 名称 | 安装位置 | 单位 | 数量 | 尺寸
1 | LED大屏 | 体育馆正面 | 块 | ★1 | ★11.2m*6.08m
2 |  | 体育馆左右侧滚动LED屏 | 块 | ★2 | ★15.04m*0.8m
3 |  | 室内走廊LED屏 | 块 | ★1 | ★3.84m*2.08m
4 |  | 四期大楼会议室 | 块 | ★3 | ★3.84m*2.08m
5 |  | 体育馆会议室 | 块 | ★1 | ★3m*1.68m
商务要求
序号 | 指标项 | 指标要求
1 | 服务标准/售后服务要求 | 所有硬件2年免费保修、所有软件2年免费保修升级、电话报修后48小时上门服务、24小时内排除故障。 所有硬件过2年免费保修期后按原价维修（按投标货物价格数量表所列价格，更换零部件的按合同签订时的零部件价格）、所有软件过2年免费保修升级期内按按原价的进行维修升级，响应速度同保修期响应速度。
2 | 供货期/服务期/供货期 | 合同签订后30个工作日完成供货，合同签订后60个工作日完成交付，质量保证期合同签订后2年。
3 | 付款方式 | 两期：第一笔-预付款（ 50 %）：合同签订生效且采购人收到有效发票后10 个工作日内，支付预付款；第二笔-尾款（ 50 %）：通过最终验收且采购人收到有效发票后 10 个工作日内，支付尾款；
4 | 包装和运输 | 乙方承担包装和运输费用
5 | 培训要求 | 乙方负责对甲方指定负责人完成必要的操作培训。
6 | 履约验收标准 | 验收由资产处、校外专家、需求方共同参与，三方通过后验收完成。
7 | 交付状态 | 完成送货上门、就位、安装、调试、培训直至验收合格

## 设备参数
重要技术参数：
LED屏（体育馆正面、体育馆左右侧滚动、室内走廊、四期大楼会议室） |  | 1.采用SMD 1R1G1B三合一表贴灯珠；
2.对比度≥15000:1，刷新率(Hz)≥3840，视角≥178°，亮度≥99.2%；
3.▲表面LED灯珠无破损，脱落，拼接后显示单元外观上应是一个整体，无明显色块，色斑（需提供带有CMA、ilac-MRA和CNAS标识的第三方专业检测报告）；
4.视觉舒适度(VIC0 指数)测试值在 0≤VIC0<1，视觉舒适度等级为1级，视觉健康舒适度等级为S级；支持3D显示。
5.★为了保证LED显示屏的整体效果，灯珠外层具备透明哑光保护层，采用纳米涂覆技术，阻隔灯珠与外部接触，材质硬度等级 HRC8 级，灯珠表面使用无划痕；
6.▲支持 7*24 小时不间断工作，屏体寿命≥200000H 使用，平均修复时间≤1 分钟；
7.长时间未使用屏体,屏体可通过屏体控制系统软件来实现除湿模式,即使屏体从 10%到 100%亮度逐步显示，达到排出 LED 灯珠内部湿气效果以保护LED灯珠的使用；
8.模组支持亮度与色度逐点校正,支持自动 gamma 矫正技术，保障显示屏的校正效果和维护的便捷性；
9.▲选配品牌电源支持精准的控制工作电压4.5V,降低发热量，降低功耗及 LED 故障率，提高寿命；
10.显示屏经检测，蓝光对皮肤和眼睛紫外线危害、宽波段的光源对视网膜危害、蓝光对皮肤表面及角膜和视网膜的曝辐射危害检测结果为无危害；
11.符合 CQC3158-2016(LED 显示单元节能认证技术规范),具有智能节电和黑屏节电功能，节能模式节电40%以上；
12.★为了保障学校日常的使用，LED 显示屏所使用的各种材料和元器件，都应满足《SJ/T11363-2016 电子信息产品中有毒有害物质的限量要求》,铅、汞、六价铬、多溴联苯、多溴二苯醚(十溴二苯醚除外)的含量不应超过 0.1%,镉的含量不应超过 0.01%；
13.支持防电力远程窃密技术、防信号远程窃密技术，保护信息安全；
14.▲采用多层多参数智慧调节处理技术,提升大屏低灰刷新不足引起的闪烁问题,有效保证显示画面的低灰高亮显示；
15.▲支持多层校正技术,消除屏体在不同灰阶下的麻点和色块问题，保证全灰阶显示均匀一致；
16.防护等级IP5X，支持纳米光学镀膜(真空镀膜)3D 防护技术，纳米光学镀膜后具备防尘防水、防盐雾、耐高温高湿、耐黄变、抗静电、散热均匀等功能特点；
17.支持网线传导加扰技术，使用时无需配置，接上电源后即可实现各端口的网线传导加扰，防止传输信息的失泄密及防止劫持相关设备；
18.依据 SJ/T11590-2016 图像主观质量评价方法，结果为优；
19.▲品牌一致性：LED 显示屏与视频显示控制系统为同一品牌
其他一般参数
1 | 体育馆正面LED大屏 | 1.采用标准 19 英寸金属结构机箱，机箱为后挂耳结构，上盖无螺钉安装:外壳防护等级符合GBIT 4280-2017中IP20的要求;采用纯硬件 FPGA 架构设计、运行稳定、可靠、高效。
2.输入接口包括2路 HDMI2.0,1路 DP1.2+HDMI 2.0二选一,4路 HDMI13,1路USB3.0,支持选配1路 3G-SDI(IN+LOOP)，最大支持3路4096*2160@60HZ信号同时输入
3.视频输出支持32个千兆网口输出，4路10G-OPT光口，最大带载高达2080万像素，最宽支持16384,最高8192。
4.音频输入支持视频口伴随音频输入及独立输入两种模式，音频输出支持网口扩展输出及3.5mm独立音频口输出，支持的音频编码 ：MPEG1/2 Layer I，MPEG1/2 Layer II，MPEG1/2 Layer III，AAC-LC，VORBIS，PCM 和 FLAC
5.支持输入源备份功能，主源丢失下，无需人为操作可自动切换至备源显示，切换过程无黑屏；
6.最大支持144HZ高帧率输入输出，输出支持插帧、抽帧、倍频（2倍频、3倍频、4倍频）功能，可将30HZ信号，倍频至120HZ输出；
7.最大可支持16个2K图层或4个4K图层，全部图层大小和位置可单独调节。4K接口输入2K图层，按2K图层计算图层资源；
8.支持通过上位机软件实现对显示屏的连接，控制，包括：输入源切换，窗口位置及大小调节，分辨率自定义等；软件端支持可视化呈现设备各接口实时状态，包括视频输入状态及分辨率、网口带载利用率、接屏体温度、电压、误码率、通讯状态等的检测；
9.支持U盘即插即播功能，最大支持4K级（3840*2160@60fps）图片和视频的流畅播放，播放列表计切换效果支持自定义编排，最多支持27种图片切换特效，包括水波涟漪、镜头拉近、直接推出、立体翻转、百叶窗、左右擦除、上下擦除、立方体旋转、溶解转场、网格转场、扇扫转场、画卷转场、淡入淡出、旋转扭曲、心形转场、拉帘推出、透视三角、圆形消失、矩形弹跳、星形旋转；
10.标配全彩液晶，搭配实体按键，极大的方便了设备整体状态的监控及设备功能的控制；设备功能按键及丝印信息采用全中文提示，项目上无需粘贴额外的标签纸加以区分，清晰直观；
11.支持2种用户模式，标准模式和专业模式，满足不同角色对显示屏的分权管理，使用更加放心；
12.支持微信小程序快捷控制，包括亮度调节、输出画质调节、待机模式、画面冻结、场景切换、U盘播放等功能；
13.支持平板对控制器进行快捷控制，包括亮度调节、图层布局调节、画面冻结、黑屏、场景切换、音量大小等功能；
14.支持创建多个设备还原点，将当前设备的配屏，场景，输出等参数存储为还原点，当系统工作异常时，可根据还原点一键快速还原；
15.支持控制设备白名单，可通过MAC地址限制控制设备，非白名单内设备无法控制设备，不允许对设备进行操作；
16.MTBF≥150000小时，MTTR平均修复小于10分钟可用度大于 99%，整机寿命不小于150000小时。产品稳定性高、性能卓越、纯硬件结构，上电即可正常工作，无需做任何其它设置。
2 | 体育馆左右侧滚动LED屏 | 1.▲硬件配置不低于 CPU: 2 x Cortex-A72 + 4 x Cortex-A53, 2.0GHz，内存容量 ：2GB，存储容量： 16GB，有效端口不少于：USB*2，HDMI IN*2，HDMI OUT*1, 3.5 音频输出口*1，千兆以太网口*1，RJ45*6， 红外接口*1，RS232 接口*1 （提证明材料证明供货后检测）
2.带载能力：最大带载面积 230 万 像素点，最宽可达 3840 像素，最高可达 3840 像素;支持最大输入分辨率 1920*1200@60Hz，并可实现 1920*1200 以内标准分辨率图像缩放;
3.▲系统支持 Android 9.0 操作系统软件、安卓终端应用软件 （提供具有CNAS检测资质的检测单位出具的第三方专业检测报告）
4.设备通电后，通过机器上的实体键或遥控器一键待机、开机操作
5.控制器支持亮度传感器接口，支持自动和定时亮度调节；
6.▲具备无线投屏功能，电脑通过无线投屏把屏幕传到 LED 显示屏且不影响电脑上网功能(Windows, MacOS)；支持手机和平板投屏 (Android/iOS)，传输平均延迟≤135ms， 可通过连接局域网或连接 WIFI 热点投屏（提供具有CNAS检测资质的检测单位出具的第三方专业检测报告）
7.▲支持通过安卓移动端实现发送盒的鼠标操作功能 （提供具有CNAS检测资质的检测单位出具的第三方专业检测报告）
8.支持云端控制软件定时控制功能，具有重启、电源控制、屏幕状态、亮度、音量、视频源切换
9.内置不少于7欢迎界面模板，可根据用户需求自定义文字等
10.▲整机内置天线设计，无线模块采用无外伸天线（提供具有CNAS检测资质的检测单位出具的第三方专业检测报告）
11.连续工作时间：支持7*24H连续正常工作；
12.▲支持 PC 节目发布和显示屏控制、 局域网节目发布和显示屏控制（提供具有CNAS检测资质的检测单位出具的第三方专业检测报告）
3 | 室内走廊LED屏 | 1.支持常见的视频接口，包括 1 路DVI，2 路 HDMI1.3，1 路3G-SDI+LOOP（可根据实际需求选配）
2.支持 不少于3 个窗口和 1 路 OSD同时显示。
3.支持快捷配屏和高级配屏功能，脱离电脑也能实现快速配屏。
4.支持 HDMI、DVI 输入分辨率自定义调节，支持1920*1200,1920*1080,1080*720等多种分辨率。
5.支持设备间备份和设备内网口备份设置，保障因设备故障或网线故障时，屏体运行正常。
6.视频输出最大带载高达 390 万像素，最宽不低于10240，最高不低于8192。
7.支持带载屏体亮度调节，通过旋钮可实现100级亮度调节。。
8.支持逐点亮度校正，可以对所有灯点的亮度和色度进行采集校正，有效消除LED模组的色差，使整屏的亮度和色度达到高度均匀一致，提高显示屏的画质。
9.支持创建 不少于10 个用户场景作为模板保存，方便使用。
10.支持选择 HDMI 输入源或 DVI 输入源作为同步信号，达到输出的场级同步。
11.支持音频独立输入和伴随HDMI输入两种模式，音频独立输出及扩展输出两种输出模式；
12.前面板配备直观的 LCD 显示界面，可直接观察网口的通讯状态，设备型号，IP地址，屏幕大小及信号源状态等信息，简化系统的控制操作。
13.支持自定义按键功能，可将按键设置为用户常用的功能菜单，一键快捷直达；
14.集成视频处理和发送卡功能，简化系统链路，提高系统的稳定性及兼容性；
4 | 四期大楼会议室 | 1.支持常见的视频接口，包括 1 路DVI，2 路 HDMI1.3，1 路3G-SDI+LOOP（可根据实际需求选配）
2.支持 不少于3 个窗口和 1 路 OSD同时显示。
3.支持快捷配屏和高级配屏功能，脱离电脑也能实现快速配屏。
4.支持 HDMI、DVI 输入分辨率自定义调节，支持1920*1200,1920*1080,1080*720等多种分辨率。
5.支持设备间备份和设备内网口备份设置，保障因设备故障或网线故障时，屏体运行正常。
6.视频输出最大带载高达 390 万像素，最宽不低于10240，最高不低于8192。
7.支持带载屏体亮度调节，通过旋钮可实现100级亮度调节。。
8.支持逐点亮度校正，可以对所有灯点的亮度和色度进行采集校正，有效消除LED模组的色差，使整屏的亮度和色度达到高度均匀一致，提高显示屏的画质。
9.支持创建 不少于10 个用户场景作为模板保存，方便使用。
10.支持选择 HDMI 输入源或 DVI 输入源作为同步信号，达到输出的场级同步。
11.支持音频独立输入和伴随HDMI输入两种模式，音频独立输出及扩展输出两种输出模式；
12.前面板配备直观的 LCD 显示界面，可直接观察网口的通讯状态，设备型号，IP地址，屏幕大小及信号源状态等信息，简化系统的控制操作。
13.支持自定义按键功能，可将按键设置为用户常用的功能菜单，一键快捷直达；
14.集成视频处理和发送卡功能，简化系统链路，提高系统的稳定性及兼容性；
| 体育馆会议室 | 1.为满足使用高可靠性要求，全彩LED显示屏RGB采用COB集成封装，恒流驱动，采用全倒装共阴工艺，微米级倒装芯片单边≤100μm，无键合引线，具备防撞、耐磨、耐冲击特点，满足使用高可靠性要求；
2.亮度均匀性≥99.2%，对比度≥25000:1，垂直≥178度，水平≥178度，刷新频率≥4200Hz；
3.▲在维持实际的灰度位数不变的情况下，通过软件实现图像抖动的算法，提升显示屏 4bit的灰度位数；
4.▲采用全前维护、前安装设计，灯板与连接板采用硬连方式（两块板卡连接无需排线、电源线），灯板支持热插拔，所有元器件皆可从正面拆装、维护，有效节约安装空间；
5.外壳防护等级≥IP65；
6.支持7*24H连续正常工作，平均无故障运行时间≧100000小时，连续12个月使用不经维修坏点率不高于5PPM；
7.▲除锈等级质量要求达到国家标准《涂装前钢材表面锈蚀等级和除锈等级》(GB8923-88）中的Sa2.5级标准；
8.显示符合广电级显示效果，高色域重合度，色域重合度≥99%：色域覆盖率：DCI-P3色域覆盖率≥99.3%;NTSC色域覆盖率≥120%；
9.★支持 HDR3.0 高清显示,可同时支持 HDR10 和 HLG功能,真实还原视频源所要表达的亮度范围和色彩空间，提升图像显示效果能力，使画面更加逼真；
10.显示单元间隙≤0.03mm，显示单元平整度≤0.03mm，模组平整度≤0.03mm，模组间隙≤0.03mm，相对错位偏差（水平／垂直）≤1.0%；
11.换帧频率：支持20Hz-120Hz调节，支持3D显示；
12.★具备低亮高灰特性，在亮度150cd/㎡时，对比度不低于8000:1；
13.▲灯板上的红、绿、蓝灯支持2.8-3.8V供电，并且供电电压支持软件调节；
14.图像有降噪、运动补偿、增强、色坐标变化处理、钝化处理、无几何失真和非线性失真现象、消鬼影拖尾，无毛毛虫鬼影跟随现象；
15.PCB原材为母料，非回收料，且使用环保OSP表面处理工艺；内部线材低烟无卤；显示屏核心原材料满足环保要求；
16.当整机需要多画面显示（两分屏、三分屏或四分屏）时，每个分屏的窗口大小支持用户自定义；
17.符合CESI TS006-2020超高清显示认证、CESI TS009一2018《LED显示屏绿色健康分级认证技术规范》提供相关证明材料；
18.▲支持过流，过压，过温，短路等保护功能；
19.▲当灯极出现短路时，灯板会自动保护，避免烧坏灯板上的元器件；
20.支持常见的视频接口，包括 1 路DVI，2 路 HDMI1.3，1 路3G-SDI+LOOP（可根据实际需求选配）
21.支持 不少于3 个窗口和 1 路 OSD同时显示。
22.支持快捷配屏和高级配屏功能，脱离电脑也能实现快速配屏。
23.支持 HDMI、DVI 输入分辨率自定义调节，支持1920*1200,1920*1080,1080*720等多种分辨率。
24.支持设备间备份和设备内网口备份设置，保障因设备故障或网线故障时，屏体运行正常。
25.视频输出最大带载高达 390 万像素，最宽不低于10240，最高不低于8192。
26.支持带载屏体亮度调节，通过旋钮可实现100级亮度调节。。
27.支持逐点亮度校正，可以对所有灯点的亮度和色度进行采集校正，有效消除LED模组的色差，使整屏的亮度和色度达到高度均匀一致，提高显示屏的画质。
28.支持创建 不少于10 个用户场景作为模板保存，方便使用。
29.支持选择 HDMI 输入源或 DVI 输入源作为同步信号，达到输出的场级同步。
30.支持音频独立输入和伴随HDMI输入两种模式，音频独立输出及扩展输出两种输出模式；
31.前面板配备直观的 LCD 显示界面，可直接观察网口的通讯状态，设备型号，IP地址，屏幕大小及信号源状态等信息，简化系统的控制操作。
32.支持自定义按键功能，可将按键设置为用户常用的功能菜单，一键快捷直达；
33.集成视频处理和发送卡功能，简化系统链路，提高系统的稳定性及兼容性；