## Sheet1
上海工程技术大学小动物彩色多普勒超声成像系统采购项目
设备名称：上海工程技术大学小动物彩色多普勒超声成像系统
采购数量：1
预算总价：2，000，000元
采购需求填写说明： 1、填写技术需求时，应避免出现歧视性、倾向性条款，避免出现生产厂家、品牌、型号、进口、专利、国外标准等要求，出现西文字符时要求附带中文解释。 2、本项目技术分总分为40分，为更有效地落实评标办法的量化与细化，填写各类技术要求时请逐条设置相应的评分分值，主要技术参数分值+一般技术参数分值=技术总分 3、下表所列伴随服务要求、售后服务要求及商务需求内容仅供参考，采购人可根据实际需要增减相关内容。
需求内容及描述 |  |  | 评分分值 | 评分细则 | 是否要提供技术支持资料（是/否）
一、主要功能与目标
1.1 | 小动物彩色多普勒超声成像系统能够为科研及教学提供无创性实时的小动物超声结构性影像，可用于实验室活体动物心血管、心脏、腹腔、生殖系统、胚胎等几乎所有的器官进行结构成像、血流分析以及定量分析，可为科研及教学提供结构性、功能性及分子生物学信息，可以对同一动物进行长期观察，是小动物临床前试验中最主要的辅助工具。
二、技术参数
*2.1.1 | 系统频率响应达25MHz，支持高达23MHz的高频探头 |  | 2 | 供应商须提供包含相关指标项的证明材料，证明材料可以使用生产厂家官方网站截图或产品彩页或原厂出具的技术白皮书等证明材料。未提供有效证明材料或证明材料中内容与所填报指标不一致的，该指标按不满足处理，不得分。 | 提供技术支持资料
2.1.2 | ≥21英寸LED液晶监视器，逐行扫描，高分辨率，全方位关节臂旋转 |  | 2 |  | 提供技术支持资料
*2.1.3 | ≥13英寸LED电容操作触摸屏，可进行滑动翻页，并可在触摸屏上进行注释和体标图操作，中文界面，中文输入 |  | 2 |  | 提供技术支持资料
2.1.4 | 主机采集实时帧频≥200频/秒，以适应大/小鼠快速心率的要求 |  | 1 |  | 提供技术支持资料
2.1.5 | 存储空间：≥1T |  | 2 |  | 提供技术支持资料
2.1.6 | 影像深度≥40mm |  | 2 |  | 提供技术支持资料
2.2.1 | 配有M型超声分析模块，高速帧频进行单线型超声扫描，实现高分辨率下心脏一维切线方向上的心血管功能测量和分析 |  | 1 |  | 提供技术支持资料
2.2.2 | 配有脉冲多普勒成像系统 |  | 1 |  | 提供技术支持资料
2.2.3 | 配有彩色多普勒功能模块，快速直观显示血流的二维平面分布状态，准确分辨区域内血流方向/平均流速并进行伪色处理，快速显示出血流的性质和流速在心脏、血管内的分布 |  | 1 |  | 提供技术支持资料
*2.2.4 | 配有组织多普勒模块, 可以测量大小鼠心肌组织的运动速度，辅助诊断模型动物早期心脏疾病 |  | 2 |  | 提供技术支持资料
*2.2.5 | 配有斑点追踪模块，快速显示大小鼠心肌组织应变、应变率、位移等多种参数，并支持牛眼图 |  | 5 | 提供产品彩页、官网截图或官方确认函证明，有显示应变率、位移等参数，支持牛眼图成像（需提供拍摄图片）得5分；仅有显示应变率、位移等参数得3分；不提供或不符合要求0分。 | 提供技术支持资料
2.3.1 | 高端芯片式探头接口：4个，探头可兼容便携式超声设备 |  | 1 | 供应商须提供包含相关指标项的证明材料，证明材料可以使用生产厂家官方网站截图或产品彩页或原厂出具的技术白皮书等证明材料。未提供有效证明材料或证明材料中内容与所填报指标不一致的，该指标按不满足处理，不得分。 | 提供技术支持资料
2.3.2 | 全数字化彩色超声诊断系统主机全数字式波束形成器 |  | 1 |  | 提供技术支持资料
2.3.3 | 支持单晶体探头 |  | 1 |  | 提供技术支持资料
2.3.4 | 双幅实时成像，成像大小不变，实时双同步、三同步 |  | 1 |  | 提供技术支持资料
2.3.5 | 超声造影功能，超声造影分析软件 |  | 2 |  | 提供技术支持资料
*2.3.6 | 预设条件：预置最佳化图像的检查条件，针对实验室不同要求，特别是大小鼠不同的检查脏器，如心脏和腹部预置最佳化图像的检查条件，减少操作时的调节，及常用所需的外部调节及组合调节 |  | 2 |  | 提供技术支持资料
2.3.7 | 探头2个，工作范围：频率范围可在10—23 MHz之间选择，实验室小鼠心脏，血管，腹部，肿瘤超声频率 7—18MHz：实验室大鼠心脏，血管，腹部，肿瘤 |  | 2 |  | 提供技术支持资料
2.3.8 | 操作平台电动升降，前后左右移动 |  | 1 |  | 提供技术支持资料
2.3.9 | 配置支架轨道组合轨道系统和万向球面小动物手术平台，用于小动物固定，定位及图像采集，可调探头固定装置 |  | 2 |  | 提供技术支持资料
*2.3.10 | 大小鼠手术平台实现恒温加热，可维持小动物实验过程体温，实时采集心电，心率等参数，在超声主机实时显示 |  | 3 | 提供产品彩页、官网截图或官方确认函证明，提供资料有大小鼠手术平台可采集心电、心率、带保温功能得3分；如无保温功能得2分；不提供或不符合要求0分。 | 提供技术支持资料
*2.4.1 | 品牌应用文献：≥8篇SCI小鼠应用文献期刊影响因子超过10分 |  | 3 | 提供影响因子超过10分SCI论文8篇以上得3分（需提供截图证明）；影响因子超过10分SCI论文6-7篇得2分（需提供截图证明）；影响因子超过10分SCI论文5篇以下得1分（需提供截图证明）；没有不得分。 | 提供技术支持资料
| 主要技术参数小计分值 |  | 40
技术参数总计分值 |  |  | 40
四、伴随服务要求
4.1 | 产品附件要求 | 无
4.2 | 随机工具、产品的升级要求 | 产品终身免费软件升级
4.3 | 安装 | R需要
4.4 | 调试 | 厂家工程师上门负责调试安装
4.5 | 提供技术援助 | 厂家技术工程师提供上门服务，提供产品相关技术文件资料。
4.6 | 培训 | 免费提供装机培训，后续每年提供1-2次的上门技术培训，免费的技术咨询服务。
4.7 | 验收方案 | 仪器经开箱检查确认一切正常后，由仪器安装工程师免费执行安装调试直至达到验收指标（以技术参数指标为验收标准）。由用户单位进行使用性能方面的验收。仪器的性能应符合投标人投标文件中承诺的技术指标，所有指标验收必须由用户确认。
五、售后服务要求
5.1 | 售后服务响应时间 | 用户报修后2小时内响应，提供解决方案，48小时内到达现场。
5.2 | 服务内容与计划 | 产品终身免费软件升级，提供详细配置清单
5.3 | 维保内容与价格 | 整机保修三年，每年≥4次对设备进行预防性维护保养，并有报告。保修期满后提供免费维修服务，零配件以所报优惠折扣收取费用。
5.4 | 备品备件供货与价格 | 提供质保期后主要零配件清单、所需的易损件和备品备件的清单报价及扣率。