## 技术需求
序号 | 指标分类 | 一级指标 | 二级指标 | 是否可以作为评分因素 | 台式一体计算机（核心产品）指标要求，数量1200台 | 台式分体计算机1指标要求，数量57台 | 台式分体计算机2指标要求，数量26台
1 | 产品规格 | *CPU 规格 | *CPU 信息 | 否 | 内核数≥10，总线程数≥16，主频≥2.5 GHz，最大睿频频率≥4.6GHz，缓存≥20MB ，二级高速缓存总容量≥9.5M,处理器基础功耗≥65W | 内核数≥20，总线程数≥28，主频≥2.1 GHz，最大睿频频率≥5.4GHz，缓存≥33MB ，二级高速缓存总容量≥28M,处理器基础功耗≥65W | 国产芯片，内核数≥8,主频≥2.7GHz，二级缓存≥8MB；
2 | 产品规格 | *内存规格 | *内存配置容量 | 是 | ≥16GB | ≥16GB | ≥16GB
3 | 产品规格 |  | *内存类型 | 否 | 支持 DDR4 3200MHz及以上 | 支持 DDR4 3200MHz及以上 | 支持 DDR4 3200MHz及以上
4 | 产品规格 |  | *内存条配置数量（板载内存不涉及） | 否 | ≥2 | ≥2 | ≥2
5 | 产品规格 | *主板规格 | *主板集成模块 | 否 | 集成资源扩展模块、计算处理模块、音频扩展模块等，主板的互联拓扑可通过处理器或交换电路实现 | 集成资源扩展模块、计算处理模块、音频扩展模块等，主板的互联拓扑可通过处理器或交换电路实现 | 集成资源扩展模块、计算处理模块、音频扩展模块等，主板的互联拓扑可通过处理器或交换电路实现
6 | 产品规格 |  | *主板支持的 CPU和内存情况 | 否 | 支持CPU处理器 ≥DDR4 3200MHz以上 ≥2个内存插槽 | 支持CPU处理器 ≥DDR4 3200MHz以上 ≥2个内存插槽 | 支持CPU处理器 ≥DDR4 3200MHz以上 ≥2个内存插槽
7 | 产品规格 |  | 主板内置 PCIe 插槽数量 | 否 | ≥1个PCIE x16 GEN4插槽 ≥1个PCIE x1 GEN3插槽 | ≥1个PCIE x16 GEN4插槽 ≥1个PCIE x1 GEN3插槽 | ≥1个PCIE x16 GEN4插槽 ≥1个PCIE x1 GEN3插槽
8 | 产品规格 |  | 特殊孔位及接口 | 否 | a)预留满足USB3.0数据传输规范的接口，工作电压5V,最大过电流应不小于3A;b)预留多功能导入装置板卡安装孔位，采用内置方式与主机一体化集成，容量不小于145mm×125mm×16.5mm(长×宽×高) | a)预留满足USB3.0数据传输规范的接口，工作电压5V,最大过电流应不小于3A;b)预留多功能导入装置板卡安装孔位，采用内置方式与主机一体化集成，容量不小于145mm×125mm×16.5mm(长×宽×高) | a)预留满足USB3.0数据传输规范的接口，工作电压5V,最大过电流应不小于3A;b)预留多功能导入装置板卡安装孔位，采用内置方式与主机一体化集成，容量不小于145mm×125mm×16.5mm(长×宽×高)
9 | 产品规格 |  | *主板其他内置接口 | 否 | ≥1个M.2 NVMe 固态硬盘 ≥1个SATA 机械硬盘 ≥6个USB接口 | ≥1个M.2 NVMe 固态硬盘 ≥1个SATA 机械硬盘 ≥6个USB接口 | ≥1个M.2 NVMe 固态硬盘 ≥1个SATA 机械硬盘 ≥6个USB接口
10 | 产品规格 |  | *单内存插槽最大可支持容量（板载内存不涉及） | 是 | ≥8GB | ≥8GB | ≥8GB
11 | 产品规格 |  | *内存插槽满配时提供的最高内存总容量 | 是 | ≥16GB | ≥16GB | ≥16GB
12 | 产品规格 | *存储设备规格 | *固态盘数量 | 否 | ≥1个 | ≥1个 | ≥1个
13 | 产品规格 |  | *固态存储容量 | 是 | *≥240GB； ▲≥512GB SSD，支持扩展一块HDD盘，最高支持2T； 说明：标*项为实质性要求，标▲项为评分因素。 | *≥240GB； ▲ ≥512GB SSD，支持扩展≥1块SSD及≥2块HDD盘,最高支持≥2T 说明：标*项为实质性要求，标▲项为评分因素。 | *≥240GB； ▲ ≥512GB SSD，支持扩展一块HDD盘，最高支持2T 说明：标*项为实质性要求，标▲项为评分因素。
14 | 产品规格 |  | *机械硬盘数量 | 否 | / | / | /
15 | 产品规格 |  | *机械硬盘总容量 | 是 | / | / | /
16 | 产品规格 |  | *机械硬盘转速 | 是 | / | / | /
17 | 产品规格 |  | 机械硬盘接口协议 | 否 | / | / | /
18 | 产品 规格 |  | *机械硬盘形态 | 否 | / | / | /
19 | 产品规格 |  | 固态存储接口协议 | 否 | 支持SATA/PCIe/NVMe 等类型接口协议 | 支持SATA/PCIe/NVMe 等类型接口协议 | 支持SATA/PCIe/NVMe 等类型接口协议
20 | 产品规格 |  | *固态存储形态 | 否 | 采用插卡或板载等形态，可选用符合M.2或2.5寸SATA或mSATA等标准的插卡形态 | 采用插卡或板载等形态，可选用符合M.2或2.5寸SATA或mSATA等标准的插卡形态 | 采用插卡或板载等形态，可选用符合M.2或2.5寸SATA或mSATA等标准的插卡形态
21 | 产品规格 |  | 存储设备扩展盘位 | 否 | ≥0 | ≥0 | ≥0
22 | 产品规格 |  | *存储设备其他参数要求 | 否 | a)固态盘应符合SJ/T11654相关规定；b)机械硬盘准备时间应不大于30s;侧面固定螺丝孔数量可为4孔或6孔；工作状态环境温度应满足5℃~55℃;其它参数应符合GB/T12628相关规定 | a)固态盘应符合SJ/T11654相关规定；b)机械硬盘准备时间应不大于30s;侧面固定螺丝孔数量可为4孔或6孔；工作状态环境温度应满足5℃~55℃;其它参数应符合GB/T12628相关规定 | a)固态盘应符合SJ/T11654相关规定；b)机械硬盘准备时间应不大于30s;侧面固定螺丝孔数量可为4孔或6孔；工作状态环境温度应满足5℃~55℃;其它参数应符合GB/T12628相关规定
23 | 产品 规格 | *显卡规格 | *显卡类型 | 否 | 集成显卡 | 独立显卡，显存≥8G，核心数≥3072，内存位宽≥128 bit，基础频率 (GHz)≥1.83 | 集成显卡
24 | 产品规格 |  | *独立显卡显存类型 | 否 | 若配置独立显卡，显存类型应为DDR3/DDR4/GDDR5/GDDR6/LPDDR4 | 若配置独立显卡，显存类型应为DDR3/DDR4/GDDR5/GDDR6/LPDDR4 | 若配置独立显卡，显存类型应为DDR3/DDR4/GDDR5/GDDR6/LPDDR4
25 | 产品规格 |  | *独立显卡显存位 宽 | 是 | 若配置独立显卡，显存位宽≥16位 | 若配置独立显卡，显存位宽≥16位 | 若配置独立显卡，显存位宽≥16位
26 | 产品规格 |  | *独立显卡显存容 量 | 是 | 若配置独立显卡，显存容量≥1GB | 若配置独立显卡，显存容量≥1GB， | 若配置独立显卡，显存容量≥1GB
27 | 产品规格 |  | 独立显卡接口协议 | 是 | 支持PCle协议版本大于等于2.0或HT(HyperTransport)协议版本大于等于3.0的独立显卡接口协议 | 支持PCle协议版本大于等于2.0或HT(HyperTransport)协议版本大于等于3.0的独立显卡接口协议 | 支持PCle协议版本大于等于2.0或HT(HyperTransport)协议版本大于等于3.0的独立显卡接口协议
28 | 产品 规格 | *显示设备规格 | *显示屏屏占比 | 是 | *≥80%； ▲≥92%； 说明：标*项为实质性要求，标▲项为评分因素。 | ≥80% | ≥80%
29 | 产品规格 |  | *显示屏分辨率 | 否 | ≥1920x1080 | ≥1920x1080 | ≥1920x1080
30 | 产品 规格 |  | 显示屏像素密度 | 是 | ≥85像素/英寸 | ≥85像素/英寸 | ≥85像素/英寸
31 | 产品 规格 |  | 显示屏可视角度 | 是 | ▲水平≥178° | 水平≥170° | 水平≥170°
32 | 产品 规格 |  | *显示屏尺寸 | 否 | ≥23.8英寸 | ≥23.8英寸,其中6台≥27英寸 | ≥23.8英寸
33 | 产品 规格 |  | *显示屏屏幕比例 | 否 | 16:9 | 16:9 | 16:9
34 | 产品 规格 |  | *显示器外观颜色 | 否 | 黑色 | 黑色 | 黑色
35 | 产品规格 |  | *显示屏防蓝光 | 是 | 支持防蓝光模式，蓝光加权辐射亮度比应≤0.0012W/(·cd·sr)(瓦每坎特拉每球面度) | 支持防蓝光模式，蓝光加权辐射亮度比应≤0.0012W/(·cd·sr)(瓦每坎特拉每球面度) | 支持防蓝光模式，蓝光加权辐射亮度比应≤0.0012W/(·cd·sr)(瓦每坎特拉每球面度)
36 | 产品 规格 |  | *显示屏 低频闪 | 是 | 显示屏应支持低频闪≤-35dB | 显示屏应支持低频闪≤-35dB | 显示屏应支持低频闪≤-35dB
37 | 产品 规格 |  | *显示屏 防炫目 | 是 | 显示屏镜面反射率≤10% | 显示屏镜面反射率≤10% | 显示屏镜面反射率≤10%
38 | 产品 规格 | *外设规格 | 传声器数量 | 否 | ≥0 | ≥0 | ≥0
39 | 产品 规格 |  | 扬声器数量 | 否 | ≥0 | ≥0 | ≥0
40 | 产品 规格 |  | *鼠标数量 | 否 | ≥1个 | ≥1个 | ≥1个
41 | 产品 规格 |  | *键盘数量 | 否 | ≥1个 | ≥1个 | ≥1个
42 | 产品 规格 |  | 摄像头数量 | 否 | ≥1个 | ≥1个 | ≥1个
43 | 产品 规格 |  | 光驱数量 | 否 | ≥0个 | ≥0个 | ≥0个
44 | 产品 规格 |  | *键盘按键数目 | 否 | ≥61键 | ≥61键 | ≥61键
45 | 产品规格 |  | 摄像头像素 | 否 | ≥50万 | ≥50万 | ≥50万
46 | 产品规格 |  | 摄像头分辨率 | 否 | ≥800*600 | ≥800*600 | ≥800*600
47 | 产品 规格 |  | 扬声器功率 | 否 | ≥1瓦/个 | ≥1瓦/个 | ≥1瓦/个
48 | 产品规格 | *外设规格 | 扬声器频率范围 | 否 | 不低于(100Hz-8kHz)范围 | 不低于(100Hz-8kHz)范围 | 不低于(100Hz-8kHz)范围
49 | 产品规格 |  | 扬声器总谐波失真 | 否 | 谐波失真在100Hz-7kHz频率范围内不高于10% | 谐波失真在100Hz-7kHz频率范围内不高于10% | 谐波失真在100Hz-7kHz频率范围内不高于10%
50 | 产品规格 |  | 扬声器最大声压级 | 否 | 最大声压级在粉红噪声播放场景下，工作距离处声压级不低于70dB | 最大声压级在粉红噪声播放场景下，工作距离处声压级不低于70dB | 最大声压级在粉红噪声播放场景下，工作距离处声压级不低于70dB
51 | 产品 规格 |  | *键盘连接方式 | 否 | 有线或无线 | 有线或无线 | 有线或无线
52 | 产品规格 |  | *键盘键程 | 否 | 2.3mm~4.0mm | 2.3mm~4.0mm | 2.3mm~4.0mm
53 | 产品规格 |  | *键盘按键压力 | 否 | 按键压力应在0.54N±0.14N | 按键压力应在0.54N±0.14N | 按键压力应在0.54N±0.14N
54 | 产品 规格 |  | *有线键盘连接线 | 否 | ≥1.5米 | ≥1.5米 | ≥1.5米
55 | 产品 规格 |  | *键盘颜色 | 否 | 黑色 | 黑色 | 黑色
56 | 产品规格 |  | 键盘其他要求 | 否 | 键盘外观结构、连接方式、主要功能、安全、电磁兼容性、可靠性应符合GB/T14081的相关规定 | 键盘外观结构、连接方式、主要功能、安全、电磁兼容性、可靠性应符合GB/T14081的相关规定 | 键盘外观结构、连接方式、主要功能、安全、电磁兼容性、可靠性应符合GB/T14081的相关规定
57 | 产品 规格 |  | *鼠标连接方式 | 否 | 有线 | 有线 | 有线
58 | 产品 规格 |  | *有线鼠标连接线 | 否 | ≥1.5米 | ≥1.5米 | ≥1.5米
59 | 产品规格 |  | *鼠标DPI分辨率 | 否 | 800~1600 | 800~1600 | 800~1600
60 | 产品 规格 |  | *鼠标颜色 | 否 | 黑色 | 黑色 | 黑色
61 | 产品 规格 |  | *鼠标其他要求 | 否 | 其它参数应符合GB/T26245的相关规定 | 其它参数应符合GB/T26245的相关规定 | 其它参数应符合GB/T26245的相关规定
62 | 产品 规格 |  | 内置光驱 | 否 | 支持内置光驱 | 支持内置光驱 | 支持内置光驱
63 | 产品 规格 | *网络设备规格 | *有线网卡数量 | 否 | ≥1，集成千兆以太网卡，提供RJ45网卡 | ≥1，集成千兆以太网卡，提供RJ45网卡 | ≥1，集成千兆以太网卡，提供RJ45网卡
64 | 产品规格 |  | 无线网卡及天线数量 | 否 | ≥0 | ≥0 | ≥0
65 | 产品规格 |  | 单无线网卡天线数量 | 否 | ≥0 | ≥0 | ≥0
66 | 产品规格 | *外部接口规格 | *USB 接口数量 | 是 | *机箱前面板应提供不少于 3 个 USB 接口（含 2 个 USB3.0 及以上接口）； ▲≥4个USB2.0接口，≥4个USB3.0接口，其中1069台需要配置USB拓展坞（带金属卡扣），拓展坞不低于4个USB接口 说明：标*项为实质性要求，标▲项为评分因素。 | *机箱前面板应提供不少于 3 个 USB 接口（含 2 个 USB3.0 及以上接口）； ▲≥9个USB 3.0接口 说明：标*项为实质性要求，标▲项为评分因素。 | *机箱前面板应提供不少于 3 个 USB 接口（含 2 个 USB3.0 及以上接口）； ▲≥4个USB2.0接口，≥4个USB3.0接口 说明：标*项为实质性要求，标▲项为评分因素。
67 | 产品规格 |  | USB 母座接口要求 | 否 | 机箱前面板额外预留2个专用USB母座接口孔位和1个通用A型USB母座接口孔位，采用横向排列中心间距应不小于27mm | 机箱前面板额外预留2个专用USB母座接口孔位和1个通用A型USB母座接口孔位，采用横向排列中心间距应不小于27mm | 机箱前面板额外预留2个专用USB母座接口孔位和1个通用A型USB母座接口孔位，采用横向排列中心间距应不小于27mm
68 | 产品 规格 |  | *视频接 口数量 | 否 | ≥1个VGA+1个HDMI视频接口 | ≥1个VGA+1个HDMI视频接口 | ≥1个VGA+1个HDMI视频接口
69 | 产品 规格 |  | *音频接 口数量 | 否 | 集成声卡，≥3个音频接口 | 集成声卡，≥3个音频接口 | 集成声卡，≥3个音频接口
70 | 产品 规格 |  | 存储卡接 口数量 | 否 | ≥0 | ≥0 | ≥0
71 | 产品规格 | *整机基础规格 | *整机外观 | 否 | a)产品表面不应有凹痕、划伤、裂缝、变形和污染等。表面涂层均匀，不应起泡、龟裂、脱落和磨损，金属零部件无锈蚀及其它机械损伤；b)产品表面说明功能的文字、符号标志，应清晰、端正、牢固 | a)产品表面不应有凹痕、划伤、裂缝、变形和污染等。表面涂层均匀，不应起泡、龟裂、脱落和磨损，金属零部件无锈蚀及其它机械损伤；b)产品表面说明功能的文字、符号标志，应清晰、端正、牢固 | a)产品表面不应有凹痕、划伤、裂缝、变形和污染等。表面涂层均匀，不应起泡、龟裂、脱落和磨损，金属零部件无锈蚀及其它机械损伤；b)产品表面说明功能的文字、符号标志，应清晰、端正、牢固
72 | 产品规格 |  | *状态指示灯 | 否 | 在产品显著位置提供状态指示功能，如运行状态 | 在产品显著位置提供状态指示功能，如运行状态 | 在产品显著位置提供状态指示功能，如运行状态
73 | 产品规格 |  | *整机结构 | 否 | a)机箱应符合GB/T4208、GB/T26246的相关规定；b)产品内部结构应符合通用部件的安装需求；c)所有输入输出接口应符合相关国家或行业标准；d)产品零部件应紧固无松动，可插拔部件应可靠连接，开关、按钮和其它控制部件应灵活可靠，布局应方便使用；e)所有1/0连接器及需插接线缆的部位应预留采购人操作空间，方便插拔解锁与插拔线缆f)可插拔板卡插槽部位应预留安装、拆卸或更换板卡空间；g)拆装可能接触到的金属剪口或金属尖角部位应做防划伤处理，以保证安全；h)整机内部走线应规整，固线结构和位置要合理可靠并做防割线处理，需便于理线和插拔操作，走线应不影响系统各主要部件组装和拆卸i)如需通过孔走线，过线孔应做防割线处理；j)各插头位置和插拔方向应合理，应做到插拔无障碍设计，具备防呆设计，有效避免误操作；k)各主要部件拆装无障碍，使用常规工具拆装，无特殊拆装工具需求l)各主要部件拆装步骤要少，各自拆装需避免相互于扰m)对于整机或零部件外表面为高亮面的，应粘贴保护膜，保护膜需粘贴牢固，运输、组装等过程不易脱落撕下无残留； | a)机箱应符合GB/T4208、GB/T26246的相关规定；b)产品内部结构应符合通用部件的安装需求；c)所有输入输出接口应符合相关国家或行业标准；d)产品零部件应紧固无松动，可插拔部件应可靠连接，开关、按钮和其它控制部件应灵活可靠，布局应方便使用；e)所有1/0连接器及需插接线缆的部位应预留采购人操作空间，方便插拔解锁与插拔线缆f)可插拔板卡插槽部位应预留安装、拆卸或更换板卡空间；g)拆装可能接触到的金属剪口或金属尖角部位应做防划伤处理，以保证安全；h)整机内部走线应规整，固线结构和位置要合理可靠并做防割线处理，需便于理线和插拔操作，走线应不影响系统各主要部件组装和拆卸i)如需通过孔走线，过线孔应做防割线处理；j)各插头位置和插拔方向应合理，应做到插拔无障碍设计，具备防呆设计，有效避免误操作；k)各主要部件拆装无障碍，使用常规工具拆装，无特殊拆装工具需求l)各主要部件拆装步骤要少，各自拆装需避免相互于扰m)对于整机或零部件外表面为高亮面的，应粘贴保护膜，保护膜需粘贴牢固，运输、组装等过程不易脱落撕下无残留； | a)机箱应符合GB/T4208、GB/T26246的相关规定；b)产品内部结构应符合通用部件的安装需求；c)所有输入输出接口应符合相关国家或行业标准；d)产品零部件应紧固无松动，可插拔部件应可靠连接，开关、按钮和其它控制部件应灵活可靠，布局应方便使用；e)所有1/0连接器及需插接线缆的部位应预留采购人操作空间，方便插拔解锁与插拔线缆f)可插拔板卡插槽部位应预留安装、拆卸或更换板卡空间；g)拆装可能接触到的金属剪口或金属尖角部位应做防划伤处理，以保证安全；h)整机内部走线应规整，固线结构和位置要合理可靠并做防割线处理，需便于理线和插拔操作，走线应不影响系统各主要部件组装和拆卸i)如需通过孔走线，过线孔应做防割线处理；j)各插头位置和插拔方向应合理，应做到插拔无障碍设计，具备防呆设计，有效避免误操作；k)各主要部件拆装无障碍，使用常规工具拆装，无特殊拆装工具需求l)各主要部件拆装步骤要少，各自拆装需避免相互于扰m)对于整机或零部件外表面为高亮面的，应粘贴保护膜，保护膜需粘贴牢固，运输、组装等过程不易脱落撕下无残留；
74 | 产品 规格 |  | *机箱防护要求 | 否 | 机箱应符合GB/T4208中IP20防护要求 | 机箱应符合GB/T4208中IP20防护要求 | 机箱应符合GB/T4208中IP20防护要求
75 | 产品 规格 |  | *整机噪音 | 是 | 产品工作在空闲状态下，产品的声功率级应不超过45dBA | *产品工作在空闲状态下，产品的声功率级应不超过 45 dBA ▲台式分体机配置了独立显卡，为保证安静的教学环境，产品在工作模式状态下，产品的声压值应不超过22dBA，提供证明材料； 说明：标*项为实质性要求，标▲项为评分因素。 | 产品工作在空闲状态下，产品的声功率级应不超过45dBA
76 | 产品规格 |  | *整机散热 | 否 | 在环境温度25℃及处理器满载情况下，产品表面温度应符合如下要求：a)出风口在机箱后面板情况下，出风口温度不高于55℃;b)可触及面温度不高于45℃;o)显示器表面温度：显示屏不高于38℃,显示屏上下灯带位置温度(如涉及)不高于40℃,出风口温度不高于45℃ | 在环境温度25℃及处理器满载情况下，产品表面温度应符合如下要求：a)出风口在机箱后面板情况下，出风口温度不高于55℃;b)可触及面温度不高于45℃;o)显示器表面温度：显示屏不高于38℃,显示屏上下灯带位置温度(如涉及)不高于40℃,出风口温度不高于45℃ | 在环境温度25℃及处理器满载情况下，产品表面温度应符合如下要求：a)出风口在机箱后面板情况下，出风口温度不高于55℃;b)可触及面温度不高于45℃;o)显示器表面温度：显示屏不高于38℃,显示屏上下灯带位置温度(如涉及)不高于40℃,出风口温度不高于45℃
77 | 产品规格 |  | *整机能效限定值 | 否 | 产品能效限定值应达到GB28380-2012标准中能效等级2级及以上 | 产品能效限定值应达到GB28380-2012标准中能效等级2级及以上 | 产品能效限定值应达到GB28380-2012标准中能效等级2级及以上
78 | 产品 规格 |  | *机身材质 | 否 | 塑料/金属 | 塑料/金属 | 塑料/金属
79 | 产品 规格 |  | *机身颜色 | 否 | 黑色 | 黑色 | 黑色
80 | 产品规格 |  | *机箱尺寸容量 | 是 | *机箱体积应不大于 30L； ▲为满足课桌升降安装要求，一体机主机尺寸（不含底座支架）宽*高*深尺寸需满足以下要求，并提供实测数据： 535mm≤宽≤545mm 320mm≤高≤330mm 50mm≤深≤60mm 且需要支持VESA标准安装扩展（100mm*100mm） 说明：标*项为实质性要求，标▲项为评分因素。 | *机箱体积应不大于 30L； ▲为满足课桌安装要求，分体机机箱尺寸宽*高*深尺寸需满足以下要求，并提供实测数据： 165mm≤宽≤175mm 370mm≤高≤380mm 310mm≤深≤320mm 说明：标*项为实质性要求，标▲项为评分因素。 | *机箱体积应不大于 30L； ▲为满足课桌安装要求，分体机机箱尺寸宽*高*深尺寸需满足以下要求，并提供实测数据： 160mm≤宽≤170mm 365mm≤高≤415mm 315mm≤深≤325mm 说明：标*项为实质性要求，标▲项为评分因素。
81 | 性能要求 | *CPU性能 | *CPU 物理核数 | 否 | ≥6 | ≥6 | ≥6
82 | 性能要求 |  | *CPU 主频 | 否 | ≥2.5GHz | ≥2.5GHz | ≥2.5GHz
83 | 性能要求 |  | *CPU 末级缓存容量 | 是 | ≥2MB | ≥2MB | ≥2MB
84 | 性能要求 |  | *CPU 支持的内存最 高速率 | 是 | ≥2666MT/s | ≥2666MT/s | ≥2666MT/s
85 | 性能要求 | *内存性能 | *内存读写速率 | 是 | ≥2666MT/s | ≥2666MT/s | ≥2666MT/s
86 | 性能要求 | *显卡性能 | *显示分辨率 | 是 | ≥1920x1080 | ≥1920x1080 | ≥1920x1080
87 | 性能要求 |  | *显卡显示芯片核心频率 | 是 | ≥300MHz | ≥300MHz | ≥300MHz
88 | 性能要求 |  | *显存等效频率 | 是 | ≥1000MT/s | ≥1000MT/s | ≥1000MT/s
89 | 性能要求 |  | *显卡可支持多屏同时显示数量 | 否 | 显卡应支持2块屏幕同时显示，分辨率应不低于1920×1080 | 显卡应支持2块屏幕同时显示，分辨率应不低于1920×1080 | 显卡应支持2块屏幕同时显示，分辨率应不低于1920×1080
90 | 性能要求 | *显示设备性能 | *显示屏刷新率 | 是 | ≥60Hz | ≥60Hz | ≥60Hz
91 | 性能要求 |  | *显示屏位深 | 是 | ≥8位 | ≥8位 | ≥8位
92 | 性能要求 |  | *显示屏色域 | 是 | ≥95%sRGB | ≥95%sRGB | ≥95%sRGB
93 | 性能 要求 |  | *显示屏色准 | 是 | *△E≤4； ▲△E≤2 说明：标*项为实质性要求，标▲项为评分因素。 | △E≤4 | △E≤4
94 | 性能 要求 |  | *显示屏响应时间 | 是 | ≤8ms | ≤8ms | ≤8ms
95 | 性能 要求 |  | *显示屏亮度 | 是 | ≥250尼特 | ≥250尼特 | ≥250尼特
96 | 性能要求 |  | *显示屏亮度一致性 | 是 | ≥70% | ≥70% | ≥70%
97 | 性能 要求 |  | *显示屏对比度 | 是 | ≥500:1 | ≥500:1 | ≥500:1
98 | 性能 要求 |  | *显示屏其他参数 | 否 | 其它参数应符合SJ/T11292的相关规定 | 其它参数应符合SJ/T11292的相关规定 | 其它参数应符合SJ/T11292的相关规定
99 | 性能要求 | *网络设备性能 | *有线网卡速率 | 否 | 最高速率应不低于1000Mbps,应支持10Mbps、100Mbps、1000Mbps速率自适应 | 最高速率应不低于1000Mbps,应支持10Mbps、100Mbps、1000Mbps速率自适应 | 最高速率应不低于1000Mbps,应支持10Mbps、100Mbps、1000Mbps速率自适应
100 | 性能要求 |  | 支持无线网络通信技术协议 | 否 | 支持WAPI或WiFi5.0及以上协议 | 支持WAPI或WiFi5.0及以上协议 | 支持WAPI或WiFi5.0及以上协议
101 | 性能要求 |  | 无线网卡频宽 | 否 | ≥20MHz | ≥20MHz | ≥20MHz
102 | 功能要求 | *主板功能 | *内存扩展接口 (板载内存不涉及) | 否 | ≥2个 | ≥2个 | ≥2个
103 | 功能要求 |  | 存储扩展接口(板载存储不涉及) | 否 | 供应商给出主板支持存储扩展接口类型，如UFS3.0、SATA3.0、SAS3.0、M.2等类型接口 | 供应商给出主板支持存储扩展接口类型，如UFS3.0、SATA3.0、SAS3.0、M.2等类型接口 | 供应商给出主板支持存储扩展接口类型，如UFS3.0、SATA3.0、SAS3.0、M.2等类型接口
104 | 功能要求 |  | *主板USB瞬间过流保护 | 否 | 支持有瞬间过流保护功能 | 支持有瞬间过流保护功能 | 支持有瞬间过流保护功能
105 | 功能 要求 |  | *主板防静电保护 | 否 | 支持防静电保护功能 | 支持防静电保护功能 | 支持防静电保护功能
106 | 功能要求 |  | *I/O 接口功能 | 否 | 提供基于标准USB接口外设连接功能、基于音频输入输出接口的音频扩展功能、基于PCle接口板卡扩展功能、基于HDMI或VGA或Type-C或DVI或DP等接口外接显示器扩展功能、基于存储接口对产品进行增容功能等。产品 | 提供基于标准USB接口外设连接功能、基于音频输入输出接口的音频扩展功能、基于PCle接口板卡扩展功能、基于HDMI或VGA或Type-C或DVI或DP等接口外接显示器扩展功能、基于存储接口对产品进行增容功能等。产品 | 提供基于标准USB接口外设连接功能、基于音频输入输出接口的音频扩展功能、基于PCle接口板卡扩展功能、基于HDMI或VGA或Type-C或DVI或DP等接口外接显示器扩展功能、基于存储接口对产品进行增容功能等。产品
107 | 功能要求 | *显卡功能 | *显卡外接显示接 口 | 否 | 显卡至少支持VGA、HDMI、DVI、DP、Type-C中1种显示接口，并与显示器接口相匹配 | 显卡至少支持VGA、HDMI、DVI、DP、Type-C中1种显示接口，并与显示器接口相匹配 | 显卡至少支持VGA、HDMI、DVI、DP、Type-C中1种显示接口，并与显示器接口相匹配
108 | 功能 要求 |  | 独立显卡数量 | 否 | ≥0 | ≥0 | ≥0
109 | 功能 要求 | *显示设备功能 | *显示器接口 | 否 | 显示器应与显卡外接显示接口匹配 | 显示器应与显卡外接显示接口匹配 | 显示器应与显卡外接显示接口匹配
110 | 功能 要求 |  | *显示器支架 | 否 | 显示器应提供显示器支架 | 显示器应提供显示器支架 | 显示器应提供显示器支架
111 | 功能要求 |  | *显示器参数调节 | 否 | a)提供OSD选单按钮用于调节色彩、模式等；b)支持色温、亮度、对比度调节 | a)提供OSD选单按钮用于调节色彩、模式等；b)支持色温、亮度、对比度调节 | a)提供OSD选单按钮用于调节色彩、模式等；b)支持色温、亮度、对比度调节
112 | 功能要求 | 外设功能 | 摄像头物理隐私保护开关 | 否 | 支持物理隐私保护开关 | 支持物理隐私保护开关 | 支持物理隐私保护开关
113 | 功能 要求 |  | 传声器降噪 | 否 | 支持降噪功能 | 支持降噪功能 | 支持降噪功能
114 | 功能 要求 |  | 键盘背光 | 否 | 支持键盘背光 | 支持键盘背光 | 支持键盘背光
115 | 功能要求 |  | 光驱功能 | 否 | 光驱应支持只读、刻录等类型；最大读取速度CD不低于24×150KB/s;最大读取速度DVD不低于8×358KB/s;最大刻录速度CD不低于24×150KB/s;最大刻录速度DVD不低于6×1358KB/s;兼容光盘类型包含只读光盘、可读写光盘、可擦写光盘等 | 光驱应支持只读、刻录等类型；最大读取速度CD不低于24×150KB/s;最大读取速度DVD不低于8×358KB/s;最大刻录速度CD不低于24×150KB/s;最大刻录速度DVD不低于6×1358KB/s;兼容光盘类型包含只读光盘、可读写光盘、可擦写光盘等 | 光驱应支持只读、刻录等类型；最大读取速度CD不低于24×150KB/s;最大读取速度DVD不低于8×358KB/s;最大刻录速度CD不低于24×150KB/s;最大刻录速度DVD不低于6×1358KB/s;兼容光盘类型包含只读光盘、可读写光盘、可擦写光盘等
116 | 功能要求 | *存储功能 | *存储功能 | 否 | 通过SATA固态存储/PCle固态存储/UFS固态存储/SATA硬磁盘等存储部件提供存储功能 | 通过SATA固态存储/PCle固态存储/UFS固态存储/SATA硬磁盘等存储部件提供存储功能 | 通过SATA固态存储/PCle固态存储/UFS固态存储/SATA硬磁盘等存储部件提供存储功能
117 | 功能要求 |  | 内置控制器固态存储加密 | 否 | 固态存储通过内置控制器硬件支持加密，不依赖处理器，保障数据安全性但不得影响存储性能。a)支持加密功能，且加密功能开启不影响SSD读写性能；b)支持固件加密、安全启动和安全升级；c)支持数据的安全擦除 | 固态存储通过内置控制器硬件支持加密，不依赖处理器，保障数据安全性但不得影响存储性能。a)支持加密功能，且加密功能开启不影响SSD读写性能；b)支持固件加密、安全启动和安全升级；c)支持数据的安全擦除 | 固态存储通过内置控制器硬件支持加密，不依赖处理器，保障数据安全性但不得影响存储性能。a)支持加密功能，且加密功能开启不影响SSD读写性能；b)支持固件加密、安全启动和安全升级；c)支持数据的安全擦除
118 | 功能要求 | *网络设备功能 | *网络功能 | 否 | a)支持网络连接、网络开启/关闭功能；b)支持访问网络和数据交换功能 | a)支持网络连接、网络开启/关闭功能；b)支持访问网络和数据交换功能 | a)支持网络连接、网络开启/关闭功能；b)支持访问网络和数据交换功能
119 | 功能要求 |  | 无线网卡频段 | 否 | 支持双频段 | 支持双频段 | 支持双频段
120 | 功能要求 |  | 物理开关 | 否 | 支持网络设备物理开关 | 支持网络设备物理开关 | 支持网络设备物理开关
121 | 功能要求 |  | *数据传输 | 否 | 支持数据传输能力，并提供数据流量和异常日志记录功能 | 支持数据传输能力，并提供数据流量和异常日志记录功能 | 支持数据传输能力，并提供数据流量和异常日志记录功能
122 | 功能要求 |  | 蓝牙协议 | 否 | 若支持蓝牙模块，蓝牙协议不低于5.0版本 | 若支持蓝牙模块，蓝牙协议不低于5.0版本 | 若支持蓝牙模块，蓝牙协议不低于5.0版本
123 | 功能要求 |  | *有线网卡接口类型 | 否 | 支持RJ45接口 | 支持RJ45接口 | 支持RJ45接口
124 | 功能要求 |  | 无线网卡标准 | 否 | 若配备无线网卡，产品应符合GB15629.11所有部分 | 若配备无线网卡，产品应符合GB15629.11所有部分 | 若配备无线网卡，产品应符合GB15629.11所有部分
125 | 功能要求 |  | *网络设备拆装 | 否 | 网络设备支持物理拆装，包括无线网卡和蓝牙模块等 | 网络设备支持物理拆装，包括无线网卡和蓝牙模块等 | 网络设备支持物理拆装，包括无线网卡和蓝牙模块等
126 | 功能要求 | *外部接口功能 | *音频接口类型 | 否 | 支持3.5mm孔径3段式或4段式接口 | 支持3.5mm孔径3段式或4段式接口 | 支持3.5mm孔径3段式或4段式接口
127 | 功能要求 |  | *视频接口类型 | 否 | 至少支持VGA、HDMI、DVI、DP、Type-C中1种显示接口 | 至少支持VGA、HDMI、DVI、DP、Type-C中1种显示接口 | 至少支持VGA、HDMI、DVI、DP、Type-C中1种显示接口
128 | 功能要求 |  | *HDMI、 DP、 Type-C 显示接口要求 | 否 | 若提供HDMI或DP或Type-C作为显示接口，应支持音频和视频同步输出 | 若提供HDMI或DP或Type-C作为显示接口，应支持音频和视频同步输出 | 若提供HDMI或DP或Type-C作为显示接口，应支持音频和视频同步输出
129 | 功能要求 |  | 其他接口 | 否 | a)支持串行接口，可实现GB/T6107的功能；b)支持并行接口，可实现GB/T18235.1的功能 | a)支持串行接口，可实现GB/T6107的功能；b)支持并行接口，可实现GB/T18235.1的功能 | a)支持串行接口，可实现GB/T6107的功能；b)支持并行接口，可实现GB/T18235.1的功能
130 | 功能要求 |  | 存储卡接 口类型 | 否 | 支持SD、IF等存储卡接口 | 支持SD、IF等存储卡接口 | 支持SD、IF等存储卡接口
131 | 功能要求 | *电源功能 | *电源线适配能力 | 否 | 电源适配器电线组件应符合GB/T15934的要求，可拆线的插头和连接器可以不做要求 | 电源适配器电线组件应符合GB/T15934的要求，可拆线的插头和连接器可以不做要求 | 电源适配器电线组件应符合GB/T15934的要求，可拆线的插头和连接器可以不做要求
132 | 功能要求 | *操作系统及软件功能 | *中文信息处理要求 | 否 | 符合GB18030的相关规定 | 符合GB18030的相关规定 | 符合GB18030的相关规定
133 | 功能要求 |  | *操作系统备份及还原功能 | 否 | 支持操作系统备份及还原功能 | 支持操作系统备份及还原功能 | 支持操作系统备份及还原功能
134 | 功能要求 |  | *固件备份还原能力 | 否 | 支持备份及还原固件的功能 | 支持备份及还原固件的功能 | 支持备份及还原固件的功能
135 | 功能要求 |  | *操作系统及驱动升级 | 否 | 支持通过网络、闪存盘等方式对操作系统、驱动进行升级 | 支持通过网络、闪存盘等方式对操作系统、驱动进行升级 | 支持通过网络、闪存盘等方式对操作系统、驱动进行升级
136 | 功能要求 |  | *固件升级 | 否 | 支持通过网络、闪存盘等方式对固件进行升级 | 支持通过网络、闪存盘等方式对固件进行升级 | 支持通过网络、闪存盘等方式对固件进行升级
137 | 功能要求 |  | *BIOS 支持关闭通讯接口 | 否 | 支持BIOS关闭以太网及USB接口 | 支持BIOS关闭以太网及USB接口 | 支持BIOS关闭以太网及USB接口
138 | 功能要求 |  | *固件查看信息 | 否 | 支持查看固件版本、内存信息、主板信息、处理器信息和系统时间信息等功能 | 支持查看固件版本、内存信息、主板信息、处理器信息和系统时间信息等功能 | 支持查看固件版本、内存信息、主板信息、处理器信息和系统时间信息等功能
139 | 功能要求 |  | *固件设置启动顺序 | 否 | 支持设置启动顺序功能，并按照设置的启动顺序启动 | 支持设置启动顺序功能，并按照设置的启动顺序启动 | 支持设置启动顺序功能，并按照设置的启动顺序启动
140 | 功能要求 |  | *固件设置口令 | 否 | 支持设置口令、修改口令、验证口令功能 | 支持设置口令、修改口令、验证口令功能 | 支持设置口令、修改口令、验证口令功能
141 | 功能要求 |  | *固件设置网络引导 | 否 | 支持网络引导启动和关闭功能 | 支持网络引导启动和关闭功能 | 支持网络引导启动和关闭功能
142 | 功能要求 | 生物识别功能 | 指纹识别 | 否 | 指纹识别功能符合GB/T37742的相关规定 | 指纹识别功能符合GB/T37742的相关规定 | 指纹识别功能符合GB/T37742的相关规定
143 | 功能要求 |  | 人脸识别 | 否 | 人脸识别功能符合GB/T37036.3的相关规定 | 人脸识别功能符合GB/T37036.3的相关规定 | 人脸识别功能符合GB/T37036.3的相关规定
144 | 功能要求 |  | 静脉识别 | 否 | 指静脉识别功能符合GB/T33135的相关规定 | 指静脉识别功能符合GB/T33135的相关规定 | 指静脉识别功能符合GB/T33135的相关规定
145 | 功能要求 | 硬件加速功能 | NPU/GPU等AI 加速模块 | 否 | 支持NPU/GPU等Al加速模块 | 支持NPU/GPU等Al加速模块 | 支持NPU/GPU等Al加速模块
146 | 功能要求 |  | 视频编解码加速模块 | 否 | 支持视频编解码加速模块 | 支持视频编解码加速模块 | 支持视频编解码加速模块
147 | 功能要求 |  | 影像处理加速模块 | 否 | 支持影像处理加速模块 | 支持影像处理加速模块 | 支持影像处理加速模块
148 | 可靠性要求 | *存储设备可靠性 | *固态存储寿命 | 是 | TBW≥80TB(条件：240GB硬盘容量) | TBW≥80TB(条件：240GB硬盘容量) | TBW≥80TB(条件：240GB硬盘容量)
149 | 可靠性要求 |  | *机械硬盘寿命 | 是 | 通电时间≥5万小时 | 通电时间≥5万小时 | 通电时间≥5万小时
150 | 可靠性要求 | *显示设备可靠性 | *显示屏屏幕失效点 | 否 | 符合GB/T9813.2的要求 | 符合GB/T9813.2的要求 | 符合GB/T9813.2的要求
151 | 可靠性要求 | *外设可靠性 | *键盘按键寿命 | 否 | ≥1000万次 | ≥1000万次 | ≥1000万次
152 | 可靠性要求 |  | *鼠标按键寿命 | 否 | ≥500万次 | ≥500万次 | ≥500万次
153 | 可靠性要求 |  | *键盘鼠标线材寿命 | 否 | 键盘鼠标所用线材经±60°弯折不低于3000次，功能、外观完好 | 键盘鼠标所用线材经±60°弯折不低于3000次，功能、外观完好 | 键盘鼠标所用线材经±60°弯折不低于3000次，功能、外观完好
154 | 可靠性要求 |  | *风扇寿命 | 否 | ≥4万小时 | ≥4万小时 | ≥4万小时
155 | 可靠性要求 | *整机可靠性要求 | *电磁兼容性要求的抗扰度 | 否 | 符合GB/T9254.2的规定 | 符合GB/T9254.2的规定 | 符合GB/T9254.2的规定
156 | 可靠性要求 |  | *环境条件要求的气候环境适应性 | 否 | 符合GB/T9813.1中规定 | 符合GB/T9813.1中规定 | 符合GB/T9813.1中规定
157 | 可靠性要求 |  | *环境条件要求的振动适应性 | 否 | 符合GB/T9813.1中规定 | 符合GB/T9813.1中规定 | 符合GB/T9813.1中规定
158 | 可靠性要求 |  | *环境条件要求的冲击适应性 | 否 | 符合GB/T9813.1中规定 | 符合GB/T9813.1中规定 | 符合GB/T9813.1中规定
159 | 可靠性要求 |  | *环境条件要求的碰撞适应性 | 否 | 符合GB/T9813.1中规定 | 符合GB/T9813.1中规定 | 符合GB/T9813.1中规定
160 | 可靠性要求 |  | *环境条件要求的运输包装件跌落适应性 | 否 | 符合GB/T9813.1中规定 | 符合GB/T9813.1中规定 | 符合GB/T9813.1中规定
161 | 可靠性要求 |  | *MTBF 测试 | 否 | MTBF(m1)≥3万小时 | MTBF(m1)≥3万小时 | MTBF(m1)≥3万小时
162 | 兼容要求 | *兼容要求 | *常用软件兼容 | 是 | 支持流式软件、版式软件、浏览器、邮件采购人端、解压软件、多媒体、图形图像处理等常用软件 | 支持流式软件、版式软件、浏览器、邮件采购人端、解压软件、多媒体、图形图像处理等常用软件 | 支持流式软件、版式软件、浏览器、邮件采购人端、解压软件、多媒体、图形图像处理等常用软件
163 | 兼容要求 |  | *数据库兼容 | 是 | 兼容3个及以上厂商的数据库产品 | 兼容3个及以上厂商的数据库产品 | 兼容3个及以上厂商的数据库产品
164 | 兼容要求 |  | *中间件兼容 | 是 | 兼容3个及以上厂商中间件产品 | 兼容3个及以上厂商中间件产品 | 兼容3个及以上厂商中间件产品
165 | 兼容要求 |  | *平台软件兼容 | 是 | 兼容3个及以上厂商云计算及大数据平台 | 兼容3个及以上厂商云计算及大数据平台 | 兼容3个及以上厂商云计算及大数据平台
166 | 包装及运输要求 | *包装及运输要求 | *标志、包装、运输和贮存 | 否 | 符合GB/T9813.1和商品包装政府采购需求标准的相关规定 | 符合GB/T9813.1和商品包装政府采购需求标准的相关规定 | 符合GB/T9813.1和商品包装政府采购需求标准的相关规定
167 | 服务要求 | *服务要求 | *配置检查工具 | 否 | 供应商提供自检测试工具 | 供应商提供自检测试工具 | 供应商提供自检测试工具
168 | 服务要求 |  | *服务响应 | 否 | 1、 要求产品制造商有完善的售后服务体系及服务网点，符合专业服务体系标准要求，供应商提供电话、电子邮件、远程连接等多种形式服务，建立全国技术服务体系和服务团 体，符合专业服务体系标准要求，提供原厂中文服务； 2、设备一旦发生故障，可以实现2小时内到达现场，4小时内处理基本问题，如不能修复提供备品。 3、设备维修： （1）质保期内，对非招标方因素，即由于中标方零部件（不包括其他低值易耗品）质量问题造成设备无法正常使用，中标方应提供现场服务，免费维修更换损坏的零部件，中标方在维修期间应提供备用机供招标方使用，且质保到期日可根据维修时长相应顺延； （2）质保期外或由于招标方因素造成设备无法正常使用，中标方对损坏或维修使用的零部件原则上仅收取材料费； （3）中标方有义务准备充分的备品、配件，可及时向招标方提供各种服务。 4、中标方免费负责对发标方现场操作人员的技术培训。技术培训直至中标方人员掌握为止。培训期间将学习该产品结构、工作模式、故障的判断处理、产品的正常操作、维护、保养等相关内容，保证操作人员能够正常上岗操作维护。 5、本合同执行期间，如果中标方提供的产品有缺陷或技术资料有误，或由于中标方技术人员指导错误，造成产品损坏，中标方将立即无偿更换和修理，中标方负担到现场更换的一切费用。 | 1、 要求产品制造商有完善的售后服务体系及服务网点，符合专业服务体系标准要求，供应商提供电话、电子邮件、远程连接等多种形式服务，建立全国技术服务体系和服务团 体，符合专业服务体系标准要求，提供原厂中文服务； 2、设备一旦发生故障，可以实现2小时内到达现场，4小时内处理基本问题，如不能修复提供备品。 3、设备维修： （1）质保期内，对非招标方因素，即由于中标方零部件（不包括其他低值易耗品）质量问题造成设备无法正常使用，中标方应提供现场服务，免费维修更换损坏的零部件，中标方在维修期间应提供备用机供招标方使用，且质保到期日可根据维修时长相应顺延； （2）质保期外或由于招标方因素造成设备无法正常使用，中标方对损坏或维修使用的零部件原则上仅收取材料费； （3）中标方有义务准备充分的备品、配件，可及时向招标方提供各种服务。 4、中标方免费负责对发标方现场操作人员的技术培训。技术培训直至中标方人员掌握为止。培训期间将学习该产品结构、工作模式、故障的判断处理、产品的正常操作、维护、保养等相关内容，保证操作人员能够正常上岗操作维护。 5、本合同执行期间，如果中标方提供的产品有缺陷或技术资料有误，或由于中标方技术人员指导错误，造成产品损坏，中标方将立即无偿更换和修理，中标方负担到现场更换的一切费用。 | 1、 要求产品制造商有完善的售后服务体系及服务网点，符合专业服务体系标准要求，供应商提供电话、电子邮件、远程连接等多种形式服务，建立全国技术服务体系和服务团 体，符合专业服务体系标准要求，提供原厂中文服务； 2、设备一旦发生故障，可以实现2小时内到达现场，4小时内处理基本问题，如不能修复提供备品。 3、设备维修： （1）质保期内，对非招标方因素，即由于中标方零部件（不包括其他低值易耗品）质量问题造成设备无法正常使用，中标方应提供现场服务，免费维修更换损坏的零部件，中标方在维修期间应提供备用机供招标方使用，且质保到期日可根据维修时长相应顺延； （2）质保期外或由于招标方因素造成设备无法正常使用，中标方对损坏或维修使用的零部件原则上仅收取材料费； （3）中标方有义务准备充分的备品、配件，可及时向招标方提供各种服务。 4、中标方免费负责对发标方现场操作人员的技术培训。技术培训直至中标方人员掌握为止。培训期间将学习该产品结构、工作模式、故障的判断处理、产品的正常操作、维护、保养等相关内容，保证操作人员能够正常上岗操作维护。 5、本合同执行期间，如果中标方提供的产品有缺陷或技术资料有误，或由于中标方技术人员指导错误，造成产品损坏，中标方将立即无偿更换和修理，中标方负担到现场更换的一切费用。
169 | 服务要求 |  | *服务周期 | 否 | a)设备停产后应继续提供质量保障服务(含备品备件),服务终止时间与最后一批设备交付时间间隔不低于5年；b)产品停止服务时间应提前1年告知；c)应明确产品发布日期 | a)设备停产后应继续提供质量保障服务(含备品备件),服务终止时间与最后一批设备交付时间间隔不低于5年；b)产品停止服务时间应提前1年告知；c)应明确产品发布日期 | a)设备停产后应继续提供质量保障服务(含备品备件),服务终止时间与最后一批设备交付时间间隔不低于5年；b)产品停止服务时间应提前1年告知；c)应明确产品发布日期
170 | 服务要求 |  | *预装操作系统 | 否 | 预装符合桌面操作系统政府采购需求标准的正版操作系统 | 预装符合桌面操作系统政府采购需求标准的正版操作系统 | 预装符合桌面操作系统政府采购需求标准的正版操作系统
171 | 服务要求 |  | *培训服务 | 否 | 供应商提供培训材料、产品手册、培训视频等培训相关内容 | 供应商提供培训材料、产品手册、培训视频等培训相关内容 | 供应商提供培训材料、产品手册、培训视频等培训相关内容
172 | 服务要求 |  | *典型问题解决手册 | 否 | 供应商提供典型问题解决说明文档或视频 | 供应商提供典型问题解决说明文档或视频 | 供应商提供典型问题解决说明文档或视频
173 | 服务要求 |  | *厂家升级软件与扩容服务 | 否 | 供应商提供上门升级部件/软件与扩容的增值服务 | 供应商提供上门升级部件/软件与扩容的增值服务 | 供应商提供上门升级部件/软件与扩容的增值服务
174 | 服务要求 |  | *整机质量服务要求 | 是 | 免费服务周期(含换件和维修)应不小于5年 | 免费服务周期(含换件和维修)应不小于5年 | 免费服务周期(含换件和维修)应不小于5年
175 | 服务要求 |  | *合格证书要求 | 否 | 供应商提供产品合格证 | 供应商提供产品合格证 | 供应商提供产品合格证
176 | 服务要求 |  | *开箱组装/使用指导要求 | 否 | 供应商提供开箱组装/使用指导 | 供应商提供开箱组装/使用指导 | 供应商提供开箱组装/使用指导
177 | 服务要求 |  | *驱动下载服务要求 | 否 | 供应商提供驱动光盘或下载方式 | 供应商提供驱动光盘或下载方式 | 供应商提供驱动光盘或下载方式
178 | 服务要求 |  | *兼容适配软件下载服务要求 | 否 | 供应商提供兼容适配软件下载渠道(光盘、网站) | 供应商提供兼容适配软件下载渠道(光盘、网站) | 供应商提供兼容适配软件下载渠道(光盘、网站)
179 | 服务要求 |  | 跨架构平台应用兼容 | 否 | 供应商提供跨架构平台的应用兼容工具，支持一种或者一种以上不同架构平台的应用 | 供应商提供跨架构平台的应用兼容工具，支持一种或者一种以上不同架构平台的应用 | 供应商提供跨架构平台的应用兼容工具，支持一种或者一种以上不同架构平台的应用
180 | 供应保障要求 | *供应链合规性 | *产品部件保障 | 是 | 供应商保障产品主要部件，提供5年的备件服务能力(自购买之日起)或提供可兼容原设备的升级换代产品 | 供应商保障产品主要部件，提供5年的备件服务能力(自购买之日起)或提供可兼容原设备的升级换代产品 | 供应商保障产品主要部件，提供5年的备件服务能力(自购买之日起)或提供可兼容原设备的升级换代产品
181 | 供应保障要求 | *供应链质量 | *抗干扰性 | 否 | 当产品部件出现供应风险时，供应商应通知采购人并提供风险应对方案确保产品的服务保障 | 当产品部件出现供应风险时，供应商应通知采购人并提供风险应对方案确保产品的服务保障 | 当产品部件出现供应风险时，供应商应通知采购人并提供风险应对方案确保产品的服务保障
182 | 供应保障要求 |  | *供应能力证明 | 否 | 供应商提供供应链稳定承诺书，确保产品的部件在产品服务周期内稳定供货 | 供应商提供供应链稳定承诺书，确保产品的部件在产品服务周期内稳定供货 | 供应商提供供应链稳定承诺书，确保产品的部件在产品服务周期内稳定供货
183 | 安全要求 | 关键部件安全要件安全求 | *关键部件安全要件安全求 | 否 | / | / | CPU 和操作系统等关键部件应当符合安全可靠测评要求
184 | 安全要求 | *整机安全性要求 | *密码算法实现 | 否 | / | / | CPU芯片应符合GM/T0008的相关规定，或芯片密码模块应符合GB/T37092或GM/T0028的相关规定
185 | 安全要求 |  | USB 端口管控 | 否 | 支持USB端口管控 | 支持USB端口管控 | 支持USB端口管控
186 | 安全要求 |  | 安全物理锁 | 否 | 支持安全物理锁 | 支持安全物理锁 | 支持安全物理锁
187 | 安全要求 |  | *信息安全基本要求 | 否 | a)产品应符合GB/T39276的5.2的规定；b)生产广商应建立漏洞跟踪表，保证产品版本涉及到的漏洞(如驱动程序等)可查看；c)产品不得包含已知的恶意代码或漏洞，不存在未声明的指令、功能、接口 | a)产品应符合GB/T39276的5.2的规定；b)生产广商应建立漏洞跟踪表，保证产品版本涉及到的漏洞(如驱动程序等)可查看；c)产品不得包含已知的恶意代码或漏洞，不存在未声明的指令、功能、接口 | a)产品应符合GB/T39276的5.2的规定；b)生产广商应建立漏洞跟踪表，保证产品版本涉及到的漏洞(如驱动程序等)可查看；c)产品不得包含已知的恶意代码或漏洞，不存在未声明的指令、功能、接口
188 | 安全要求 |  | *固件安全启动 | 否 | 支持固件安全启动功能，固件启动过程中只有通过启动校验才能正常启动 | 支持固件安全启动功能，固件启动过程中只有通过启动校验才能正常启动 | 支持固件安全启动功能，固件启动过程中只有通过启动校验才能正常启动
189 | 安全要求 |  | *限用物质的限量要求 | 否 | 符合GB/T26572中规定 | 符合GB/T26572中规定 | 符合GB/T26572中规定
190 | 安全要求 |  | 整机管理要求 | 是 | ▲为保证教学质量，方便教学管理，其中1069台“台式一体计算机”需要具备云桌面平台管理功能： 1.云桌面管理平台支持在专业模式和导航模式随意切换；专业模式的功能采用树状结构布局，可实现功能逻辑化管理；导航模式的功能采用扁平化结构布局，可对常用功能实现一键管理；（提供此功能界面截图证明） 2.云桌面管理平台支持收集所有终端的运行状态信息，至少包含：终端名称、CPU温度、开机时间、硬盘信息；（提供此功能界面截图证明） 3.云桌面管理平台支持收集所有终端的软件信息，至少包含：程序名称、运行次数、运行时长、版本、程序大小等；（提供此功能界面截图证明） 4.云桌面管理平台支持在管理集群内将主服务器内镜像提前下发至IO服务器，通过IO服务器分发镜像，实现数据分流，提升局域网内镜像的更新速度。（提供此功能界面截图证明） | ▲为保证教学质量，方便教学管理，其中50台“台式分体计算机（1）”需要具备云桌面平台管理功能： 1.云桌面管理平台支持在专业模式和导航模式随意切换；专业模式的功能采用树状结构布局，可实现功能逻辑化管理；导航模式的功能采用扁平化结构布局，可对常用功能实现一键管理；（提供此功能界面截图证明） 2.云桌面管理平台支持收集所有终端的运行状态信息，至少包含：终端名称、CPU温度、开机时间、硬盘信息；（提供此功能界面截图证明） 3.云桌面管理平台支持收集所有终端的软件信息，至少包含：程序名称、运行次数、运行时长、版本、程序大小等；（提供此功能界面截图证明） 4.云桌面管理平台支持在管理集群内将主服务器内镜像提前下发至IO服务器，通过IO服务器分发镜像，实现数据分流，提升局域网内镜像的更新速度。（提供此功能界面截图证明） | /
1、★本项目采购台式一体计算机（核心产品）数量1200台、台式分体计算机1数量57台、台式分体计算机2数量26台。 2、★台式一体计算机（核心产品）所有货物（包括主机、键盘、鼠标）应为同一品牌，台式分体计算机1所有货物（包括主机、显示器、键盘、鼠标）应为同一品牌，台式分体计算机2所有货物（包括主机、显示器、键盘、鼠标）应为同一品牌。 3、标记▲的技术要求项作为评分因素。