## Sheet1
风冷热泵机组安装配件清单
工程名称： 风冷热泵机组安装改造工程项目
序号 | 项 目 名 称 | 项目特征描述 | 计量 单位 | 工程量
1 | 冷冻水无缝钢管 DN150 | 1.规格/压力等级:Φ159*4.5/1.6MPa 2.连接形式:焊接 | m | 18
2 | 冷冻水无缝钢管 DN200 | 1.规格/压力等级:Φ219*6.0/1.6MPa 2.连接形式:焊接 | m | 18
3 | 管道绝热 难燃B1级橡塑保温材料保温 | 1.绝热材料品种:难燃B1级橡塑保温材料保温 2.绝热厚度:符合设计及规范要求 3.管道外径:综合考虑 4.备注:含阀门保温 | m3 | 10
4 | 涡轮法兰蝶阀 DN150 | 1.材质:铸铁 2.规格/压力等级:DN150/1.6MPa 3.连接形式:法兰 | 个 | 4
5 | 涡轮法兰蝶阀 DN200 | 1.材质:铸铁 2.规格/压力等级:DN200/1.6MPa 3.连接形式:法兰 | 个 | 2
6 | Y型过滤器 DN175 | 1.材质:铸铁 2.规格/压力等级:DN80/1.6MPa 3.连接形式:法兰 | 个 | 2
7 | Y型过滤器 DN200 | 1.材质:铸铁 2.规格/压力等级:DN100/1.6MPa 3.连接形式:法兰 | 个 | 2
8 | 自动排气阀 DN25 | 1.材质:全铜（青铜） 2.规格/压力等级:DN25/1.6MPa 3.连接形式:螺纹连接 | 个 | 2
9 | 压力表（带角阀） | 1.型号:0-1.6MPa | 个 | 4
10 | 温度计 | 1.规格:带护套的角型水银温度计（0-100°C） | 支 | 4
11 | 橡胶避震软接DN80 | 1.规格/压力等级:DN120/1.6MPa 2.连接形式:法兰连接 | 个 | 4
12 | 240电缆 | YJV3*240+2*120 | 米 | 120
13 | 线桥架 |  | 米 | 45
14 | 电柜 |  | 个 | 1
15 | 槽钢钢结构平台 |  | ㎡ | 45
16 | 补水箱移位 |  | 个 | 1
17 | 原有旧风管拆除 |  | 项 | 1
备注：投标人统一以上述清单数量为基准进行报价，中标后，设备及安装配件的中标单价不变，安装配件数量按实调整。调整部分的价格不超过合同价的10%。