## Sheet2
2025年度静安教育局室内外LED大屏设备采购项目技术需求
4、项目采购产品主要技术要求
4.1室内LED屏技术要求
序号 | 技术要求 | 备注
1 | 像素点间距：≤2.0mm
2 | 物理密度:不小于250000点/㎡
3 | 平均功耗 ≤100W/m²
4 | 最大功耗≤300W/m²
5 | 可视角度：水平≥175°，垂直≥175°
6 | 平整度 ≤0.01mm
7 | 像素中心距相对偏差：C 级，JX≤0.15%
8 | 对比度：不低于12000：1
9 | ▲刷新频率:不低于3840Hz无屏闪、无抖动现象，刷新率720Hz-7680Hz，摄取面面稳定无波纹不闪烁,同时支持0-100%无极调节
10 | 屏幕亮度：显示屏亮度 ≥1500cd/ ㎡ ； 亮度任意可调
11 | 色温：500K－20000K 可调，色温为6500K 时，100%，75%，50%，25%四档电平白场调节色温误差 ≤100K，灰度16bit，亮度12bit。
12 | 亮度均匀值：≥99.5%,模块带有 CPU 及存储器，校正数据储存在模块内，并在模块内通过 CPU 进行均匀性的智能处理
13 | 防水、防尘等级：≥IP68；防雷接地、防潮、防腐蚀、防霉变、防风、抗震、防电磁干拢、阻燃
14 | 平均无故障工作时间≥120000小时，平均故障修复时间（MTTR）≤1分钟，支持7*24小时连续工作;灯管寿命≥120000小时
15 | 噪音要求：显示屏符合 GB/T18313-2001声学 信息技术设备和通信标准，显示屏1m范围内，前后左右4个位置噪音≤0.9dB。
16 | 智能自适应数字处理：具有智能自适应数字处理技术，采用DLC（动态场景控制）、WLE（白电平延伸）、BLE（黑电平延伸）自适应控制电路，特别适合在夜间监控时彩色转黑白的摄像头信号，能自动对图像的灰度等级、色温进行调整，保证图像的真实还原性。有效提升图像的景深层次感.
17 | ▲反光率：屏体正面为黑色哑光处理反光率 ≤1%。从而满足舞台灯光设计中对屏幕黑面技术处理要求。
18 | LED室内屏屏体需提供国家认可的第三方检测机构出具的在有效期内的检测报告原件彩色扫描件。
4.2室外LED屏技术要求
序号 | 技术要求 | 备注
1 | 点间距离≤3mm
2 | 单元板平均功耗 ≤150W/m²
3 | 最大功耗≤450W/m²
4 | 可视角度：水平≥165°，垂直≥165°
5 | 平整度 ≤0.03mm ;模块拼接间隙≤0.05mm
6 | 像素中心距相对偏差：C 级，JX≤0.5%
7 | 对比度：8000：1
8 | 显示屏亮度:≥6500cd/㎡ ，亮度可调
9 | 刷新频率3840Hz无屏闪、无抖动现象，刷新率720Hz-7680Hz，摄取面面稳定无波纹不闪烁,同时支持0-100%无极调节
10 | 衰减率:Ta=25±5℃，RH≤75%RH,10nA×1000RH,衰减率≤8%（工作 3 年）
11 | 色温：2000K－15000K可调,色温为6500K时，100%，75%，50%，25%四档电平白场调节色温误差 ≤100K
12 | 亮度均匀值：≥99%,模块带有 CPU 及存储器，校正数据储存在模块内，并在模块内通过 CPU 进行均匀性的智能处理
13 | 平均无故障工作时间：≥100000小时灯管寿命≥100000小时
14 | 防水、防尘等级≥IP68；防雷接地、防潮、防腐蚀、防霉变、防风、抗震、防电磁干拢、阻燃
15 | 耐热冲击性能:表面应力≧110MPa，耐热冲击性能应耐200°温差不破坏，外观质量无爆边、划伤、夹钳印、裂纹、缺角，弯曲度<0.121%，均无长度>75mm张条形碎片，抗冲击性、霰弹袋冲击性能符合标准中的技术要求
16 | ▲拼装结构及抗风安全性能：LED显示屏拼装结构采用环保型铝型材框架安装,其框架材料经过严格环保、无毒测试,符合国家《GB/T26572-2011》标准限量要求；LED 显示屏满足抗风荷载试验各项参数正常使用的安全要求。抗拉力：15KN
17 | ▲TOP-SMD处理：对 LED 封装单元形成有效的保护，足以对抗极端恶劣的使用环境，实现真正的防水、防潮、防尘、防撞击、抗UV有效避免掉灯的现象发生；显示屏系统具有LED芯片的固晶方法及具有其的显示模组的封装方法；LED显示屏采用芯片级封装LED结构技术，能够增强对比度，降低发热量。
18 | LED室外屏屏体需提供国家认可的第三方检测机构出具的在有效期内的检测报告原件彩色扫描件。
4.3 LED大屏配套接收卡技术要求
序号 | 技术要求 | 备注
1 | 单卡带载像素为 512×512；
2 | 支持配置文件回读；
3 | 支持温度监控；
4 | 支持网线通讯状态检测；
5 | 支持供电电压检测；
6 | 接收卡出厂时保存有两份程序，以防程序更新过程中异常导致锁死
4.4 LED大屏配套视频处理器技术要求
序号 | 技术要求 | 备注
1 | 模块化设计，插拔式结构；采用FPGA架构，系统运行稳定内部自建核心运算机制，图像处理性能优异；
2 | HDMI支持数字音频和模拟音频切换，可同步也可异步切换支持混音，支持视频切换；
3 | 支持输入字幕叠加，可为每一路信号源单独叠加字幕，也可以为大屏设置滚动字幕。
4 | 支持不少于8路流畅预览，配合客户端软件，支持可视化的视频信号拖拽上屏，画面叠加、拼接、漫游开窗等功能。
5 | 最大单机背板信号处理带宽≥468Gbps；
6 | 支持EDID烧录功能；
7 | 支持输入输出连接设备检测机制，实时监控系统状态；
8 | 高级控制卡支持多样化的滚动字幕显示功能，可设置字体、大小、色彩、位置、透明度、动静态、滚动速度等参数；
9 | ▲支持多位用户同时在线并下发数据，实时上屏和多客户端同步；所有输入信号、输出信号进行实时预览，控制信息同步展示;同时支持在线升级固件；WEB端支持200位用户同时在线，50位用户同时编辑与控制，实时上屏，可在控制系统实时预览其他管理员操作（提供显示屏播放控制集中管理系统证书复印件）。
10 | 输入信号源支持裁剪功能；当输出显示不合适时，可对信号源进行裁剪，使画面显示满足不同场景使用；单个输入信号源可同时保存不少于4种裁剪方案；
11 | 支持在输出通道打开一个或多个窗口显示图像内容；
12 | 支持画面矫正功能，实现对画面像素级调整；支持系统信号源列表在线提醒功能；
13 | 具备全可视化控制和操作，操作简单、流畅，通过客户端软件可实现信号切换、信号预览、拼接设置、场景调用、场景保存、场景预览、分辨率设置、恢复出厂设置等；
14 | 支持实时显示列视频拼接服务器的输入源画面预监、大屏画面回显（需配置预监回显卡）和场景布局，提升现场控制的准确性和针对性
15 | 支持配置显示屏的传输方式和方向；支持配置控制器的映射位置和大小；支持保存和加载控制系统参数；支持周期刷新显示屏控制系统的工作状态。
16 | 投标人需要依据所投大屏幕的具体尺寸，合理配置视频处理器的输入输出模块数量。
4.5 LED大屏配套控制软件技术要求
序号 | 技术要求 | 备注
1 | 具有LED显示屏控制和播放的专业软件；
2 | 支持视频、音频、图像、文字、Flash、Gif 等形式的媒体文件播放;支持 Word、Excel、PPT等文档显示;
3 | 支持外部视频信号(TV、AV、S-Video、复合视频)播放；
4 | 支持多页面多分区节目编辑、支持视频切换功能、分区特效。
5 | 提供以下软件著作权证书或使用权证书的优先： 防水LED显示屏云发布系统； 显示模组多画面高清显示控制系统； LED显示屏智能化校调控制系统软件； 显示屏视频图像稳定性监测控制系统；
4.6 LED大屏配套框架及包边技术要求
序号 | 技术要求 | 备注
1 | 根据现场情况定制钢结构及装饰。安装结构能满足LED高清显示屏的整体均匀平滑要求，结构便于安装和调试。要求抗绣，抗腐蚀，稳定牢固，不允许存在安全隐患，材料使用国标标准。
2 | 不锈钢包边、镀锌钢加专用型材结构结构。
3 | 设备与装潢协调，破坏的墙、地面结构按原样复原。 投标人根据所投标每块屏幕的具体情况，合理配置框架及包边，并进行报价。
4 | 4.镀锌钢管，符合中国 ROHS GB/T26572-2011电子电气产品中限用物质的限量要求(需提供第三方检测机构出具钢结构ROHS合格证书）。
4.7 LED大屏配套专用配电柜技术要求
序号 | 技术要求 | 备注
1 | 具备防雷、过压、过流、欠压、短路、断路以及漏电保护措施；
2 | 具备远程启动功能
3 | LED大屏配套开关电源及隔离变压器要求，须根据实际使用情况配置。
4 | 提供嵌入式电源管理系统软件截图及产品实物照片。
4.8 LED室外屏配套空调技术要求
序号 | 技术要求 | 备注
1 | LED大屏在运行过程中会产生大量的热量，本次项目中有两块室外大屏（C、I两个学校）的工作环境为室外向阳面，如果不及时散热，会导致屏体温度过高，影响显示屏的使用寿命和稳定性。安装空调可以有效地降低屏体的温度，保证显示屏的正常运行。
2 | 须选用制冷量不小于2匹的分体式空调，并提供节能认证证书。
3 | 所配置空调具有上电自动开机功能，并需具备远程开/关机和远程管理功能，可在控制室实现开关机以及相关空调调节功能。
4.9多媒体智能终端技术要求
序号 | 技术要求 | 备注
1 | 标准机架式箱体，集成电源、信号控制，网络交换，移动操作等功能化于一体设备
2 | ≥2路信号源输入，≥2路信号源输出；音频输入、输出各1路、≥2个千兆网口；≥2路稳压电源（单路220V/400W）输出。（提供功能截图佐证）
3 | 安全保护，系统设有密码认证、人脸识别、扫码三种方式（提供截图佐证），开启后整套系统配对设备电源自动开启。关闭系统后整套系统设备自动关机。
4 | 单信号源输入状态下可实现≥1路信号源同步输出，并满屏显示于不同规格显示终端，多路信号源输入时，可实现对应信号源输出或通过手势触摸切换实现交叉输出，并满屏显示于显示终端。
5 | 防止移动控制端丢失或无电，配对移动控制端采用蓝牙智能座仓，内置一键解锁和锁机功能，并支持锁机后智能蓝牙充电功能。（提供智能底座图片佐证）
6 | 具有信号源物感功能，当外联设备（笔记本、PC、投屏器等）信号源接入时，显示终端会自动切换到外联信号源画面； 断开外联信号源时，显示终端自动返回原先信号源画面。
7 | 在移动控制端可通过触屏方式一键进行复制、扩展显 示模式智能化转换，并可实时查看显示模式。
8 | 满足各类活动对场景需求（插播、回播等）预案，点击任务栏任务图标可预置多种内容并进行后台场景预视管理，可单击还原上墙显示。
9 | 通过任务栏节目单路径更改模式，可调取不同目录下的文件夹内容（PPT、视频、图片、Word、Excel表格等格式）进行上墙显示。
10 | 移动控制端内置批注功能，可在显示内容时，对文件进行及时批注或移动批注，不限于文件格式（PPT、视频、网页、图片、Word、Excel表格等）。并在移动控制端对显示画面进行实时回显预监。
11 | 支持 WPS、Office 版本 PPT 格式，并对 PPT 所有动画效果 显示，通过移动控制设备触屏功能可对 PPT 内容使用激光笔、聚光灯或放大镜功能进行跟随讲解。
12 | 内置飞图功能，可拍摄活动场景、物品等内容直接投送于显示终端，并达到满屏显示。（需提供国家认可的第三方检测机构出具的在有效期内的检测报告原件彩色扫描件）
13 | 支持录播、无线展台、一键调取白板书写显示功能，以扩展显示场景应用，通过移动控制设备可调取击鼓传花、计时器等应用软件。
4.10视频叠加设备技术要求
序号 | 技术要求 | 备注
1 | 硬件结构： 便携式箱体设计，同时内置电源与电池，无需额外携带电源，终端采用一体化设计，无需配合其他设备或模块即可独立完成离线语音转写和视频叠加输出。
2 | 接口： 音频输入接口：不少于1个CANNON、1个6.5mm、1个3.5mm接口; 音频输出接口：不少于1个3.5mm接口； 显示输入端口：不少于1个SDI、1个DVI-D、1个HDMI、1个VGA高清视频接口； 显示输出端口：不少于1个HDMI高清视频接口； USB接口：不少于4个接口（其中USB3.0不少于2个）； 提供以上视频叠加设备接口截图佐证。
3 | 设备功能要求： 1.支持PPT演示和视频叠加字幕模式，将其他设备的音视频信号输入一体化终端，在PPT或视频画面中叠加字幕，并输出叠加字幕后的PPT演示画面或视频。支持视频教学字幕叠加、宣传视频叠加字幕等应用。（提供“PPT演示叠加字幕”和“视频叠加字幕”操作界面截图佐证。） 2.设备离线环境下，依然可以实现以上功能。
4.11融媒体综合管控主机技术要求
序号 | 技术要求 | 备注
1 | 架构要求： 采用嵌入式架构设计，非PC、服务器架构。主机为标准1U机架式设备，便于安装部署。
2 | 功能要求： 系统设计采用平台化设计概念，方便实现系统信息共享与联动。现场集成管理平台完成对各子系统数据的采集、分析、处理、联动、存储和交互功能，总部管理中心对各区域内设备进行二次集中监控管理，对所有系统进行集中的监控管理。同时，在本地监控管理平台或总部管理中心平台的修改，可以通过数据交互功能实现远程同步。 支持移动客户端：可以在移动设备上安装本系统客户端应用随时随地浏览监控系统界面。 完成对校园LED大屏的环境数据进行检测。包括屏体温湿度状况（箱体内温湿度监测点不少于2个采样点）、系统运行参数等进行检测，并汇总到融媒体综合管控主机。一旦有故障发生，主机可以通过电脑以及手机端APP、微信等向相关运维工作人员推送告警信息。
3 | 告警方式要求： （1）报警时可通过监控画面颜色和语音报警； （2）声光报警器； （3）手机短信报警； （4）微信信息报警（提供微信信息报警设置界面截图佐证。）； （5）电子邮件；
4 | 采购要求： 每个需求单位配置1套融媒体综合管控主机，完成对校内LED大屏的环境信息的统一监测和管理。
5 | 平台对接及现有平台的开放式接入规约 静安教育局已经配置了信息化运维管理平台系统，本次配置的融媒体综合管理主机，需要能够纳入现有平台进行管理。包括用户账号接口，警告策略等均能够同现有平台进行对接。 （教育局现有运维管理平台使用WebService技术对外开放访问接口，WSDL （web service descriptive language）文件内容 详见附件）
备注：标实心三角形的为重要技术参数。