## sheet
附件：采购清单、技术参数及功能要求
概况 | 梯号 | 1-DT1# | 1-DT2# | 2-DT1# | 2-DT2# | 3-DT1# | 3-DT2# | 3-DT3# | 3-DT4#
| 类别 | 客梯 | 客梯 | 货梯 | 客梯 | 客梯 | 客梯 | 客梯 | 客梯
| 机房类型 （有/无） | 无 | 无 | 无 | 无 | 有 | 有 | 有 | 有
| 数量(台） | 1 | 1 | 1 | 1 | 1 | 1 | 1 | 1
一、 土建尺寸（已完成结构建设，尺寸均不能修改） | 1.机房部分
| 机房净高 （吊钩下） | / | / | / | / | 2300mm | 2300mm | 2300mm | 2300mm
| 机房平面尺寸 （宽度*深度） | / | / | / | / | 4900mm*2500mm | 4900mm*3350mm | 4900mm*2500mm | 4900mm*3350mm
2.井道及地坑部分
| 井道结构 | 框架 | 框架 | 框架 | 框架 | 框架 | 框架 | 框架 | 框架
| 井道宽度深度 | 2600mm*2000mm | 2350mm*1800mm | 2500mm*2050mm | 2850mm*2200mm | 2500mm*2200mm | 2500mm*2200mm | 2500mm*2200mm | 2500mm*2200mm
| 门洞宽度 | 1200mm | 1200mm | 1200mm | 1300mm | 1300mm | 1300mm | 1300mm | 1300mm
| 井道底坑深度 （净） | 1800mm | 1600mm | 1600mm | 1600mm | 1700mm | 1700mm | 1700mm | 1700mm
3.层站部分
| 门洞尺寸 (宽*高) （不能修改） | 1200mm*2200mm | 1200mm*2200mm | 1200mm*2200mm | 1300mm*2200mm | 1300mm*2200mm | 1300mm*2200mm | 1300mm*2200mm | 1300mm*2200mm
| 各楼层高度 （层间距离） | B1F: 5250mm 1F:4200mm 2F:3600mm 3F:3600mm 4F:3600mm 5F:3600mm 顶层:3600mm | B1F: 5250mm 1F:4200mm 2F:3600mm 3F:3600mm 4F:3600mm 5F:3600mm 顶层:3600mm | B1F: 5250mm 1F:5000mm 顶层:4200mm | B1F: 5250mm 顶层:5000mm | 1F:4500mm 2F:4500mm 3F:6300mm 4F:6300mm 5F:6300mm 6F:6300mm 7F:6300mm 顶层：6300mm | 1F:4500mm 2F:4500mm 3F:3300mm 3F夹层：3000mm 4F:3300mm 4F夹层：3000mm 5F:3300mm 5F夹层3000mm 6F:3300mm 6F夹层：3000mm 7F:6300mm 7F夹层3000mm 顶层：3300mm 顶层夹层：3000mm | 1F:4500mm 2F:4500mm 3F:6300mm 4F:6300mm 5F:6300mm 6F:6300mm 7F:6300mm 顶层：6300mm | 1F:4500mm 2F:4500mm 3F:3300mm 3F夹层：3000mm 4F:3300mm 4F夹层：3000mm 5F:3300mm 5F夹层3000mm 6F:3300mm 6F夹层：3000mm 7F:6300mm 7F夹层3000mm 顶层：3300mm 顶层夹层：3000mm
| 提升高度（m） | 23.85 | 23.85 | 10.25 | 5.25 | 43.8 | 43.8 | 43.8 | 43.8
二、主要技术参数 | ▲额定载重量 | 1200Kg | 1000kg | 1200kg | 1600kg | 1350Kg | 1350Kg | 1350Kg | 1350Kg
| 额定速度 | 1.75米每秒 | 1.75米每秒 | 1.00米每秒 | 1.00米每秒 | 1.75米每秒 | 1.75米每秒 | 1.75米每秒 | 1.75米每秒
| 层站门数 | 7层7站/台 | 7层7站/台 | 3层3站/台 | 2层2站/台 | 8层8站/台 | 14层14站 | 8层8站/台 | 14层14站
| 轿门数量 | 1个/台 | 1个/台 | 2个/台 | 1个/台 | 1个/台 | 1个/台 | 1个/台 | 1个/台
| 顶层净高 （吊钩以下净高） | 4600mm | 4600mm | 4100mm | 4620mm | 4400mm | 4400mm | 4400mm | 4400mm
| 控制方式 | 1-DT1#、1-DT2#并联 |  | 单控 | 单控 | 单控 | 单控 | 单控 | 单控
| 群控数量 | 2台 |  | / | / | / | / | / | /
| 开门方式 | 中分门 | 中分门 | 中分门 | 中分门 | 中分门 | 中分门 | 中分门 | 中分门
| 是否贯通 | 否 | 否 | 否 | 是 | 否 | 否 | 否 | 否
| 开门宽度*高度 | 1000mm*2100mm | 1000mm*2100mm | 1000mm*2100mm | 1100mm*2100mm | 1100mm*2100mm | 1100mm*2100mm | 1100mm*2100mm | 1100mm*2100mm
| 轿厢宽度*深度 | 1800mm*1450mm | 1600mm*1400mm | 1700mm*1600mm | 2000mm*1750mm | 2000mm*1500mm | 2000mm*1500mm | 2000mm*1500mm | 2000mm*1500mm
| ▲轿厢高度（净高） | 2300mm | 2300mm | 2300mm | 2300mm | 2300mm | 2300mm | 2300mm | 2300mm
| ▲门保护装置 （光幕或安全触板） | 光幕安全触板 | 光幕安全触板 | 光幕安全触板 | 光幕安全触板 | 光幕安全触板 | 光幕安全触板 | 光幕安全触板 | 光幕安全触板
三、装潢材质要求 | 轿厢天花板 | 材料：中央白色印花亚克力照明板，四周金属银色喷涂钢板，两侧亚克力水晶吊块 照明：中央直接照明，两侧辅助照明 | 材料：中央白色印花亚克力照明板，四周金属银色喷涂钢板，两侧亚克力水晶吊块 照明：中央直接照明，两侧辅助照明 | 材料：中央白色印花亚克力照明板，四周金属银色喷涂钢板，两侧亚克力水晶吊块 照明：中央直接照明，两侧辅助照明 | 材料：中央白色印花亚克力照明板，四周金属银色喷涂钢板，两侧亚克力水晶吊块 照明：中央直接照明，两侧辅助照明 | 材料：中央白色印花亚克力照明板，四周金属银色喷涂钢板，两侧亚克力水晶吊块 照明：中央直接照明，两侧辅助照明 | 材料：中央白色印花亚克力照明板，四周金属银色喷涂钢板，两侧亚克力水晶吊块 照明：中央直接照明，两侧辅助照明 | 材料：中央白色印花亚克力照明板，四周金属银色喷涂钢板，两侧亚克力水晶吊块 照明：中央直接照明，两侧辅助照明 | 材料：中央白色印花亚克力照明板，四周金属银色喷涂钢板，两侧亚克力水晶吊块 照明：中央直接照明，两侧辅助照明
| 轿厢地板 | 5mm厚 大理石pvc地坪 | 5mm厚 大理石pvc地坪 | 5mm厚 大理石pvc地坪 | 5mm厚 大理石pvc地坪 | 5mm厚 大理石pvc地坪 | 5mm厚 大理石pvc地坪 | 5mm厚 大理石pvc地坪 | 5mm厚 大理石pvc地坪
| 轿厢壁 | 后壁：两侧发纹不锈钢 中央镜面不锈钢 侧壁、前壁均为发纹不锈钢材质 | 后壁：两侧发纹不锈钢 中央镜面不锈钢 侧壁、前壁均为发纹不锈钢材质 | 发纹不锈钢 | 发纹不锈钢 | 发纹不锈钢 | 发纹不锈钢 | 发纹不锈钢 | 发纹不锈钢
| 轿厢门 | 发纹不锈钢 | 发纹不锈钢 | 发纹不锈钢 | 发纹不锈钢 | 发纹不锈钢 | 发纹不锈钢 | 发纹不锈钢 | 发纹不锈钢
| 轿厢门楣 | 发纹不锈钢 | 发纹不锈钢 | 发纹不锈钢 | 发纹不锈钢 | 发纹不锈钢 | 发纹不锈钢 | 发纹不锈钢 | 发纹不锈钢
| 轿厢前壁板 | 发纹不锈钢 | 发纹不锈钢 | 发纹不锈钢 | 发纹不锈钢 | 发纹不锈钢 | 发纹不锈钢 | 发纹不锈钢 | 发纹不锈钢
| 厅门 | 发纹不锈钢 | 发纹不锈钢 | 发纹不锈钢 | 发纹不锈钢 | 发纹不锈钢 | 发纹不锈钢 | 发纹不锈钢 | 发纹不锈钢
| 各楼层200mm宽大门套 | 发纹不锈钢 | 发纹不锈钢 | 发纹不锈钢 | 发纹不锈钢 | 发纹不锈钢 | 发纹不锈钢 | 发纹不锈钢 | 发纹不锈钢
| 扶手 （数量及材质） | 3根/台 材质发纹不锈钢 | 3根/台 材质发纹不锈钢 | 3根/台 材质发纹不锈钢 | 3根/台 材质发纹不锈钢 | 3根/台 材质发纹不锈钢 | 3根/台 材质发纹不锈钢 | 3根/台 材质发纹不锈钢 | 3根/台 材质发纹不锈钢
| ▲轿内显示器 | 8.4英寸 液晶 | 8.4英寸 液晶 | 8.4英寸 液晶 | 点阵 | 点阵 | 点阵 | 点阵 | 点阵
| ▲楼层指示器 | 4.3英寸 液晶 | 4.3英寸 液晶 | 4.3英寸 液晶 | 点阵 | 点阵 | 点阵 | 点阵 | 点阵
| 预留装修重量 | 无 | 无 | 无 | 无 | 无 | 无 | 无 | 无
四、主要功能要求 | 标配功能 | 满足电梯监督检验和定期检验规则（TSG T7001-2023）
选配功能
| 自动再平层 | 配置 | 配置 | 配置 | 配置 | 配置 | 配置 | 配置 | 配置
| 轿内反向指令消除 | 配置 | 配置 | 配置 | 配置 | 配置 | 配置 | 配置 | 配置
| 轿厢节能功能 | 配置 | 配置 | 配置 | 配置 | 配置 | 配置 | 配置 | 配置
| 防捣乱 | 配置 | 配置 | 配置 | 配置 | 配置 | 配置 | 配置 | 配置
| 独立运行 | 配置 | 配置 | 配置 | 配置 | 配置 | 配置 | 配置 | 配置
| IC卡控制 | 配置 | 配置 | 配置 | 配置 | 配置 | 配置 | 配置 | 配置
| 停电自动平层 | 配置 | 配置 | 配置 | 配置 | 配置 | 配置 | 配置 | 配置
| 火灾应急返回 | 配置 | 配置 | 配置 | 配置 | 配置 | 配置 | 配置 | 配置
| 监控接口（BA或RS485） | 运行监控系统 BA | 运行监控系统 BA | 运行监控系统 BA | 运行监控系统 BA | 运行监控系统 BA | 运行监控系统 BA | 运行监控系统 BA | 运行监控系统 BA
| 无障碍功能（含残疾人操纵箱、语音报站、轿内扶手、盲文按钮等） | 配置 | 配置 | 配置 | / | / | 配置 | / | 配置
| 错误指令取消 | 配置 | 配置 | 配置 | 配置 | 配置 | 配置 | 配置 | 配置
| 视频监控线缆 | 配置 | 配置 | 配置 | 配置 | 配置 | 配置 | 配置 | 配置
| 随行音频电缆 | 配置 | 配置 | 配置 | 配置 | 配置 | 配置 | 配置 | 配置
| 司机服务 | 配置 | 配置 | 配置 | 配置 | 配置 | 配置 | 配置 | 配置
| 层站直达运行指示 | 配置 | 配置 | 配置 | 配置 | 配置 | 配置 | 配置 | 配置
| 效率模式 | 配置 | 配置 | 配置 | 配置 | 配置 | 配置 | 配置 | 配置
| 轮椅专用运行 | / | / | / | / | / | / | / | /
| 检修操作指示 | 配置 | 配置 | 配置 | 配置 | 配置 | 配置 | 配置 | 配置
| 响铃强制关门 | 配置 | 配置 | 配置 | 配置 | 配置 | 配置 | 配置 | 配置
| 轿内超载指示 | 配置 | 配置 | 配置 | 配置 | 配置 | 配置 | 配置 | 配置
| 高峰服务 | 配置 | 配置 | / | / | / | / | / | /
| 电子终端层强制减速装置 | 配置 | 配置 | / | / | / | / | / | /
| 智能呼梯系统 | 配置 | 配置 | 配置 | / | / | 配置 | / | 配置
| 专用服务指示 | 配置 | 配置 | 配置 | 配置 | 配置 | 配置 | 配置 | 配置
五、重要性能指标 | 曳引机制动器动作次数 | ≥1000万次 | ≥1000万次 | ≥1000万次 | ≥1000万次 | ≥1000万次 | ≥1000万次 | ≥1000万次 | ≥1000万次
| 平层准确度 | ≤±10mm | ≤±10mm | ≤±10mm | ≤±10mm | ≤±10mm | ≤±10mm | ≤±10mm | ≤±10mm
| 振动加速度 | 垂直：≤25 cm/s2 水平：≤18 cm/s2 | 垂直：≤25 cm/s2 水平：≤18 cm/s2 | 垂直：≤25 cm/s2 水平：≤18 cm/s2 | 垂直：≤25 cm/s2 水平：≤18 cm/s2 | 垂直：≤25 cm/s2 水平：≤18 cm/s2 | 垂直：≤25 cm/s2 水平：≤18 cm/s2 | 垂直：≤25 cm/s2 水平：≤18 cm/s2 | 垂直：≤25 cm/s2 水平：≤18 cm/s2
| 噪声指标 | 机房：≤80 dB(A) 轿厢内：≤55 dB(A) | 机房：≤80 dB(A) 轿厢内：≤55 dB(A) | 机房：≤80 dB(A) 轿厢内：≤55 dB(A) | 机房：≤80 dB(A) 轿厢内：≤55 dB(A) | 机房：≤80 dB(A) 轿厢内：≤55 dB(A) | 机房：≤80 dB(A) 轿厢内：≤55 dB(A) | 机房：≤80 dB(A) 轿厢内：≤55 dB(A) | 机房：≤80 dB(A) 轿厢内：≤55 dB(A)
| 光幕光束 | ≥150束 | ≥150束 | ≥150束 | ≥150束 | ≥150束 | ≥150束 | ≥150束 | ≥150束
备注：标实心三角形的为重要技术参数。