## Sheet1
浦江镇泵闸、水闸及闸门
序号 | 项目名称 | 泵闸名称 | 闸门、涵闸参数（尺寸、材质等） | 泵参数（型号、数量、流量） | 所在河道 | 备注
1 | 闵行区2019年浦江镇联胜村中小河道整治工程 | 1座涵闸 | 直径1.5m的铸铁闸门
| 闵行区2019年浦江镇联胜村中小河道整治工程 | 新建泵闸（房） | 钢闸门3540*4000 一台、铸铁闸门2500*1300四扇 | 500QZ-125J潜水轴流泵，流量0.5m3/s,两台 | 麦出港
2 | 闵行区2019年浦江镇先进村中小河道整治工程 | 新建泵闸（房） | 净宽4m钢闸门、中铰上翻门、工作闸门4扇 | 500QZ-125J型立式潜水轴流泵，2台，总流量1m3/s | 当中沟头 |  | 友为
|  | 新建水闸 | 净宽4m钢闸门、中铰上翻门 |  | 王家圈
3 | 闵行区2019年浦江镇施横港一中小河道整治工程 | 拟建北泵闸（房） | 净宽4m钢闸门、中铰上翻门（材质：Q235）、工作闸门4扇 | 500QZ-125J型立式潜水轴流泵，2台，总流量1m3/s | 西麦家宅河 |  | 友为
|  | 拟建南泵闸（房） | 净宽4m钢闸门、中铰上翻门（材质：Q235）、工作闸门4扇 | 500QZ-125J型立式潜水轴流泵，2台，总流量1m3/s | 施横港一
|  | 新建水闸 | 净宽4m钢闸门、中铰上翻门（材质：Q235） |  | 毛家宅河
4 | 闵行区2019年浦江镇建新村中小河道整治工程 | 1#泵闸 | 中铰上翻门：4000*3540，材质Q235、工作闸门4扇 | 500QZ-125J型立式潜水轴流泵，2台，每台流量0.5m3/S | 东浜沟
|  | 2#水闸 | 中铰上翻门：4000*3540，材质Q235， |  | 家东沟 | 泵闸变更为水闸了
5 | 闵行区2019年浦江镇汇北中小河道整治工程 | 2座涵闸 | 800孔径，塑钢上翻闸门
|  | 丁家宅河泵闸 | 1.节制闸一扇，孔口宽3米*高2.9米，闸门宽2.9米，高3.358米，厚0.41米，材质Q235B喷锌。配集成液压启闭机 150KN-2.2m，电机功率5.5KW。 2.工作闸门2扇，孔口宽2.5米*高0.85米，上下孔口双工位封水，闸门宽3.4m*高1.3m米。配双吊点螺杆启闭2X63KN，电机功率2.2KW。 | 潜水轴流泵500QZ-100D-30kw一台 出水口径500mm, 流量Q=481-568-614升/秒， 扬程H=3.66-2.47-1.75米， 叶轮直径450mm, 转速980r/min 电机功率30KW, 使用电压AC380V | 丁家宅河
6 | 闵行区2019年浦江镇跃进村中小河道整治工程 | 东西计家宅泵闸 | 1.节制闸一扇，孔口宽3米*高2.9米，闸门宽2.9米，高3.358米，厚0.41米，材质Q235B喷锌。配集成液压启闭机 150KN-2.2m，电机功率5.5KW。 2.工作闸门2扇，孔口宽2.5米*高0.85米，上下孔口双工位封水，闸门宽3.4m*高1.3m米。配双吊点螺杆启闭2X63KN，电机功率2.2KW。 | 潜水轴流泵500QZ-100D-30kw一台 出水口径500mm, 流量Q=481-568-614升/秒， 扬程H=3.66-2.47-1.75米， 叶轮直径450mm, 转速980r/min 电机功率30KW, 使用电压AC380V | 东西计家宅
7 | 闵行区2019年浦江镇东卫家港等中小河道整治工程 | 东卫家港泵闸 | 1.节制闸一扇，孔口宽3米*高2.9米，闸门宽2.9米，高3.358米，厚0.41米，材质Q235B喷锌。配集成液压启闭机 150KN-2.2m，电机功率5.5KW。 2.工作闸门2扇，孔口宽2.5米*高0.85米，上下孔口双工位封水，闸门宽3.4m*高1.3m米。配双吊点螺杆启闭2X63KN，电机功率2.2KW。 | 潜水轴流泵500QZ-100D-30kw一台 出水口径500mm, 流量Q=481-568-614升/秒， 扬程H=3.66-2.47-1.75米， 叶轮直径450mm, 转速980r/min 电机功率30KW, 使用电压AC380V | 东卫家港
12 |  | 夏家后沟泵闸 | 1.节制闸一扇，孔口宽3米*高2.9米，闸门宽2.9米，高3.358米，厚0.41米，材质Q235B喷锌。配集成液压启闭机 150KN-2.2m，电机功率5.5KW。 2.工作闸门2扇，孔口宽2.5米*高0.85米，上下孔口双工位封水，闸门宽3.4m*高1.3m米。配双吊点螺杆启闭2X63KN，电机功率2.2KW。 | 潜水轴流泵500QZ-100D-30kw一台 出水口径500mm, 流量Q=481-568-614升/秒， 扬程H=3.66-2.47-1.75米， 叶轮直径450mm, 转速980r/min 电机功率30KW, 使用电压AC380V | 夏家后沟
8 | 闵行区2019年浦江镇建东村中小河道整治工程 | 联合村明元后沟节制闸 | 净宽4m钢闸门、中铰上翻门 |  | 联合村明元后沟
14 |  | 范家沟泵闸 | 1.节制闸一扇，孔口宽3米*高2.9米，闸门宽2.9米，高3.358米，厚0.41米，材质Q235B喷锌。配集成液压启闭机 150KN-2.2m，电机功率5.5KW。 2.工作闸门2扇，孔口宽2.5米*高0.85米，上下孔口双工位封水，闸门宽3.4m*高1.3m米。配双吊点螺杆启闭2X63KN，电机功率2.2KW。 | 潜水轴流泵500QZ-100D-30kw一台 出水口径500mm, 流量Q=481-568-614升/秒， 扬程H=3.66-2.47-1.75米， 叶轮直径450mm, 转速980r/min 电机功率30KW, 使用电压AC380V | 范家沟
|  | 1座涵闸 | 2扇宽2米x高1m塑钢闸门，配手动单吊点螺杆启闭机
9 | 闵行区2019年浦江镇联合村中小河道整治工程 | 张金港泵闸 | 1.节制闸一扇，孔口宽3米*高2.9米，闸门宽2.9米，高3.358米，厚0.41米，材质Q235B喷锌。配集成液压启闭机 150KN-2.2m，电机功率5.5KW。 2.工作闸门2扇，孔口宽2.5米*高0.85米，上下孔口双工位封水，闸门宽3.4m*高1.3m米。配双吊点螺杆启闭2X63KN，电机功率2.2KW。 | 潜水轴流泵500QZ-100D-30kw一台 出水口径500mm, 流量Q=481-568-614升/秒， 扬程H=3.66-2.47-1.75米， 叶轮直径450mm, 转速980r/min 电机功率30KW, 使用电压AC380V | 张金港 |  | 中船
16 |  | 联合老牛肠泾节制闸 | 净宽4m钢闸门、中铰上翻门 |  | 联合老牛肠泾
10 | 闵行区2019年浦江镇牛肠泾等中小河道整治工程 | 老张金港支河泵闸 | 1.节制闸一扇，孔口宽3米*高2.9米，闸门宽2.9米，高3.358米，厚0.41米，材质Q235B喷锌。配集成液压启闭机 150KN-2.2m，电机功率5.5KW。 2.工作闸门2扇，孔口宽2.5米*高0.85米，上下孔口双工位封水，闸门宽3.4m*高1.3m米。配双吊点螺杆启闭2X63KN，电机功率2.2KW。 | 潜水轴流泵500QZ-100D-30kw一台 出水口径500mm, 流量Q=481-568-614升/秒， 扬程H=3.66-2.47-1.75米， 叶轮直径450mm, 转速980r/min 电机功率30KW, 使用电压AC380V | 老张金港支河
18 |  | 新浦达泾节制闸 | 净宽4m钢闸门、中铰上翻门 |  | 新浦达泾
11 | 闵行区2019年浦江镇联民村中小河道整治工程 | 4座涵闸 | 800孔径，塑钢上翻闸门
12 | 闵行区2019年浦江镇连家沟等中小河道整治工程 | 4座涵闸 | 800孔径，塑钢上翻闸门
13 | 闵行区2019年浦江镇听雨河等中小河道整治工程 | 3座涵闸 | 800孔径，塑钢上翻闸门
14 | 2020年村级河道整治工程（浦江镇） | 3座一体化泵站 |  | 潜污泵6台，Q=110m3/h，H=17m，N=11kW | 张陆家宅、顾家堰、赤豆娄 | 每座2台，一用一备 |  | 钢制闸门 | 门洞2000*1400 | 含预埋件，喷砂喷锌、门板も=8 mm
15 | 14年汇北村新农村建设项目 | 1座涵闸 | 800孔径，塑钢上翻闸门 |  |  |  |  | 卷扬机 | 启闭力2T
16 | 永丰村 | 1座涵闸 | 800孔径，塑钢上翻闸门 |  |  |  |  | 户外不锈钢控制箱 | 380V
17 | 永丰排涝泵站 | 永丰西浦河泵站 |  | 型号10HBC-30,数量1台。流量：400M3/H.电动机配套功率11千瓦。单泵 | 西浦河 |  |  | 钢筋混凝土门框 | 包含植筋植筋深度15CM,共计钢筋0.5t立方米
|  | 永丰12组西浦河泵站 |  | 型号14HBC-50,数量2台。流量：1000M3/H.电动机配套功率22千瓦。双泵 | 西浦河
18 | 闵行区 2019 年浦江镇立民等 4 村中小河道 整治工程 | 1座涵闸 | 800孔径，塑钢上翻闸门 |  | 生产河
19 | 东风村 | 1座涵闸 | 钢制闸门门洞2000*1400含预埋件，喷砂喷锌、门板も=8 mm 卷扬机启闭力2T 钢筋混凝土门框包含植筋植筋深度15CM,共计钢筋0.5t立方米 |  | 顾家汀河
统计 | 泵闸 | 水闸 | 涵闸 | 一体化泵站 | 排捞泵站 | 总计
| 12 | 6 | 19 | 3 | 2 | 42
扇
台
A
2.5
.
2.5