## 家具
嘉定工业区横沥邻里中心家具采购清单及技术要求表
序号 | 品名 | 规格(mm) | 参考图 | 材质要求 | 辅材要求 | 工艺要求 | 单位 | 数量 | 安装地址 | 是否需要提交实样
1 | 定制服务台 | 4480*840*1100 |  | 1、基材：采用优质环保中密度纤维板及刨花板，符合GB/T11718-2021中密度纤维板，符合GB18580-2017室内装饰装修材料人造板及其制品中甲醛释放限量标准，其中甲醛释放量≤0.124mg/m³。 2、面材：采用优质天然木皮，木皮厚度≥0.6mm，木皮宽度≥200mm，纹理自然，颜色一致，美观大方。 3、水性漆：采用优质环保水性漆，密闭涂饰，符合符合GB/T 38597-2020标准要求，甲醛含量≤100mg/kg，voc含量色漆≤250g/L;清漆≤300g/L 4、胶粘剂：采用水基型胶粘剂,符合GB18583-2008室内装饰装修材料胶粘剂中有害物质限量标准要求，其中总挥发性有机物含量≤110g/L，游离甲醛≤1g/kg。 5、实木封边：使用与木皮材质一致的实木封边，封边条厚度>5mm。 6、五金件：采用品牌优质连接件，中性盐雾试验达到≥10级。 工艺：人造板全部双贴木皮、实木封边。 | 1.油漆：环保水性漆。 2.胶粘剂：水基型胶粘剂。 3.五金件：品牌优质连接件。 4.封边：实木封边。 | 1.整体美观性，平整度及环保性符合国家环保要求。 2.基材准备检测切割打磨清洁、基材处理砂磨消除颗粒瑕疵、封闭底漆、底漆涂装、面漆涂装。 3.封边：木皮封边。 | 个 | 1 | 沪宜公路3069号 | 否
2 | 服务台椅 | 常规 |  | 1、简介:椅背框获得外观专利 2、椅背:PA背框+特网面料 3、腰靠:切割绵+升降调节 4、椅座:定型绵+弹力座布 5、底盘:连动底盘三档锁定 6、扶手:固定 扶手 7、气杆:行程65mm沉日50mm三级气杆 8、椅脚:340mmPA五星脚 9、椅轮:60/25黑色PA轮 | 1.气压棒：通过SGS认证。 2.五星脚：尼龙五星脚。 3.滑轮：PU静音、耐磨轮。 4.椅背倾仰，固定扶手 | 1.网布：裁剪无毛刺、包边高频热合，增加耐用性。 2.框架：注塑成型，确保框架无缩痕、焊接需做防锈处理。 | 把 | 31 | 沪宜公路3069号 | 是
3 | 文件矮柜 | 1800*400*750 |  | 1、面材:三聚氰胺饰面板台面厚度≥ 25mm。内结合强度≥1Map、表面胶合强度≥1.5Map，静曲强度≥26Map,弹性模量≥3500Map，燃烧性能等级达B1级；甲醛释放量≤0.025mg/m3（ENF级）苯、甲苯、二甲苯、总挥发性有机化合物（TVOC）4项指标未检出；防霉菌性能中绳状青霉、宛氏拟青霉、桔青霉、黑曲霉、大毛霉、黄曲霉、链格孢、赭绿青霉8项防霉菌等级均达到0级；表皮葡萄球菌、金黄色葡萄球菌、大肠埃希氏菌、肺炎克雷伯氏菌、白色葡萄球菌、铜绿假单胞菌、粘质沙雷氏菌7项指标抑菌率均≥99.9%。 2、封边：阻燃性达到V-0级，灰分符合要求。 3、钢制脚架：符合QB/T 4767-2014标准，优质一级冷轧钢板，钢板厚度≥0.8mm，在烤漆之前需经除油、酸洗、磷化等防锈处理，粉体涂装工艺，涂漆厚度不低于60um。采用优质品牌涂装粉末，外观色泽均匀，无异物，呈松散粉末状；干附着力≤1级、耐人工气候老化性500h。 4、阻尼铰链：符合QB/T 2280-2016、GB/T 10802-2023、GB/T 6343-2009、GB 17927.1-2011 标准，其中操作力耐久性试验后推力14N拉力13N,下沉量≤0.8，耐久性10万次无损、耐腐蚀中性盐雾试验18h无锈点，金属涂层耐腐蚀性等级中性盐雾600h以上试验10级、乙酸盐雾600h以上试验10级，人造气氛腐蚀（铜加速乙酸盐雾）300h以上试验10级。 | 1.铰链：阻尼铰链。 2.封边：PVC封边。 3.五金件：品牌优质五金件 | 1.采用环保板材，结构连接采用三合一连接，保证强度稳定性，三聚氰胺贴面。 2.封边：四周PVC封边，无毛刺。 3.层板：开门内层板实现高度可调。 | 个 | 1 | 沪宜公路3069号 | 否
4 | 货架 | 1500*400*1800 |  | 1、全钢制材质，一级冷轧钢板 2、立柱1.2mm，拉杆1.0mm，隔板0.6mm。每层承重200KG。 | 1.连接件：品牌优质连接件。 | 1.脱脂、磷化、静电粉末喷涂。 | 个 | 21 | 沪宜公路3069号 | 否
5 | 定制吧椅 | 常规 |  | 1、基材：选用实木，无卷翘、变形、开裂，经杀菌、烘干、防腐、防蛀等处理，纹理清晰自然，色泽一致，美观大方，无结疤，无瑕疵，结构牢固，无晃动现象。 2、水性漆：采用环保水性底、面漆涂饰，五底三面工艺，透明度高，附着力强，色泽美观，不变色，光滑耐磨，手感好，无鼓泡、木质毛刺、裂缝、皱皮和崩角，硬度高，抗刮性强。 3、椅背、座为一体成型优质柔韧性ABS座壳，壳体厚度≥5mm； 4、橡胶脚垫，防滑耐磨不伤地板 | 1.连接件：品牌优质连接件。 | 1木材选材缺陷剔除，打磨 | 把 | 8 | 沪宜公路3069号 | 否
6 | 双人位藤编沙发 | 1200*640*800 |  | 纯天然印尼玛瑙藤材质，采用捆绑编制传统工艺，捆绑眼笪工艺纯手工编织 | 1.连接件：品牌优质连接件。 | 1木材选材缺陷剔除，打磨 | 把 | 4 | 沪宜公路3069号 | 否
7 | 单人位藤编沙发 | 650*640*770 |  | 纯天然印尼玛瑙藤材质，采用捆绑编制传统工艺，捆绑眼笪工艺纯手工编织 | 1.连接件：品牌优质连接件。 | 1木材选材缺陷剔除，打磨 | 把 | 16 | 沪宜公路3069号 | 否
8 | 定制圆形定制藤编桌 | φ600*460 |  | 纯天然印尼玛瑙藤材质，采用捆绑编制传统工艺，捆绑眼笪工艺纯手工编织 | 1.连接件：品牌优质连接件。 | 1木材选材缺陷剔除，打磨 | 个 | 11 | 沪宜公路3069号 | 否
9 | 实木脚孔雀花瓣椅 | 900*900*1080 |  | 纯天然印尼玛瑙藤材质，采用捆绑编制传统工艺，捆绑眼笪工艺纯手工编织 | 1.连接件：品牌优质连接件。 | 1木材选材缺陷剔除，打磨 | 把 | 2 | 沪宜公路3069号 | 否
10 | 长桌椅组合 (1桌4椅) | 桌子1300*800*750 |  | 纯实木桌面板，全加厚优质铝合金框架及桌腿，表面烤漆工艺。全金属铝合金框架结构及椅腿，龙鳞编织绳工艺。一桌四椅 | 1.连接件：品牌优质连接件。 2.五金件：品牌优质五金件 | 1木材选材缺陷剔除，打磨 2.封边：无毛刺 | 套 | 2 | 沪宜公路3069号 | 否
11 | 定制嵌入式书柜 | 1800*300*3400 |  | 1、面材:三聚氰胺饰面板台面厚度≥ 25mm。内结合强度≥1Map、表面胶合强度≥1.5Map，静曲强度≥26Map,弹性模量≥3500Map，燃烧性能等级达B1级；甲醛释放量≤0.025mg/m3（ENF级）苯、甲苯、二甲苯、总挥发性有机化合物（TVOC）4项指标未检出；防霉菌性能中绳状青霉、宛氏拟青霉、桔青霉、黑曲霉、大毛霉、黄曲霉、链格孢、赭绿青霉8项防霉菌等级均达到0级；表皮葡萄球菌、金黄色葡萄球菌、大肠埃希氏菌、肺炎克雷伯氏菌、白色葡萄球菌、铜绿假单胞菌、粘质沙雷氏菌7项指标抑菌率均≥99.9%。 2、封边：阻燃性达到V-0级，灰分符合要求。 | 1.铰链：阻尼铰链。 2.封边：PVC封边。 3.五金件：品牌优质五金件 | 1.采用环保板材，结构连接采用三合一连接，保证强度稳定性，三聚氰胺贴面。 2.封边：四周PVC封边，无毛刺。 3.层板：开门内层板实现高度可调。 | 组 | 2 | 沪宜公路3069号 | 否
12 | 定制服务台 | 8300*900*900 |  | 不锈钢黑色镀钛桌面，柜体内部全实木结构，外表面定制超白玻璃砖，内嵌灯带，多层实木板门板 | 1.油漆：环保水性漆。 2.胶粘剂：水基型胶粘剂。 3.五金件：品牌优质连接件。 4.封边：实木封边。 | 1.整体美观性，平整度及环保性符合国家环保要求。 2.基材准备检测切割打磨清洁、基材处理砂磨消除颗粒瑕疵、封闭底漆、底漆涂装、面漆涂装。 3.封边：木皮封边。 | 个 | 1 | 沪宜公路3069号 | 否
13 | 定制半圆造型卡座 | φ2900*1100 |  | 1、基材：采用优质环保中密度纤维板及刨花板，符合GB/T11718-2021中密度纤维板，符合GB18580-2017室内装饰装修材料人造板及其制品中甲醛释放限量标准，其中甲醛释放量≤0.124mg/m³。 2、面材：采用优质天然木皮，木皮厚度≥0.6mm，木皮宽度≥200mm，纹理自然，颜色一致，美观大方。 3、水性漆：采用优质环保水性漆，密闭涂饰，符合符合GB/T 38597-2020标准要求，甲醛含量≤100mg/kg，voc含量色漆≤250g/L;清漆≤300g/L 4、胶粘剂：采用水基型胶粘剂,符合GB18583-2008室内装饰装修材料胶粘剂中有害物质限量标准要求，其中总挥发性有机物含量≤110g/L，游离甲醛≤1g/kg。 5、实木封边：使用与木皮材质一致的实木封边，封边条厚度>5mm。 | 1.油漆：环保水性漆。 2.胶粘剂：水基型胶粘剂。 3.五金件：品牌优质连接件。 4.封边：实木封边。 | 1.整体美观性，平整度及环保性符合国家环保要求。 2.基材准备检测切割打磨清洁、基材处理砂磨消除颗粒瑕疵、封闭底漆、底漆涂装、面漆涂装。 3.封边：木皮封边。 | 个 | 2 | 沪宜公路3069号 | 否
14 | 定制半圆造型含装饰 | φ1800*1100 |  | 1、基材：采用优质环保中密度纤维板及刨花板，符合GB/T11718-2021中密度纤维板，符合GB18580-2017室内装饰装修材料人造板及其制品中甲醛释放限量标准，其中甲醛释放量≤0.124mg/m³。 2、面材：采用优质天然木皮，木皮厚度≥0.6mm，木皮宽度≥200mm，纹理自然，颜色一致，美观大方。 3、水性漆：采用优质环保水性漆，密闭涂饰，符合符合GB/T 38597-2020标准要求，甲醛含量≤100mg/kg，voc含量色漆≤250g/L;清漆≤300g/L 4、胶粘剂：采用水基型胶粘剂,符合GB18583-2008室内装饰装修材料胶粘剂中有害物质限量标准要求，其中总挥发性有机物含量≤110g/L，游离甲醛≤1g/kg。 5、实木封边：使用与木皮材质一致的实木封边，封边条厚度>5mm。 | 1.油漆：环保水性漆。 2.胶粘剂：水基型胶粘剂。 3.五金件：品牌优质连接件。 4.封边：实木封边。 | 1.整体美观性，平整度及环保性符合国家环保要求。 2.基材准备检测切割打磨清洁、基材处理砂磨消除颗粒瑕疵、封闭底漆、底漆涂装、面漆涂装。 3.封边：木皮封边。 | 个 | 1 | 沪宜公路3069号 | 否
15 | 圆形蘑菇餐桌 | 直径1200*750 |  | 1、基材：采用优质环保中密度纤维板及刨花板，符合GB/T11718-2021中密度纤维板，符合GB18580-2017室内装饰装修材料人造板及其制品中甲醛释放限量标准，其中甲醛释放量≤0.124mg/m³。 2、面材：采用优质天然木皮，木皮厚度≥0.6mm，木皮宽度≥200mm，纹理自然，颜色一致，美观大方。 3、水性漆：采用优质环保水性漆，密闭涂饰，符合符合GB/T 38597-2020标准要求，甲醛含量≤100mg/kg，voc含量色漆≤250g/L;清漆≤300g/L 4、胶粘剂：采用水基型胶粘剂,符合GB18583-2008室内装饰装修材料胶粘剂中有害物质限量标准要求，其中总挥发性有机物含量≤110g/L，游离甲醛≤1g/kg。 5、实木封边：使用与木皮材质一致的实木封边，封边条厚度>5mm。 | 1.油漆：环保水性漆。 2.胶粘剂：水基型胶粘剂。 3.五金件：品牌优质连接件。 4.封边：实木封边。 | 1.整体美观性，平整度及环保性符合国家环保要求。 2.基材准备检测切割打磨清洁、基材处理砂磨消除颗粒瑕疵、封闭底漆、底漆涂装、面漆涂装。 3.封边：木皮封边。 | 个 | 2 | 沪宜公路3069号 | 否
16 | 长条餐桌 | 800*1400 |  | 1、采用岩板桌面，金属框架及撑脚，表面烤漆工艺，优质五金件。 | 1.油漆：环保水性漆。 2.胶粘剂：水基型胶粘剂。 3.五金件：品牌优质连接件。 4.封边：实木封边。 | 1.整体美观性，平整度及环保性符合国家环保要求。 2.基材准备检测切割打磨清洁、基材处理砂磨消除颗粒瑕疵、封闭底漆、底漆涂装、面漆涂装。 3.封边：木皮封边。 | 张 | 21 | 沪宜公路3069号 | 否
17 | 餐椅 | 常规 |  | 橡胶木金属框架，高密度海绵，优质西皮；采用环保净味油漆，优质五金件。同规格有2种不同皮色。72把灰色，20把内咖外灰 | 1.油漆：环保水性漆。 2.胶粘剂：水基型胶粘剂。 3.五金件：品牌优质连接件。 4.封边：实木封边。 | 1.整体美观性，平整度及环保性符合国家环保要求。 2.基材准备检测切割打磨清洁、基材处理砂磨消除颗粒瑕疵、封闭底漆、底漆涂装、面漆涂装。 3.面料：面料选择耐磨性，阻燃性，环保蒙皮无鼓包扭曲。 | 把 | 92 | 沪宜公路3069号 | 否
18 | 卡座A | 4800*1100 |  | 1、面材:三聚氰胺饰面板台面厚度≥ 25mm。内结合强度≥1Map、表面胶合强度≥1.5Map，静曲强度≥26Map,弹性模量≥3500Map，燃烧性能等级达B1级；甲醛释放量≤0.025mg/m3（ENF级）苯、甲苯、二甲苯、总挥发性有机化合物（TVOC）4项指标未检出；防霉菌性能中绳状青霉、宛氏拟青霉、桔青霉、黑曲霉、大毛霉、黄曲霉、链格孢、赭绿青霉8项防霉菌等级均达到0级；表皮葡萄球菌、金黄色葡萄球菌、大肠埃希氏菌、肺炎克雷伯氏菌、白色葡萄球菌、铜绿假单胞菌、粘质沙雷氏菌7项指标抑菌率均≥99.9%。 2、封边：阻燃性达到V-0级，灰分符合要求。 | 3.五金件：品牌优质连接件。 | 1.面料：面料选择耐磨性，阻燃性，环保蒙皮无鼓包扭曲。 2.封边：无毛刺 | 个 | 1 | 沪宜公路3069号 | 否
19 | 卡座B | 4100*1100 |  | 1、面材:三聚氰胺饰面板台面厚度≥ 25mm。内结合强度≥1Map、表面胶合强度≥1.5Map，静曲强度≥26Map,弹性模量≥3500Map，燃烧性能等级达B1级；甲醛释放量≤0.025mg/m3（ENF级）苯、甲苯、二甲苯、总挥发性有机化合物（TVOC）4项指标未检出；防霉菌性能中绳状青霉、宛氏拟青霉、桔青霉、黑曲霉、大毛霉、黄曲霉、链格孢、赭绿青霉8项防霉菌等级均达到0级；表皮葡萄球菌、金黄色葡萄球菌、大肠埃希氏菌、肺炎克雷伯氏菌、白色葡萄球菌、铜绿假单胞菌、粘质沙雷氏菌7项指标抑菌率均≥99.9%。 2、封边：阻燃性达到V-0级，灰分符合要求。 | 3.五金件：品牌优质连接件。 | 1.面料：面料选择耐磨性，阻燃性，环保蒙皮无鼓包扭曲。 2.封边：无毛刺 | 个 | 2 | 沪宜公路3069号 | 否
20 | 卡座C | 2850*1100 |  | 1、面材:三聚氰胺饰面板台面厚度≥ 25mm。内结合强度≥1Map、表面胶合强度≥1.5Map，静曲强度≥26Map,弹性模量≥3500Map，燃烧性能等级达B1级；甲醛释放量≤0.025mg/m3（ENF级）苯、甲苯、二甲苯、总挥发性有机化合物（TVOC）4项指标未检出；防霉菌性能中绳状青霉、宛氏拟青霉、桔青霉、黑曲霉、大毛霉、黄曲霉、链格孢、赭绿青霉8项防霉菌等级均达到0级；表皮葡萄球菌、金黄色葡萄球菌、大肠埃希氏菌、肺炎克雷伯氏菌、白色葡萄球菌、铜绿假单胞菌、粘质沙雷氏菌7项指标抑菌率均≥99.9%。 2、封边：阻燃性达到V-0级，灰分符合要求。 | 3.五金件：品牌优质连接件。 | 1.面料：面料选择耐磨性，阻燃性，环保蒙皮无鼓包扭曲。 2.封边：无毛刺 | 个 | 1 | 沪宜公路3069号 | 否
21 | 绿竹隔断柜 | 2000*200*3500 |  | 铝合金仿真绿竹，基座全实木框架，面贴波浪格栅板 |  |  | 个 | 4 | 沪宜公路3069号 | 否
22 | 结算桌/餐盘桌 | 1500*700*750 |  | 1、面材:三聚氰胺饰面板台面厚度≥ 25mm。内结合强度≥1Map、表面胶合强度≥1.5Map，静曲强度≥26Map,弹性模量≥3500Map，燃烧性能等级达B1级；甲醛释放量≤0.025mg/m3（ENF级）苯、甲苯、二甲苯、总挥发性有机化合物（TVOC）4项指标未检出；防霉菌性能中绳状青霉、宛氏拟青霉、桔青霉、黑曲霉、大毛霉、黄曲霉、链格孢、赭绿青霉8项防霉菌等级均达到0级；表皮葡萄球菌、金黄色葡萄球菌、大肠埃希氏菌、肺炎克雷伯氏菌、白色葡萄球菌、铜绿假单胞菌、粘质沙雷氏菌7项指标抑菌率均≥99.9%。 2、封边：阻燃性达到V-0级，灰分符合要求。 | 3.五金件：品牌优质连接件。 | 1.面料：面料选择耐磨性，阻燃性，环保蒙皮无鼓包扭曲。 2.封边：无毛刺 | 张 | 2 | 沪宜公路3069号 | 否
23 | 包房餐桌 | 直径1800*750 |  | 主材料采用进口橡胶木制作；台面面板采用实木多层板贴科技木皮，板材下附有全实木框架，谨防台面变形，不锈钢金属包边；转盘为广西白大理石仿天然石纹理树脂饰 面；底座附有不锈钢包边底框；转盘电动转可调速，遥控控制；内部落地钢架结构超强承重。 | 1.油漆：环保水性漆。 2.胶粘剂：水基型胶粘剂。 3.五金件：品牌优质连接件。 4.封边：实木封边。 | 1.整体美观性，平整度及环保性符合国家环保要求。 2.基材准备检测切割打磨清洁、基材处理砂磨消除颗粒瑕疵、封闭底漆、底漆涂装、面漆涂装。 3.封边：木皮封边。 | 张 | 2 | 沪宜公路3069号 | 否
24 | 茶水柜 | 800*400*800 |  | 1、面材:三聚氰胺饰面板台面厚度≥ 25mm。内结合强度≥1Map、表面胶合强度≥1.5Map，静曲强度≥26Map,弹性模量≥3500Map，燃烧性能等级达B1级；甲醛释放量≤0.025mg/m3（ENF级）苯、甲苯、二甲苯、总挥发性有机化合物（TVOC）4项指标未检出；防霉菌性能中绳状青霉、宛氏拟青霉、桔青霉、黑曲霉、大毛霉、黄曲霉、链格孢、赭绿青霉8项防霉菌等级均达到0级；表皮葡萄球菌、金黄色葡萄球菌、大肠埃希氏菌、肺炎克雷伯氏菌、白色葡萄球菌、铜绿假单胞菌、粘质沙雷氏菌7项指标抑菌率均≥99.9%。 2、封边：阻燃性达到V-0级，灰分符合要求。 3、阻尼三节静音导轨：符合QB/T 2280-2016、GB/T 10802-2023、GB/T 6343-2009、GB 17927.1-2011 标准，其中操作力耐久性试验后推力14N拉力13N,下沉量≤0.8，耐久性10万次无损、耐腐蚀中性盐雾试验18h无锈点，金属涂层耐腐蚀性等级中性盐雾600h以上试验10级、乙酸盐雾600h以上试验10级，人造气氛腐蚀（铜加速乙酸盐雾）300h以上试验10级。 | 1.铰链：阻尼铰链。 2.封边：PVC封边。 3.五金件：品牌优质五金件 | 1.采用环保板材，结构连接采用三合一连接，保证强度稳定性，三聚氰胺贴面。 2.封边：四周PVC封边，无毛刺。 3.层板：开门内层板实现高度可调。 | 个 | 9 | 沪宜公路3069号 | 否
25 | 办公桌椅 (1桌1椅) | 1400*600*750 |  | 1、面材:三聚氰胺饰面板台面厚度≥ 25mm。内结合强度≥1Map、表面胶合强度≥1.5Map，静曲强度≥26Map,弹性模量≥3500Map，燃烧性能等级达B1级；甲醛释放量≤0.025mg/m3（ENF级）；苯、甲苯、二甲苯、总挥发性有机化合物（TVOC）4项指标未检出；防霉菌性能中绳状青霉、宛氏拟青霉、桔青霉、黑曲霉、大毛霉、黄曲霉、链格孢、赭绿青霉8项防霉菌等级均达到0级；表皮葡萄球菌、金黄色葡萄球菌、大肠埃希氏菌、肺炎克雷伯氏菌、白色葡萄球菌、铜绿假单胞菌、粘质沙雷氏菌7项指标抑菌率均≥99.9%。 2、封边：阻燃性达到V-0级，灰分符合要求。 3、钢制脚架：符合QB/T 4767-2014标准，优质品牌一级冷轧钢板，钢板厚度≥0.8mm，在烤漆之前需经除油、酸洗、磷化等防锈处理，粉体涂装工艺，涂漆厚度不低于60um。采用优质品牌涂装粉末，外观色泽均匀，无异物，呈松散粉末状；干附着力≤1级、耐人工气候老化性500h。 4、五金件：采用品牌优质连接件，中性盐雾试验达到≥10级。 5、阻尼三节静音导轨：符合QB/T 2280-2016、GB/T 10802-2023、GB/T 6343-2009、GB 17927.1-2011 标准，其中操作力耐久性试验后推力14N拉力13N,下沉量≤0.8，耐久性10万次无损、耐腐蚀中性盐雾试验18h无锈点，金属涂层耐腐蚀性等级中性盐雾600h以上试验10级、乙酸盐雾600h以上试验10级，人造气氛腐蚀（铜加速乙酸盐雾）300h以上试验10级。 6、锁具：选用防折锁系统采用折叠中央锁，互开率1/2000，经10000次开启仍能正常使用。进口阻尼门铰，经过4万次耐久性实验，关住力不小于1.5N，锁芯可更换。 7、工艺：台面通过斜切角的设计元素外观。 | 1.气压棒：通过SGS认证。 2.五星脚：尼龙五星脚。 3.滑轮：PU静音、耐磨轮。 4.椅背倾仰，固定扶手 1.铰链：阻尼铰链。 2.封边：PVC封边。 3.五金件：品牌优质五金件 | 1.网布：裁剪无毛刺、包边高频热合，增加耐用性。 2.框架：注塑成型，确保框架无缩痕、焊接需做防锈处理。 1.采用环保板材，结构连接采用三合一连接，保证强度稳定性，三聚氰胺贴面。 2.封边：四周PVC封边，无毛刺。 3.层板：开门内层板实现高度可调。 1.脱脂、磷化、静电粉末喷涂。 | 组 | 2 | 沪宜公路3069号 | 否
26 | 文件高柜 | 800*400*2000， |  | 1、面材:三聚氰胺饰面板台面厚度≥ 25mm。内结合强度≥1Map、表面胶合强度≥1.5Map，静曲强度≥26Map,弹性模量≥3500Map，燃烧性能等级达B1级；甲醛释放量≤0.025mg/m3（ENF级）苯、甲苯、二甲苯、总挥发性有机化合物（TVOC）4项指标未检出；防霉菌性能中绳状青霉、宛氏拟青霉、桔青霉、黑曲霉、大毛霉、黄曲霉、链格孢、赭绿青霉8项防霉菌等级均达到0级；表皮葡萄球菌、金黄色葡萄球菌、大肠埃希氏菌、肺炎克雷伯氏菌、白色葡萄球菌、铜绿假单胞菌、粘质沙雷氏菌7项指标抑菌率均≥99.9%。 2、封边：阻燃性达到V-0级，灰分符合要求。 3、阻尼三节静音导轨：符合QB/T 2280-2016、GB/T 10802-2023、GB/T 6343-2009、GB 17927.1-2011 标准，其中操作力耐久性试验后推力14N拉力13N,下沉量≤0.8，耐久性10万次无损、耐腐蚀中性盐雾试验18h无锈点，金属涂层耐腐蚀性等级中性盐雾600h以上试验10级、乙酸盐雾600h以上试验10级，人造气氛腐蚀（铜加速乙酸盐雾）300h以上试验10级。 4、锁具：选用防折锁系统采用折叠中央锁，互开率1/2000，经10000次开启仍能正常使用。进口阻尼门铰，经过4万次耐久性实验，关住力不小于1.5N，锁芯可更换。 | 1.铰链：阻尼铰链。 2.封边：PVC封边。 3.五金件：品牌优质五金件 | 1.采用环保板材，结构连接采用三合一连接，保证强度稳定性，三聚氰胺贴面。 2.封边：四周PVC封边，无毛刺。 3.层板：开门内层板实现高度可调。 | 个 | 18 | 沪宜公路3069号 | 否
27 | 多人更衣柜 | 900*420*1800 |  | 1. 钢板厚度≥0.8mm。 2.基材：钢板需经酸洗磷化、除油等防锈处理，钢板粉末附着力≤1级，硬度（擦伤）≥F，粉末选用优质，钢板采用优质一级冷轧钢板，钢板材料优质等级。 3. 功能结构：内置含两块活动层板，带拉手及门锁。 4.五金配件：采用钢制专用锁具，进口五金铰链。 | 1.五金件：品牌优质五金件 | 1.冲压成型，焊接脱脂、磷化、静电粉末喷涂。 | 个 | 7 | 沪宜公路3069号 | 否
28 | 医生桌子 | 1600*650*750 带侧桌 |  | 1、面材:三聚氰胺饰面板台面厚度≥ 25mm。内结合强度≥1Map、表面胶合强度≥1.5Map，静曲强度≥26Map,弹性模量≥3500Map，燃烧性能等级达B1级；甲醛释放量≤0.025mg/m3（ENF级）苯、甲苯、二甲苯、总挥发性有机化合物（TVOC）4项指标未检出；防霉菌性能中绳状青霉、宛氏拟青霉、桔青霉、黑曲霉、大毛霉、黄曲霉、链格孢、赭绿青霉8项防霉菌等级均达到0级；表皮葡萄球菌、金黄色葡萄球菌、大肠埃希氏菌、肺炎克雷伯氏菌、白色葡萄球菌、铜绿假单胞菌、粘质沙雷氏菌7项指标抑菌率均≥99.9%。 2、钢制脚架：符合QB/T 4767-2014标准，优质品牌一级冷轧钢板，钢板厚度≥0.8mm，在烤漆之前需经除油、酸洗、磷化等防锈处理，粉体涂装工艺，涂漆厚度不低于60um。采用优质品牌涂装粉末，外观色泽均匀，无异物，呈松散粉末状；干附着力≤1级、耐人工气候老化性500h。 3、阻尼铰链：符合QB/T 2280-2016、GB/T 10802-2023、GB/T 6343-2009、GB 17927.1-2011 标准，其中操作力耐久性试验后推力14N拉力13N,下沉量≤0.8，耐久性10万次无损、耐腐蚀中性盐雾试验18h无锈点，金属涂层耐腐蚀性等级中性盐雾600h以上试验10级、乙酸盐雾600h以上试验10级，人造气氛腐蚀（铜加速乙酸盐雾）300h以上试验10级。 4、阻尼三节静音导轨：符合QB/T 2280-2016、GB/T 10802-2023、GB/T 6343-2009、GB 17927.1-2011 标准，其中操作力耐久性试验后推力14N拉力13N,下沉量≤0.8，耐久性10万次无损、耐腐蚀中性盐雾试验18h无锈点，金属涂层耐腐蚀性等级中性盐雾600h以上试验10级、乙酸盐雾600h以上试验10级，人造气氛腐蚀（铜加速乙酸盐雾）300h以上试验10级。 5、锁具：选用防折锁系统采用折叠中央锁，互开率1/2000，经10000次开启仍能正常使用。进口阻尼门铰，经过4万次耐久性实验，关住力不小于1.5N，锁芯可更换。 6、工艺：台面通过导圆角的设计元素外观。 | 1.铰链：阻尼铰链。 2.封边：PVC封边。 3.五金件：品牌优质五金件 | 1.采用环保板材，结构连接采用三合一连接，保证强度稳定性，三聚氰胺贴面。 2.封边：四周PVC封边，无毛刺。 3.层板：开门内层板实现高度可调。 | 张 | 3 | 沪宜公路3069号 | 否
29 | 病人椅 | 常规 |  | PU座，电镀气杆，不锈钢脚踏圈，电镀五星脚，尼龙轮 | 1.气压棒：通过SGS认证。 2.五星脚：电镀五星脚。 3.滑轮：PU静音、耐磨轮。 | 1.网布：裁剪无毛刺、包边高频热合，增加耐用性。 | 把 | 6 | 沪宜公路3069号 | 否
30 | 诊疗床 | 1900*600*680 |  | 1 进口西皮包裹高回弹海绵。 2 柜体及抽屉门板整体采用1.2mm优质冷轧钢板经专用机床裁剪、冲压、折弯、气体保护焊接制作而成，表面经除油、酸洗、磷化等防锈工艺处理，再经环氧树脂喷塑工艺处理，具有耐强酸碱、耐腐蚀、耐冲击、韧性强等特点。钢材表面平整光滑。 3 各种配件安装应严密、平整、端正、牢固、结合处应无崩茬或松动。金属配件应做除锈和防腐处理。 | 1.五金件：品牌优质五金件 | 1.冲压成型，焊接脱脂、磷化、静电粉末喷涂。 | 张 | 10 | 沪宜公路3069号 | 否
31 | 文件柜 | 900*400*2000 |  | 1. 钢板厚度≥0.8mm。 2.基材：钢板需经酸洗磷化、除油等防锈处理，钢板粉末附着力≤1级，硬度（擦伤）≥F，粉末选用优质，钢板采用优质一级冷轧钢板，钢板材料优质等级。 3. 功能结构：内置含两块活动层板，带拉手及门锁。 4.五金配件：采用钢制专用锁具，进口五金铰链。 | 1.五金件：品牌优质五金件 | 1.冲压成型，焊接脱脂、磷化、静电粉末喷涂。 | 个 | 9 | 沪宜公路3069号 | 否
32 | 输液椅 | 常规 |  | 1、扶手，脚：采用30*60mm*1.2mm的优质冷轧钢管冲压后焊接成型，除锈处理后静电喷涂漆粉。 2、扶手板：采用中纤板外包覆优质海绵，装扪西皮，表面平整光滑，大方美观。 3、座板内框，书网：采用1.0mm优质冷轧钢管经数控磨具折弯工艺，表面采用静电喷粉处理。 4、座垫和脚踏：使用天然层压木板，高回弹海绵及优质西皮，经高级衣车裁剪车线订制 而成，舒适耐用。 5、横梁：采用25*50*1.2MM方钢管组成，喷涂空调户外喷粉。 6、每座位配1支不锈钢输液杆。 | 1.五金件：品牌优质五金件 | 1.网布：裁剪无毛刺、包边高频热合，增加耐用性。 | 把 | 4 | 沪宜公路3069号 | 否
33 | 治疗柜 | 1500*500*1800 |  | 1、主要材料 （1）台面采用医用复合亚克力人造石，厚度≥12mm。 （2）柜体材料采用1.0mm喷涂电解钢板。 （3）踢脚线采用国标1.0mm厚304不锈钢。 2、结构/配置 暗藏式拉手、缓冲阻尼铰链、脚踏水龙头、亚克力挡水、水盆包含安装时所需全部五金及阀件。水龙头及台盆优选不锈钢铸造，防污防锈，陶瓷阀芯，含不锈钢进水接驳+软管+冷热水恒温调节阀，含前端优质止水角阀，带挡水板； 3、工艺/其它 （1）柜门采用隐藏式拉手，折弯一体成型，把手处双层压边工艺，无毛刺；柜门采用双层钢板设计避免卫生死角；柜门具备关门自动吸附功能，背架根据现场强弱电出线位置，预留插座开关安装(暗装)位置。 （2）地柜踢脚内缩，操作时无抵脚感，符合人体工程学原理，能有效防污。 检测要求 医用复合亚克力人造石：抗菌性能：抗菌性能值：金黄色葡萄球菌2.30（抗菌率≥99%，培养44h）、大肠杆菌2.33（抗菌率≥99%，培养44h）、乙型副伤寒沙门氏菌2.29（抗菌率≥99%，培养44h）、白色葡萄球菌2.42（抗菌率≥99%，培养44h）、甲型副伤寒沙门氏菌2.44（抗菌率≥99%，培养44h）；表皮葡萄球菌2.35（抗菌率≥99%，培养44h）；防霉性能，防霉等级：宛氏拟青霉、绳状青霉、出芽短梗霉、绿色木霉、桔青霉、链格孢皆为0级（没有生长）。 喷涂电解钢板：乙酸盐雾试验（ASS）：连续喷雾500h，镀（涂）层对基体的保护等级达到10级，镀（涂）层本身耐腐蚀等级达到10级；中性盐雾试验（NSS）：连续喷雾500h，镀（涂）层对基体的保护等级达到10级，镀（涂）层本身耐腐蚀等级达到10级；产品有害物质（家具涂层可迁移元素）：铅Pb、镉Cd、铬Cr、汞Hg、锑Sb、钡Ba、硒Se、砷As皆为未检出；抗菌性能，抗细菌率：金黄色葡萄球菌≥99%（培养40h）、大肠杆菌≥99%（培养40h）、乙型副伤寒沙门氏菌≥99%（培养40h）、白色葡萄球菌≥99%（培养40h）、表皮葡萄球菌≥99%（培养40h）、甲型副伤寒沙门氏菌≥99%（培养40h）；耐霉菌性，耐霉菌性等级：黑曲霉、黄曲霉、腊叶芽枝霉（多主枝孢霉）、宛氏拟青霉、桔青霉、球毛壳霉皆为0级（不生长，显微镜放大50倍观察）；化学成分（质量分数）/%：C≤0.04%、Si≤0.13%、Mn≤0.03%、P≤0.008%、S≤0.002%、Ni≤0.03%、Cr≤0.02%、Cu≤0.02%。 304不锈钢：理化性能要求：金属喷漆（塑）涂层：硬度≥4h；耐腐蚀：100h内，观察在溶液中样板上划道两侧3mm以外，无鼓泡产生；100h后，检查划道两侧3mm外，无锈迹，剥落、起皱、变色和失光等现象；附着力不低于1级；抗拉强度Rm≥376MPa；断后伸长率A80mm≥44%；规定塑性延伸强度Rp0.2≥256MPa；中性盐雾试验（NSS）：连续喷雾24h：镀（涂）层对基体的保护等级达到10级，镀（涂）层本身耐腐蚀等级达到10级；乙酸盐雾试验（ASS）：连续喷雾500h，镀（涂）层本身耐腐蚀等级达到10级；镀（涂）层对基体的保护等级达到10级；化学成分（质量分数）/%：碳（C）≤0.05wt.%；硅（Si）≤0.26wt.%；锰（Mn）≤0.91wt.%；磷（P）≤0.027wt.%；硫（S）≤0.005wt.%；8.00wt.%≤镍（Ni）≤10.5wt.%；17.50wt.%≤铬（Cr）≤19.50wt.%；弯曲试验：经180°弯曲试验后，试件表面未见裂纹。 阻尼铰链：中性盐雾试验（NSS）：连续喷雾500h，镀（涂）层对基体的保护等级达到10级，镀（涂）层本身耐腐蚀等级达到10级。 阻尼导轨：中性盐雾试验（NSS）：连续喷雾500h，镀（涂）层对基体的保护等级达到10级，镀（涂）层本身耐腐蚀等级达到10级。 锁：保密度：叶片锁钥匙不同牙花数、互开率：钥匙牙花数≥6个；钥匙不同牙花数≥3125种；锁舌伸出长度≥18mm；中性盐雾试验：连续喷雾500h，镀（涂）层对基体的保护等级达到10级，镀（涂）层本身耐腐蚀等级达到10级。 水流量：水嘴流量Q：0.05L/s≤Q≤0.125 L/s；强度性能和密封性能皆符合要求；水击性能：给水器具在关闭瞬间的峰值压力与静压之差不大于0.08MPa。 塑粉（喷涂粉末）：总铅（Pb）含量＜2mg/kg；可溶性重金属含量：镉（Cd）含量＜0.5mg/kg，铬（Cr）含量＜1mg/kg，汞（Hg）＜1mg/kg；密度≤1.59g/mL；铅笔硬度(中华牌101绘图铅笔,内聚破坏中擦伤)≥2H;附着力:干附着力、沸水附着力、湿附着力均≤1级；弯曲试验≤3mm，杯突试验≥4mm；耐磨性（750g/500r）≤36mg；耐盐雾性（中性）≥400h划痕处单向腐蚀蔓延宽度≤1.0mm，未划痕区无起泡、生锈、开裂、剥落等异常现象。 | 1.五金件：品牌优质五金件 | 1.冲压成型，焊接脱脂、磷化、静电粉末喷涂。 | 个 | 1 | 沪宜公路3069号 | 否
34 | 打针柜 | 1200*500*1800 |  | 1、主要材料 （1）台面采用医用复合亚克力人造石，厚度≥12mm。 （2）柜体材料采用1.0mm喷涂电解钢板。 （3）踢脚线采用国标1.0mm厚304不锈钢。 2、结构/配置 暗藏式拉手、缓冲阻尼铰链、脚踏水龙头、亚克力挡水、水盆包含安装时所需全部五金及阀件。水龙头及台盆优选不锈钢铸造，防污防锈，陶瓷阀芯，含不锈钢进水接驳+软管+冷热水恒温调节阀，含前端优质止水角阀，带挡水板； 3、工艺/其它 （1）柜门采用隐藏式拉手，折弯一体成型，把手处双层压边工艺，无毛刺；柜门采用双层钢板设计避免卫生死角；柜门具备关门自动吸附功能，背架根据现场强弱电出线位置，预留插座开关安装(暗装)位置。 （2）地柜踢脚内缩，操作时无抵脚感，符合人体工程学原理，能有效防污。 检测要求 医用复合亚克力人造石：抗菌性能：抗菌性能值：金黄色葡萄球菌2.30（抗菌率≥99%，培养44h）、大肠杆菌2.33（抗菌率≥99%，培养44h）、乙型副伤寒沙门氏菌2.29（抗菌率≥99%，培养44h）、白色葡萄球菌2.42（抗菌率≥99%，培养44h）、甲型副伤寒沙门氏菌2.44（抗菌率≥99%，培养44h）；表皮葡萄球菌2.35（抗菌率≥99%，培养44h）；防霉性能，防霉等级：宛氏拟青霉、绳状青霉、出芽短梗霉、绿色木霉、桔青霉、链格孢皆为0级（没有生长）。 喷涂电解钢板：乙酸盐雾试验（ASS）：连续喷雾500h，镀（涂）层对基体的保护等级达到10级，镀（涂）层本身耐腐蚀等级达到10级；中性盐雾试验（NSS）：连续喷雾500h，镀（涂）层对基体的保护等级达到10级，镀（涂）层本身耐腐蚀等级达到10级；产品有害物质（家具涂层可迁移元素）：铅Pb、镉Cd、铬Cr、汞Hg、锑Sb、钡Ba、硒Se、砷As皆为未检出；抗菌性能，抗细菌率：金黄色葡萄球菌≥99%（培养40h）、大肠杆菌≥99%（培养40h）、乙型副伤寒沙门氏菌≥99%（培养40h）、白色葡萄球菌≥99%（培养40h）、表皮葡萄球菌≥99%（培养40h）、甲型副伤寒沙门氏菌≥99%（培养40h）；耐霉菌性，耐霉菌性等级：黑曲霉、黄曲霉、腊叶芽枝霉（多主枝孢霉）、宛氏拟青霉、桔青霉、球毛壳霉皆为0级（不生长，显微镜放大50倍观察）；化学成分（质量分数）/%：C≤0.04%、Si≤0.13%、Mn≤0.03%、P≤0.008%、S≤0.002%、Ni≤0.03%、Cr≤0.02%、Cu≤0.02%。 304不锈钢：理化性能要求：金属喷漆（塑）涂层：硬度≥4h；耐腐蚀：100h内，观察在溶液中样板上划道两侧3mm以外，无鼓泡产生；100h后，检查划道两侧3mm外，无锈迹，剥落、起皱、变色和失光等现象；附着力不低于1级；抗拉强度Rm≥376MPa；断后伸长率A80mm≥44%；规定塑性延伸强度Rp0.2≥256MPa；中性盐雾试验（NSS）：连续喷雾24h：镀（涂）层对基体的保护等级达到10级，镀（涂）层本身耐腐蚀等级达到10级；乙酸盐雾试验（ASS）：连续喷雾500h，镀（涂）层本身耐腐蚀等级达到10级；镀（涂）层对基体的保护等级达到10级；化学成分（质量分数）/%：碳（C）≤0.05wt.%；硅（Si）≤0.26wt.%；锰（Mn）≤0.91wt.%；磷（P）≤0.027wt.%；硫（S）≤0.005wt.%；8.00wt.%≤镍（Ni）≤10.5wt.%；17.50wt.%≤铬（Cr）≤19.50wt.%；弯曲试验：经180°弯曲试验后，试件表面未见裂纹。 阻尼铰链：中性盐雾试验（NSS）：连续喷雾500h，镀（涂）层对基体的保护等级达到10级，镀（涂）层本身耐腐蚀等级达到10级。 阻尼导轨：中性盐雾试验（NSS）：连续喷雾500h，镀（涂）层对基体的保护等级达到10级，镀（涂）层本身耐腐蚀等级达到10级。 锁：保密度：叶片锁钥匙不同牙花数、互开率：钥匙牙花数≥6个；钥匙不同牙花数≥3125种；锁舌伸出长度≥18mm；中性盐雾试验：连续喷雾500h，镀（涂）层对基体的保护等级达到10级，镀（涂）层本身耐腐蚀等级达到10级。 水流量：水嘴流量Q：0.05L/s≤Q≤0.125 L/s；强度性能和密封性能皆符合要求；水击性能：给水器具在关闭瞬间的峰值压力与静压之差不大于0.08MPa。 塑粉（喷涂粉末）：总铅（Pb）含量＜2mg/kg；可溶性重金属含量：镉（Cd）含量＜0.5mg/kg，铬（Cr）含量＜1mg/kg，汞（Hg）＜1mg/kg；密度≤1.59g/mL；铅笔硬度(中华牌101绘图铅笔,内聚破坏中擦伤)≥2H;附着力:干附着力、沸水附着力、湿附着力均≤1级；弯曲试验≤3mm，杯突试验≥4mm；耐磨性（750g/500r）≤36mg；耐盐雾性（中性）≥400h划痕处单向腐蚀蔓延宽度≤1.0mm，未划痕区无起泡、生锈、开裂、剥落等异常现象。 | 1.五金件：品牌优质五金件 | 1.冲压成型，焊接脱脂、磷化、静电粉末喷涂。 | 个 | 1 | 沪宜公路3069号 | 否
35 | 搁脚凳 | 常规 |  | 1.凳面直径：290cm， 实际厚度：1.3mm；。六等分带孔，可升至最高56cm； 可降至最低42cm。 2.不锈钢凳脚全部采用304#不锈钢；凳脚管采用直径：25mm；管壁厚度：1.0mm 3.气压杆升降，升降非常稳定，不会左右摇摆或者摆动。可以承受280kg重量的人在上面旋转不磨损的。 4.脚架脚踏圆圈采用全不锈钢1.0㎜实厚，焊接加固凳脚使其非常稳固耐用，做工非常精细。 | 1.气压棒：通过SGS认证。 2.五星脚：电镀五星脚。 3.滑轮：PU静音、耐磨轮。 | 1.面料：面料选择耐磨性，阻燃性，环保蒙皮无鼓包扭曲。 | 个 | 1 | 沪宜公路3069号 | 否
36 | 定制打针地台 | 680*700*800 |  | 注射室，不锈钢定制，防滑踏面 | 1.封边：PVC封边。 2.五金件：品牌优质五金件 | 1.面料：面料选择耐磨性，阻燃性，环保蒙皮无鼓包扭曲。 | 个 | 1 | 沪宜公路3069号 | 否
37 | 桌子 | 1600*800*750 |  | 1、面材:三聚氰胺饰面板台面厚度≥ 25mm。内结合强度≥1Map、表面胶合强度≥1.5Map，静曲强度≥26Map,弹性模量≥3500Map，燃烧性能等级达B1级；甲醛释放量≤0.025mg/m3（ENF级）苯、甲苯、二甲苯、总挥发性有机化合物（TVOC）4项指标未检出；防霉菌性能中绳状青霉、宛氏拟青霉、桔青霉、黑曲霉、大毛霉、黄曲霉、链格孢、赭绿青霉8项防霉菌等级均达到0级；表皮葡萄球菌、金黄色葡萄球菌、大肠埃希氏菌、肺炎克雷伯氏菌、白色葡萄球菌、铜绿假单胞菌、粘质沙雷氏菌7项指标抑菌率均≥99.9%。 3、阻尼铰链：符合QB/T 2280-2016、GB/T 10802-2023、GB/T 6343-2009、GB 17927.1-2011 标准，其中操作力耐久性试验后推力14N拉力13N,下沉量≤0.8，耐久性10万次无损、耐腐蚀中性盐雾试验18h无锈点，金属涂层耐腐蚀性等级中性盐雾600h以上试验10级、乙酸盐雾600h以上试验10级，人造气氛腐蚀（铜加速乙酸盐雾）300h以上试验10级。 4、阻尼三节静音导轨：符合QB/T 2280-2016、GB/T 10802-2023、GB/T 6343-2009、GB 17927.1-2011 标准，其中操作力耐久性试验后推力14N拉力13N,下沉量≤0.8，耐久性10万次无损、耐腐蚀中性盐雾试验18h无锈点，金属涂层耐腐蚀性等级中性盐雾600h以上试验10级、乙酸盐雾600h以上试验10级，人造气氛腐蚀（铜加速乙酸盐雾）300h以上试验10级。 5、锁具：选用防折锁系统采用折叠中央锁，互开率1/2000，经10000次开启仍能正常使用。进口阻尼门铰，经过4万次耐久性实验，关住力不小于1.5N，锁芯可更换。 6、工艺：台面通过导圆角的设计元素外观。 | 1.铰链：阻尼铰链。 2.封边：PVC封边。 3.五金件：品牌优质五金件 | 1.采用环保板材，结构连接采用三合一连接，保证强度稳定性，三聚氰胺贴面。 2.封边：四周PVC封边，无毛刺。 | 张 | 1 | 沪宜公路3069号 | 否
38 | 接待椅 | 常规 |  | 1、简介:椅背框获得外观专利 2、椅背:PA背框+特网面料 3、腰靠:切割绵+升降调节 4、椅座:定型绵+弹力座布 5、底盘:连动底盘三档锁定 6、扶手:固定 扶手 | 1.气压棒：通过SGS认证。 2.五星脚：不锈钢弓形脚。 4.椅背倾仰，固定扶手 | 1.网布：裁剪无毛刺、包边高频热合，增加耐用性。 2.框架：注塑成型，确保框架无缩痕、焊接需做防锈处理。 | 把 | 16 | 沪宜公路3069号 | 否
39 | 沙发 | 2200*900*800 |  | 1、面材：优质进口绒布面料 2、海绵：使用优质高回弹密度海绵 3、内架：采用枪钉结构，材料为优质东北落叶松及E0级夹板 4、沙发脚：钢制沙发脚； | 1.脚架：实木脚架 | 1.网布：裁剪无毛刺、包边高频热合，增加耐用性。 | 张 | 3 | 沪宜公路3069号 | 否
40 | 茶几 | 1000*450*450 |  | 钢化黑色烤漆玻璃面，15*30不锈钢钢架 | 1.台面：钢化玻璃 | 1.冲压成型，焊接脱脂、磷化、静电粉末喷涂。 | 个 | 2 | 沪宜公路3069号 | 否
41 | 桌子 | 1200*600*750 |  | 1、面材:三聚氰胺饰面板台面厚度≥ 25mm。内结合强度≥1Map、表面胶合强度≥1.5Map，静曲强度≥26Map,弹性模量≥3500Map，燃烧性能等级达B1级；甲醛释放量≤0.025mg/m3（ENF级）苯、甲苯、二甲苯、总挥发性有机化合物（TVOC）4项指标未检出；防霉菌性能中绳状青霉、宛氏拟青霉、桔青霉、黑曲霉、大毛霉、黄曲霉、链格孢、赭绿青霉8项防霉菌等级均达到0级；表皮葡萄球菌、金黄色葡萄球菌、大肠埃希氏菌、肺炎克雷伯氏菌、白色葡萄球菌、铜绿假单胞菌、粘质沙雷氏菌7项指标抑菌率均≥99.9%。 3、阻尼铰链：符合QB/T 2280-2016、GB/T 10802-2023、GB/T 6343-2009、GB 17927.1-2011 标准，其中操作力耐久性试验后推力14N拉力13N,下沉量≤0.8，耐久性10万次无损、耐腐蚀中性盐雾试验18h无锈点，金属涂层耐腐蚀性等级中性盐雾600h以上试验10级、乙酸盐雾600h以上试验10级，人造气氛腐蚀（铜加速乙酸盐雾）300h以上试验10级。 4、阻尼三节静音导轨：符合QB/T 2280-2016、GB/T 10802-2023、GB/T 6343-2009、GB 17927.1-2011 标准，其中操作力耐久性试验后推力14N拉力13N,下沉量≤0.8，耐久性10万次无损、耐腐蚀中性盐雾试验18h无锈点，金属涂层耐腐蚀性等级中性盐雾600h以上试验10级、乙酸盐雾600h以上试验10级，人造气氛腐蚀（铜加速乙酸盐雾）300h以上试验10级。 5、锁具：选用防折锁系统采用折叠中央锁，互开率1/2000，经10000次开启仍能正常使用。进口阻尼门铰，经过4万次耐久性实验，关住力不小于1.5N，锁芯可更换。 6、工艺：台面通过导圆角的设计元素外观。 | 1.铰链：阻尼铰链。 2.封边：PVC封边。 3.五金件：品牌优质五金件 | 1.采用环保板材，结构连接采用三合一连接，保证强度稳定性，三聚氰胺贴面。 2.封边：四周PVC封边，无毛刺。 | 张 | 1 | 沪宜公路3069号 | 否
42 | 方凳 | 400*300*450 |  | 1、面材:三聚氰胺饰面板台面厚度≥ 25mm。内结合强度≥1Map、表面胶合强度≥1.5Map，静曲强度≥26Map,弹性模量≥3500Map，燃烧性能等级达B1级；甲醛释放量≤0.025mg/m3（ENF级）苯、甲苯、二甲苯、总挥发性有机化合物（TVOC）4项指标未检出；防霉菌性能中绳状青霉、宛氏拟青霉、桔青霉、黑曲霉、大毛霉、黄曲霉、链格孢、赭绿青霉8项防霉菌等级均达到0级；表皮葡萄球菌、金黄色葡萄球菌、大肠埃希氏菌、肺炎克雷伯氏菌、白色葡萄球菌、铜绿假单胞菌、粘质沙雷氏菌7项指标抑菌率均≥99.9%。 2、钢制脚架：符合QB/T 4767-2014标准，优质品牌一级冷轧钢板，钢板厚度≥0.8mm，在烤漆之前需经除油、酸洗、磷化等防锈处理，粉体涂装工艺，涂漆厚度不低于60um。采用优质品牌涂装粉末，外观色泽均匀，无异物，呈松散粉末状；干附着力≤1级、耐人工气候老化性500h。 | 1.五金件：品牌优质五金件 | 1.冲压成型，焊接脱脂、磷化、静电粉末喷涂。 | 把 | 8 | 沪宜公路3069号 | 否
43 | 物料柜 | 1100*550*800 |  | 1、面材:三聚氰胺饰面板台面厚度≥ 25mm。内结合强度≥1Map、表面胶合强度≥1.5Map，静曲强度≥26Map,弹性模量≥3500Map，燃烧性能等级达B1级；甲醛释放量≤0.025mg/m3（ENF级）苯、甲苯、二甲苯、总挥发性有机化合物（TVOC）4项指标未检出；防霉菌性能中绳状青霉、宛氏拟青霉、桔青霉、黑曲霉、大毛霉、黄曲霉、链格孢、赭绿青霉8项防霉菌等级均达到0级；表皮葡萄球菌、金黄色葡萄球菌、大肠埃希氏菌、肺炎克雷伯氏菌、白色葡萄球菌、铜绿假单胞菌、粘质沙雷氏菌7项指标抑菌率均≥99.9%。 3、阻尼铰链：符合QB/T 2280-2016、GB/T 10802-2023、GB/T 6343-2009、GB 17927.1-2011 标准，其中操作力耐久性试验后推力14N拉力13N,下沉量≤0.8，耐久性10万次无损、耐腐蚀中性盐雾试验18h无锈点，金属涂层耐腐蚀性等级中性盐雾600h以上试验10级、乙酸盐雾600h以上试验10级，人造气氛腐蚀（铜加速乙酸盐雾）300h以上试验10级。 4、阻尼三节静音导轨：符合QB/T 2280-2016、GB/T 10802-2023、GB/T 6343-2009、GB 17927.1-2011 标准，其中操作力耐久性试验后推力14N拉力13N,下沉量≤0.8，耐久性10万次无损、耐腐蚀中性盐雾试验18h无锈点，金属涂层耐腐蚀性等级中性盐雾600h以上试验10级、乙酸盐雾600h以上试验10级，人造气氛腐蚀（铜加速乙酸盐雾）300h以上试验10级。 5、锁具：选用防折锁系统采用折叠中央锁，互开率1/2000，经10000次开启仍能正常使用。进口阻尼门铰，经过4万次耐久性实验，关住力不小于1.5N，锁芯可更换。 6、工艺：台面通过导圆角的设计元素外观。 | 1.铰链：阻尼铰链。 2.封边：PVC封边。 3.五金件：品牌优质五金件 | 1.采用环保板材，结构连接采用三合一连接，保证强度稳定性，三聚氰胺贴面。 2.封边：四周PVC封边，无毛刺。 3.层板：开门内层板实现高度可调。 | 个 | 2 | 沪宜公路3069号 | 否
44 | 定制无门柜 | 900*400*2000 |  | 药房，1、面材:三聚氰胺饰面板台面厚度≥ 25mm。内结合强度≥1Map、表面胶合强度≥1.5Map，静曲强度≥26Map,弹性模量≥3500Map，燃烧性能等级达B1级；甲醛释放量≤0.025mg/m3（ENF级）苯、甲苯、二甲苯、总挥发性有机化合物（TVOC）4项指标未检出；防霉菌性能中绳状青霉、宛氏拟青霉、桔青霉、黑曲霉、大毛霉、黄曲霉、链格孢、赭绿青霉8项防霉菌等级均达到0级；表皮葡萄球菌、金黄色葡萄球菌、大肠埃希氏菌、肺炎克雷伯氏菌、白色葡萄球菌、铜绿假单胞菌、粘质沙雷氏菌7项指标抑菌率均≥99.9%。 3、阻尼铰链：符合QB/T 2280-2016、GB/T 10802-2023、GB/T 6343-2009、GB 17927.1-2011 标准，其中操作力耐久性试验后推力14N拉力13N,下沉量≤0.8，耐久性10万次无损、耐腐蚀中性盐雾试验18h无锈点，金属涂层耐腐蚀性等级中性盐雾600h以上试验10级、乙酸盐雾600h以上试验10级，人造气氛腐蚀（铜加速乙酸盐雾）300h以上试验10级。 4、阻尼三节静音导轨：符合QB/T 2280-2016、GB/T 10802-2023、GB/T 6343-2009、GB 17927.1-2011 标准，其中操作力耐久性试验后推力14N拉力13N,下沉量≤0.8，耐久性10万次无损、耐腐蚀中性盐雾试验18h无锈点，金属涂层耐腐蚀性等级中性盐雾600h以上试验10级、乙酸盐雾600h以上试验10级，人造气氛腐蚀（铜加速乙酸盐雾）300h以上试验10级。 5、锁具：选用防折锁系统采用折叠中央锁，互开率1/2000，经10000次开启仍能正常使用。进口阻尼门铰，经过4万次耐久性实验，关住力不小于1.5N，锁芯可更换。 6、工艺：台面通过导圆角的设计元素外观。 | 1.铰链：阻尼铰链。 2.封边：PVC封边。 3.五金件：品牌优质五金件 | 1.采用环保板材，结构连接采用三合一连接，保证强度稳定性，三聚氰胺贴面。 2.封边：四周PVC封边，无毛刺。 3.层板：开门内层板实现高度可调。 | 个 | 10 | 沪宜公路3069号 | 否
45 | 桌子 | 2400*600*800 |  | 1、面材:三聚氰胺饰面板台面厚度≥ 25mm。内结合强度≥1Map、表面胶合强度≥1.5Map，静曲强度≥26Map,弹性模量≥3500Map，燃烧性能等级达B1级；甲醛释放量≤0.025mg/m3（ENF级）苯、甲苯、二甲苯、总挥发性有机化合物（TVOC）4项指标未检出；防霉菌性能中绳状青霉、宛氏拟青霉、桔青霉、黑曲霉、大毛霉、黄曲霉、链格孢、赭绿青霉8项防霉菌等级均达到0级；表皮葡萄球菌、金黄色葡萄球菌、大肠埃希氏菌、肺炎克雷伯氏菌、白色葡萄球菌、铜绿假单胞菌、粘质沙雷氏菌7项指标抑菌率均≥99.9%。 2、钢制脚架：符合QB/T 4767-2014标准，优质品牌一级冷轧钢板，钢板厚度≥0.8mm，在烤漆之前需经除油、酸洗、磷化等防锈处理，粉体涂装工艺，涂漆厚度不低于60um。采用优质品牌涂装粉末，外观色泽均匀，无异物，呈松散粉末状；干附着力≤1级、耐人工气候老化性500h。 3、阻尼铰链：符合QB/T 2280-2016、GB/T 10802-2023、GB/T 6343-2009、GB 17927.1-2011 标准，其中操作力耐久性试验后推力14N拉力13N,下沉量≤0.8，耐久性10万次无损、耐腐蚀中性盐雾试验18h无锈点，金属涂层耐腐蚀性等级中性盐雾600h以上试验10级、乙酸盐雾600h以上试验10级，人造气氛腐蚀（铜加速乙酸盐雾）300h以上试验10级。 4、阻尼三节静音导轨：符合QB/T 2280-2016、GB/T 10802-2023、GB/T 6343-2009、GB 17927.1-2011 标准，其中操作力耐久性试验后推力14N拉力13N,下沉量≤0.8，耐久性10万次无损、耐腐蚀中性盐雾试验18h无锈点，金属涂层耐腐蚀性等级中性盐雾600h以上试验10级、乙酸盐雾600h以上试验10级，人造气氛腐蚀（铜加速乙酸盐雾）300h以上试验10级。 5、锁具：选用防折锁系统采用折叠中央锁，互开率1/2000，经10000次开启仍能正常使用。进口阻尼门铰，经过4万次耐久性实验，关住力不小于1.5N，锁芯可更换。 6、工艺：台面通过导圆角的设计元素外观。 | 1.五金件：品牌优质五金件 | 1.冲压成型，焊接脱脂、磷化、静电粉末喷涂。 | 张 | 1 | 沪宜公路3069号 | 否
46 | 排椅 | 三人位 |  | 等候区，1． ▲扶手：采用优质聚氨酯PU材料一体注塑成色成型，四周封闭设计，PU扶手面宽50mm，厚度20mm，长度370mm，整个扶手高280mm，与横档相连立面宽度达50mm，里面厚度达40mm，扶手离地面高度620mm，整体设计手扶舒适，美观耐用。扶手前端配置PP塑料杯架，杯架直径达95mm，环壁厚度4mm，含挂钩设计，更贴合便民使用。 2. ▲椅脚：采用优质冷轧钢材料剪压焊接成型，厚度达2.0mm，脚面最宽处达50mm，最窄处达35mm，立面高度与横档相链接处不低于70mm，承重稳固，调节脚垫为优质PP脚垫，脚垫底部蜂巢式设计,直径达75mm，增强承重力与地面接触无响声，沉稳大方，具有保护地面用途。 3．座背PU椅面材质：采用钢架焊接钢板和100%聚氨脂PU模具内一次注塑成型，椅座宽520mm，座背板PU组装连体板设计制作,坐感舒适，久坐不变形。PU内忖材质为高强度钢架，四周主骨架由20*10*2.0mm方管焊接，座面用3条20*4.0mm承重实心扁铁焊接加固成型，拼接冷轧钢冲孔板，厚度达1.5mm，座PU两侧与横档链接的支架达4.0mm厚度，外部采用100%纯高密度聚氨酯（PU)全部包裹（即椅座和椅背造型上无外露钢架）模注成型，美观耐磨耐用。 3. 承重横梁：采用高强度40*80的优质方管，厚度不低于1.8mm，具有超强的承重能力和稳定性，表面做静电喷粉喷涂处理。▲采用“卡”式结构，不需要在横梁上预埋螺母，表面无孔位，卡扣件为钢制压型铸件，宽度≥35mm，长度≥100mm，立面压型高度≥60mm，座椅支架及椅腿可在上面任一位置安装，表面与椅腿及支架完全咬合。备注：整个座位安装设计要求无螺丝外露，安全美观。 | 1.五金件：品牌优质五金件 | 1.冲压成型，焊接脱脂、磷化、静电粉末喷涂。 | 个 | 4 | 沪宜公路3069号 | 否
47 | 陈列柜 | 1000*200*3600 |  | 1、材料：基材采用E0级中密度纤维板或刨花板，环保等级优于国家标准，甲醛释放量≤0.06mg/m³，饰面材料采用优质木皮（厚度0.6mm），木皮颜色可选； 2、表面：木器表面采用品牌水性漆涂装，符合国家环境保护标准 HJ 2537-2014，封闭漆采用5底3面工艺，开放漆采用3底3面工艺，漆面光洁平整, 木纹纹理清晰，色泽均匀； | 1.铰链：阻尼铰链。 2.封边：PVC封边。 3.五金件：品牌优质五金件 | 1.采用环保板材，结构连接采用三合一连接，保证强度稳定性，三聚氰胺贴面。 2.封边：四周PVC封边，无毛刺。 3.层板：开门内层板实现高度可调。 | 个 | 2 | 沪宜公路3069号 | 否
48 | 前台接待台定制 | 3650*840*1100 |  | 1、基材：采用优质环保中密度纤维板及刨花板，符合GB/T11718-2021中密度纤维板，符合GB18580-2017室内装饰装修材料人造板及其制品中甲醛释放限量标准，其中甲醛释放量≤0.124mg/m³。 2、面材：采用优质天然木皮，木皮厚度≥0.6mm，木皮宽度≥200mm，纹理自然，颜色一致，美观大方。 3、水性漆：采用优质环保水性漆，密闭涂饰，符合符合GB/T 38597-2020标准要求，甲醛含量≤100mg/kg，voc含量色漆≤250g/L;清漆≤300g/L 4、胶粘剂：采用水基型胶粘剂,符合GB18583-2008室内装饰装修材料胶粘剂中有害物质限量标准要求，其中总挥发性有机物含量≤110g/L，游离甲醛≤1g/kg。 5、实木封边：使用与木皮材质一致的实木封边，封边条厚度>5mm。 6、五金件：采用品牌优质连接件，中性盐雾试验达到≥10级。 工艺：人造板全部双贴木皮、实木封边。 | 1.油漆：环保水性漆。 2.胶粘剂：水基型胶粘剂。 3.五金件：品牌优质连接件。 4.封边：实木封边。 | 1.整体美观性，平整度及环保性符合国家环保要求。 2.基材准备检测切割打磨清洁、基材处理砂磨消除颗粒瑕疵、封闭底漆、底漆涂装、面漆涂装。 3.封边：木皮封边。 | 个 | 1 | 沪宜公路3069号 | 否
49 | 背景柜定制 | 3650*3500*100 |  | 1、基材：采用优质环保中密度纤维板及刨花板，符合GB/T11718-2021中密度纤维板，符合GB18580-2017室内装饰装修材料人造板及其制品中甲醛释放限量标准，其中甲醛释放量≤0.124mg/m³。 2、面材：采用优质天然木皮，木皮厚度≥0.6mm，木皮宽度≥200mm，纹理自然，颜色一致，美观大方。 3、水性漆：采用优质环保水性漆，密闭涂饰，符合符合GB/T 38597-2020标准要求，甲醛含量≤100mg/kg，voc含量色漆≤250g/L;清漆≤300g/L 4、胶粘剂：采用水基型胶粘剂,符合GB18583-2008室内装饰装修材料胶粘剂中有害物质限量标准要求，其中总挥发性有机物含量≤110g/L，游离甲醛≤1g/kg。 5、实木封边：使用与木皮材质一致的实木封边，封边条厚度>5mm。 6、五金件：采用品牌优质连接件，中性盐雾试验达到≥10级。 工艺：人造板全部双贴木皮、实木封边。 | 1.油漆：环保水性漆。 2.胶粘剂：水基型胶粘剂。 3.五金件：品牌优质连接件。 4.封边：实木封边。 | 1.整体美观性，平整度及环保性符合国家环保要求。 2.基材准备检测切割打磨清洁、基材处理砂磨消除颗粒瑕疵、封闭底漆、底漆涂装、面漆涂装。 3.封边：木皮封边。 | 个 | 1 | 沪宜公路3069号 | 否
50 | 陈列柜定制 | 2400*300*3000 |  | 原木色木纹板，采用E0级环保实木颗粒板环保基材，优质烤漆面板，全金属加厚框架，表面烤漆工艺，配套定制加厚五金金属配件。优质五金件。 | 1.油漆：环保水性漆。 2.胶粘剂：水基型胶粘剂。 3.五金件：品牌优质连接件。 4.封边：实木封边。 | 1.整体美观性，平整度及环保性符合国家环保要求。 2.基材准备检测切割打磨清洁、基材处理砂磨消除颗粒瑕疵、封闭底漆、底漆涂装、面漆涂装。 3.封边：木皮封边。 | 个 | 1 | 沪宜公路3069号 | 否
51 | 实木长桌 | 1800*600*750 |  | 采用FAS级全实木，做原木色；经断料，锯开，烘干等工艺，中国传统榫卯机构工艺制作而成，表面采用优质水性油漆饰面 | 1.油漆：环保水性漆。 2.胶粘剂：水基型胶粘剂。 3.五金件：品牌优质连接件。 4.封边：实木封边。 | 1.整体美观性，平整度及环保性符合国家环保要求。 2.基材准备检测切割打磨清洁、基材处理砂磨消除颗粒瑕疵、封闭底漆、底漆涂装、面漆涂装。 3.封边：木皮封边。 | 张 | 4 | 沪宜公路3069号 | 否
52 | 造型书柜定制 | 3600*300*3500 |  | 1、面材:三聚氰胺饰面板台面厚度≥ 25mm。内结合强度≥1Map、表面胶合强度≥1.5Map，静曲强度≥26Map,弹性模量≥3500Map，燃烧性能等级达B1级；甲醛释放量≤0.025mg/m3（ENF级）苯、甲苯、二甲苯、总挥发性有机化合物（TVOC）4项指标未检出；防霉菌性能中绳状青霉、宛氏拟青霉、桔青霉、黑曲霉、大毛霉、黄曲霉、链格孢、赭绿青霉8项防霉菌等级均达到0级；表皮葡萄球菌、金黄色葡萄球菌、大肠埃希氏菌、肺炎克雷伯氏菌、白色葡萄球菌、铜绿假单胞菌、粘质沙雷氏菌7项指标抑菌率均≥99.9%。 3、阻尼铰链：符合QB/T 2280-2016、GB/T 10802-2023、GB/T 6343-2009、GB 17927.1-2011 标准，其中操作力耐久性试验后推力14N拉力13N,下沉量≤0.8，耐久性10万次无损、耐腐蚀中性盐雾试验18h无锈点，金属涂层耐腐蚀性等级中性盐雾600h以上试验10级、乙酸盐雾600h以上试验10级，人造气氛腐蚀（铜加速乙酸盐雾）300h以上试验10级。 4、阻尼三节静音导轨：符合QB/T 2280-2016、GB/T 10802-2023、GB/T 6343-2009、GB 17927.1-2011 标准，其中操作力耐久性试验后推力14N拉力13N,下沉量≤0.8，耐久性10万次无损、耐腐蚀中性盐雾试验18h无锈点，金属涂层耐腐蚀性等级中性盐雾600h以上试验10级、乙酸盐雾600h以上试验10级，人造气氛腐蚀（铜加速乙酸盐雾）300h以上试验10级。 5、锁具：选用防折锁系统采用折叠中央锁，互开率1/2000，经10000次开启仍能正常使用。进口阻尼门铰，经过4万次耐久性实验，关住力不小于1.5N，锁芯可更换。 | 1.铰链：阻尼铰链。 2.封边：PVC封边。 3.五金件：品牌优质五金件 | 1.采用环保板材，结构连接采用三合一连接，保证强度稳定性，三聚氰胺贴面。 2.封边：四周PVC封边，无毛刺。 3.层板：开门内层板实现高度可调。 | 个 | 1 | 沪宜公路3069号 | 否
53 | 定制吧台(L型) | (1700+4800)*600*800 |  | 1、基材：采用优质环保中密度纤维板及刨花板，符合GB/T11718-2021中密度纤维板，符合GB18580-2017室内装饰装修材料人造板及其制品中甲醛释放限量标准，其中甲醛释放量≤0.124mg/m³。 2、面材：采用优质天然木皮，木皮厚度≥0.6mm，木皮宽度≥200mm，纹理自然，颜色一致，美观大方。 3、水性漆：采用优质环保水性漆，密闭涂饰，符合符合GB/T 38597-2020标准要求，甲醛含量≤100mg/kg，voc含量色漆≤250g/L;清漆≤300g/L 4、胶粘剂：采用水基型胶粘剂,符合GB18583-2008室内装饰装修材料胶粘剂中有害物质限量标准要求，其中总挥发性有机物含量≤110g/L，游离甲醛≤1g/kg。 5、实木封边：使用与木皮材质一致的实木封边，封边条厚度>5mm。 6、五金件：采用品牌优质连接件，中性盐雾试验达到≥10级。 工艺：人造板全部双贴木皮、实木封边。 | 1.油漆：环保水性漆。 2.胶粘剂：水基型胶粘剂。 3.五金件：品牌优质连接件。 4.封边：实木封边。 | 1.整体美观性，平整度及环保性符合国家环保要求。 2.基材准备检测切割打磨清洁、基材处理砂磨消除颗粒瑕疵、封闭底漆、底漆涂装、面漆涂装。 3.封边：木皮封边。 | 个 | 1 | 沪宜公路3069号 | 否
54 | 定制背柜 | 5100*600*3500 |  | 1、面材:三聚氰胺饰面板台面厚度≥ 25mm。内结合强度≥1Map、表面胶合强度≥1.5Map，静曲强度≥26Map,弹性模量≥3500Map，燃烧性能等级达B1级；甲醛释放量≤0.025mg/m3（ENF级）苯、甲苯、二甲苯、总挥发性有机化合物（TVOC）4项指标未检出；防霉菌性能中绳状青霉、宛氏拟青霉、桔青霉、黑曲霉、大毛霉、黄曲霉、链格孢、赭绿青霉8项防霉菌等级均达到0级；表皮葡萄球菌、金黄色葡萄球菌、大肠埃希氏菌、肺炎克雷伯氏菌、白色葡萄球菌、铜绿假单胞菌、粘质沙雷氏菌7项指标抑菌率均≥99.9%。 人造石台面 | 1.铰链：阻尼铰链。 2.封边：PVC封边。 3.五金件：品牌优质五金件 | 1.采用环保板材，结构连接采用三合一连接，保证强度稳定性，三聚氰胺贴面。 2.封边：四周PVC封边，无毛刺。 3.层板：开门内层板实现高度可调。 | 个 | 1 | 沪宜公路3069号 | 否
55 | 休闲吧椅 | 常规 |  | 全实木框架，实木腿，高密度回弹海绵靠背坐垫。有橙黄和橙红2种不同色坐垫 | 1.油漆：环保水性漆。 2.胶粘剂：水基型胶粘剂。 3.五金件：品牌优质连接件。 4.封边：实木封边。 | 1.整体美观性，平整度及环保性符合国家环保要求。 2.基材准备检测切割打磨清洁、基材处理砂磨消除颗粒瑕疵、封闭底漆、底漆涂装、面漆涂装。 3.面料：面料选择耐磨性，阻燃性，环保蒙皮无鼓包扭曲。 | 把 | 61 | 沪宜公路3069号 | 否
56 | 多功能休息沙发 | 1650*900*1000 |  | 定制软包功能休息沙发，加厚加固高密度回弹棉，全金属框架 | 1.五金件：品牌优质五金件 | 1.面料：面料选择耐磨性，阻燃性，环保蒙皮无鼓包扭曲。 | 个 | 17 | 沪宜公路3069号 | 否
57 | 双人办公桌椅 (1桌2椅) | 桌子1400*1200*750 |  | 1、面材:三聚氰胺饰面板台面厚度≥ 25mm。内结合强度≥1Map、表面胶合强度≥1.5Map，静曲强度≥26Map,弹性模量≥3500Map，燃烧性能等级达B1级；甲醛释放量≤0.025mg/m3（ENF级）；苯、甲苯、二甲苯、总挥发性有机化合物（TVOC）4项指标未检出；防霉菌性能中绳状青霉、宛氏拟青霉、桔青霉、黑曲霉、大毛霉、黄曲霉、链格孢、赭绿青霉8项防霉菌等级均达到0级；表皮葡萄球菌、金黄色葡萄球菌、大肠埃希氏菌、肺炎克雷伯氏菌、白色葡萄球菌、铜绿假单胞菌、粘质沙雷氏菌7项指标抑菌率均≥99.9%。 2、封边：阻燃性达到V-0级，灰分符合要求。 3、钢制脚架：符合QB/T 4767-2014标准，优质品牌一级冷轧钢板，钢板厚度≥0.8mm，在烤漆之前需经除油、酸洗、磷化等防锈处理，粉体涂装工艺，涂漆厚度不低于60um。采用优质品牌涂装粉末，外观色泽均匀，无异物，呈松散粉末状；干附着力≤1级、耐人工气候老化性500h。 4、五金件：采用品牌优质连接件，中性盐雾试验达到≥10级。 5、阻尼三节静音导轨：符合QB/T 2280-2016、GB/T 10802-2023、GB/T 6343-2009、GB 17927.1-2011 标准，其中操作力耐久性试验后推力14N拉力13N,下沉量≤0.8，耐久性10万次无损、耐腐蚀中性盐雾试验18h无锈点，金属涂层耐腐蚀性等级中性盐雾600h以上试验10级、乙酸盐雾600h以上试验10级，人造气氛腐蚀（铜加速乙酸盐雾）300h以上试验10级。 6、锁具：选用防折锁系统采用折叠中央锁，互开率1/2000，经10000次开启仍能正常使用。进口阻尼门铰，经过4万次耐久性实验，关住力不小于1.5N，锁芯可更换。 7、工艺：台面通过斜切角的设计元素外观。 | 1.气压棒：通过SGS认证。 2.五星脚：尼龙五星脚。 3.滑轮：PU静音、耐磨轮。 4.椅背倾仰，固定扶手 1.铰链：阻尼铰链。 2.封边：PVC封边。 3.五金件：品牌优质五金件 | 1.网布：裁剪无毛刺、包边高频热合，增加耐用性。 2.框架：注塑成型，确保框架无缩痕、焊接需做防锈处理。 1.采用环保板材，结构连接采用三合一连接，保证强度稳定性，三聚氰胺贴面。 2.封边：四周PVC封边，无毛刺。 3.层板：开门内层板实现高度可调。 4.脱脂、磷化、静电粉末喷涂。 | 组 | 10 | 沪宜公路3069号 | 否
58 | 木制诊断床 | 1900*700*600 |  | 实木材质，实木框架，含床垫头枕 | 1.五金件：品牌优质五金件 | 1.面料：面料选择耐磨性，阻燃性，环保蒙皮无鼓包扭曲。 | 张 | 2 | 沪宜公路3069号 | 否
59 | 档案柜 | 1500*400*1800 |  | 1. 钢板厚度≥0.8mm。 2.基材：钢板需经酸洗磷化、除油等防锈处理，钢板粉末附着力≤1级，硬度（擦伤）≥F，粉末选用高级，钢板采用一级冷轧钢板，钢板材料高级。 3. 功能结构：内置含两块活动层板，带拉手及门锁。 4.五金配件：采用钢制专用锁具，进口五金铰链。 | 1.五金件：品牌优质五金件 | 1.冲压成型，焊接脱脂、磷化、静电粉末喷涂。 | 个 | 6 | 沪宜公路3069号 | 否
60 | 更衣柜 | 900*500*1800 |  | 1. 钢板厚度≥0.8mm。 2.基材：钢板需经酸洗磷化、除油等防锈处理，钢板粉末附着力≤1级，硬度（擦伤）≥F，粉末选用高级，钢板采用一级冷轧钢板，钢板材料高级。 3. 功能结构：内置含两块活动层板，带拉手及门锁。 4.五金配件：采用钢制专用锁具，进口五金铰链。 | 1.五金件：品牌优质五金件 | 1.冲压成型，焊接脱脂、磷化、静电粉末喷涂。 | 个 | 1 | 沪宜公路3069号 | 否
61 | 更衣凳 | 420*280*430 |  | 采用白蜡木为基材，做胡桃木色；经断料，锯开，烘干等工艺，中国传统榫卯机构工艺制作而成，表面传统五底三面油漆工艺，采用优质油漆饰面，优质五金件。 | 1.油漆：环保水性漆。 2.胶粘剂：水基型胶粘剂。 3.五金件：品牌优质连接件。 4.封边：实木封边。 | 1.整体美观性，平整度及环保性符合国家环保要求。 2.基材准备检测切割打磨清洁、基材处理砂磨消除颗粒瑕疵、封闭底漆、底漆涂装、面漆涂装。 3.封边：木皮封边。 | 个 | 1 | 沪宜公路3069号 | 否
62 | 无障碍洗浴凳 | 400*400*450 |  | 内置高强度高压不锈钢管，表面ABS注塑颗粒，加厚防滑颗粒 |  |  | 个 | 1 | 沪宜公路3069号 | 否
63 | 金属置物架 | 410*300*750 |  | 全金属，表面烤漆工艺，防锈防潮 |  |  | 个 | 1 | 沪宜公路3069号 | 否
64 | 会议桌 | 2400*1200*750 |  | 1、面材:三聚氰胺饰面板台面厚度≥ 25mm。内结合强度≥1Map、表面胶合强度≥1.5Map，静曲强度≥26Map,弹性模量≥3500Map，燃烧性能等级达B1级；甲醛释放量≤0.025mg/m3（ENF级）；苯、甲苯、二甲苯、总挥发性有机化合物（TVOC）4项指标未检出；防霉菌性能中绳状青霉、宛氏拟青霉、桔青霉、黑曲霉、大毛霉、黄曲霉、链格孢、赭绿青霉8项防霉菌等级均达到0级；表皮葡萄球菌、金黄色葡萄球菌、大肠埃希氏菌、肺炎克雷伯氏菌、白色葡萄球菌、铜绿假单胞菌、粘质沙雷氏菌7项指标抑菌率均≥99.9%。 2、封边：阻燃性达到V-0级，灰分符合要求。 3、钢制脚架：符合QB/T 4767-2014标准，优质品牌一级冷轧钢板，钢板厚度≥0.8mm，在烤漆之前需经除油、酸洗、磷化等防锈处理，粉体涂装工艺，涂漆厚度不低于60um。采用优质品牌涂装粉末，外观色泽均匀，无异物，呈松散粉末状；干附着力≤1级、耐人工气候老化性500h。 4、五金件：采用品牌优质连接件，中性盐雾试验达到≥10级。 5、工艺：台面通过斜切角的设计元素外观。 | 1.封边：PVC封边。 2.五金件：品牌优质五金件 | 1.采用环保板材，结构连接采用三合一连接，保证强度稳定性，三聚氰胺贴面。 2.封边：四周PVC封边，无毛刺。 3.层板：开门内层板实现高度可调。 4.脱脂、磷化、静电粉末喷涂。 | 张 | 1 | 沪宜公路3069号 | 否
65 | 服务台(L型) | (3900+1700)*1700*750 |  | 1、基材：采用优质环保中密度纤维板及刨花板，符合GB/T11718-2021中密度纤维板，符合GB18580-2017室内装饰装修材料人造板及其制品中甲醛释放限量标准，其中甲醛释放量≤0.124mg/m³。 2、面材：采用优质天然木皮，木皮厚度≥0.6mm，木皮宽度≥200mm，纹理自然，颜色一致，美观大方。 3、水性漆：采用优质环保水性漆，密闭涂饰，符合符合GB/T 38597-2020标准要求，甲醛含量≤100mg/kg，voc含量色漆≤250g/L;清漆≤300g/L 4、胶粘剂：采用水基型胶粘剂,符合GB18583-2008室内装饰装修材料胶粘剂中有害物质限量标准要求，其中总挥发性有机物含量≤110g/L，游离甲醛≤1g/kg。 5、实木封边：使用与木皮材质一致的实木封边，封边条厚度>5mm。 6、五金件：采用品牌优质连接件，中性盐雾试验达到≥10级。 工艺：人造板全部双贴木皮、实木封边。 | 1.油漆：环保水性漆。 2.胶粘剂：水基型胶粘剂。 3.五金件：品牌优质连接件。 4.封边：实木封边。 | 1.整体美观性，平整度及环保性符合国家环保要求。 2.基材准备检测切割打磨清洁、基材处理砂磨消除颗粒瑕疵、封闭底漆、底漆涂装、面漆涂装。 3.封边：木皮封边。 | 个 | 1 | 沪宜公路3069号 | 否
66 | 服务台背景柜 | 4380*3400*200 |  | 1、基材：采用优质环保中密度纤维板及刨花板，符合GB/T11718-2021中密度纤维板，符合GB18580-2017室内装饰装修材料人造板及其制品中甲醛释放限量标准，其中甲醛释放量≤0.124mg/m³。 2、面材：采用优质天然木皮，木皮厚度≥0.6mm，木皮宽度≥200mm，纹理自然，颜色一致，美观大方。 3、水性漆：采用优质环保水性漆，密闭涂饰，符合符合GB/T 38597-2020标准要求，甲醛含量≤100mg/kg，voc含量色漆≤250g/L;清漆≤300g/L 4、胶粘剂：采用水基型胶粘剂,符合GB18583-2008室内装饰装修材料胶粘剂中有害物质限量标准要求，其中总挥发性有机物含量≤110g/L，游离甲醛≤1g/kg。 5、实木封边：使用与木皮材质一致的实木封边，封边条厚度>5mm。 | 1.油漆：环保水性漆。 2.胶粘剂：水基型胶粘剂。 3.五金件：品牌优质连接件。 4.封边：实木封边。 | 1.整体美观性，平整度及环保性符合国家环保要求。 2.基材准备检测切割打磨清洁、基材处理砂磨消除颗粒瑕疵、封闭底漆、底漆涂装、面漆涂装。 3.封边：木皮封边。 | 个 | 1 | 沪宜公路3069号 | 否
67 | 洽谈椅 | 600*580*780 |  | 布艺软包坐垫靠背，实木脚架 | 1.五金件：品牌优质五金件 | 1.面料：面料选择耐磨性，阻燃性，环保蒙皮无鼓包扭曲。 | 把 | 3 | 沪宜公路3069号 | 否
68 | 洽谈圆桌 | φ600*750 |  | 岩板台面，喷涂圆盘脚架 | 1.五金件：品牌优质连接件。 | 1.脱脂、磷化、静电粉末喷涂。 | 张 | 3 | 沪宜公路3069号 | 否
69 | 洽谈长凳 | 3000*600*750 |  | 1、基材：采用优质环保中密度纤维板及刨花板，符合GB/T11718-2021中密度纤维板，符合GB18580-2017室内装饰装修材料人造板及其制品中甲醛释放限量标准，其中甲醛释放量≤0.124mg/m³。 2、面材：采用优质天然木皮，木皮厚度≥0.6mm，木皮宽度≥200mm，纹理自然，颜色一致，美观大方。 3、水性漆：采用优质环保水性漆，密闭涂饰，符合符合GB/T 38597-2020标准要求，甲醛含量≤100mg/kg，voc含量色漆≤250g/L;清漆≤300g/L 4、胶粘剂：采用水基型胶粘剂,符合GB18583-2008室内装饰装修材料胶粘剂中有害物质限量标准要求，其中总挥发性有机物含量≤110g/L，游离甲醛≤1g/kg。 5、实木封边：使用与木皮材质一致的实木封边，封边条厚度>5mm。 | 1.五金件：品牌优质连接件。 | 1.面料：面料选择耐磨性，阻燃性，环保蒙皮无鼓包扭曲。 2.封边：无毛刺 | 个 | 1 | 沪宜公路3069号 | 否
70 | 墙面镜(多功能体能区+固定器械区) | 61.36㎡ |  | 定制无铜超白镜，5mm厚无铜超白镜子，木龙骨打底，满铺18mm多层板基层 |  |  | ㎡ | 61.36 | 沪宜公路3069号 | 否
71 | 工具架 | 1100*320*1000 |  | 加厚钢制材质，表面烤漆工艺 | 1.五金件：品牌优质连接件。 | 1.脱脂、磷化、静电粉末喷涂。 | 个 | 1 | 沪宜公路3069号 | 否
72 | 木纹边几 | φ350*450 |  | 采用白蜡木为基材，做胡桃木色；经断料，锯开，烘干等工艺，中国传统榫卯机构工艺制作而成，表面传统五底三面油漆工艺，采用优质油漆饰面，优质五金件。 | 1.油漆：环保水性漆。 2.胶粘剂：水基型胶粘剂。 3.五金件：品牌优质连接件。 4.封边：实木封边。 | 1.整体美观性，平整度及环保性符合国家环保要求。 2.基材准备检测切割打磨清洁、基材处理砂磨消除颗粒瑕疵、封闭底漆、底漆涂装、面漆涂装。 3.封边：木皮封边。 | 个 | 1 | 沪宜公路3069号 | 否
73 | 休息椅 | 500*450*600 |  | 1、面材：优质头层牛皮，符合GB/T 16799-2018 家具用皮革标准，挥发性有机物(VOC)≤150mg/kg ，撕裂力≥20N，摩擦色牢度符合国家标准； 2、实木板框架:优质含水率低9%以下的硬木木方及5mm的多层夹板,经防虫.防腐等化学处理； 3、海绵:座面表观密度≥25kg/m³，泡沫回弹性能≥35%，75%压缩永久变形≤10.0%，甲醛释放量≤0.12mg/m2h，TVOC≤0.5mg/m2h； 4、工艺：采用人体工学设计，坐感舒适。 | 1.五金件：品牌优质五金件 | 1.面料：面料选择耐磨性，阻燃性，环保蒙皮无鼓包扭曲。 | 把 | 1 | 沪宜公路3069号 | 否
74 | 定制更衣柜 | 2400*400*2000 |  | 定制12位更衣柜，1、基材：采用优质环保中多层板，符合GB/T11718-2021中密度纤维板，符合GB18580-2017室内装饰装修材料人造板及其制品中甲醛释放限量标准，其中甲醛释放量≤0.124mg/m³。 2、面材：采用优质天然木皮，木皮厚度≥0.6mm，木皮宽度≥200mm，纹理自然，颜色一致，美观大方。 3、水性漆：采用优质环保水性漆，密闭涂饰，符合符合GB/T 38597-2020标准要求，甲醛含量≤100mg/kg，voc含量色漆≤250g/L;清漆≤300g/L 4、胶粘剂：采用水基型胶粘剂,符合GB18583-2008室内装饰装修材料胶粘剂中有害物质限量标准要求，其中总挥发性有机物含量≤110g/L，游离甲醛≤1g/kg。 5、实木封边：使用与木皮材质一致的实木封边，封边条厚度>5mm。 | 1.油漆：环保水性漆。 2.胶粘剂：水基型胶粘剂。 3.五金件：品牌优质连接件。 4.封边：实木封边。 | 1.整体美观性，平整度及环保性符合国家环保要求。 2.基材准备检测切割打磨清洁、基材处理砂磨消除颗粒瑕疵、封闭底漆、底漆涂装、面漆涂装。 3.封边：木皮封边。 | 个 | 4 | 沪宜公路3069号 | 否
75 | 更衣凳柜 | 1200*400*2800 |  | 定制更衣凳墙柜1、基材：采用优质环保中多层板，符合GB/T11718-2021中密度纤维板，符合GB18580-2017室内装饰装修材料人造板及其制品中甲醛释放限量标准，其中甲醛释放量≤0.124mg/m³。 2、面材：采用优质天然木皮，木皮厚度≥0.6mm，木皮宽度≥200mm，纹理自然，颜色一致，美观大方。 3、水性漆：采用优质环保水性漆，密闭涂饰，符合符合GB/T 38597-2020标准要求，甲醛含量≤100mg/kg，voc含量色漆≤250g/L;清漆≤300g/L 4、胶粘剂：采用水基型胶粘剂,符合GB18583-2008室内装饰装修材料胶粘剂中有害物质限量标准要求，其中总挥发性有机物含量≤110g/L，游离甲醛≤1g/kg。 5、实木封边：使用与木皮材质一致的实木封边，封边条厚度>5mm。 | 1.油漆：环保水性漆。 2.胶粘剂：水基型胶粘剂。 3.五金件：品牌优质连接件。 4.封边：实木封边。 | 1.整体美观性，平整度及环保性符合国家环保要求。 2.基材准备检测切割打磨清洁、基材处理砂磨消除颗粒瑕疵、封闭底漆、底漆涂装、面漆涂装。 3.封边：木皮封边。 | 个 | 2 | 沪宜公路3069号 | 否
76 | 妆台包围 | 1580*400*2800 |  | 定制妆台包围，实木多层板框架，实木木纹饰面板，内嵌LED灯带 |  |  | 个 | 2 | 沪宜公路3069号 | 否
77 | 定制服务台 | 1800*600*800 |  | 实木桌面，天然藤编柜体 | 1.油漆：环保水性漆。 2.胶粘剂：水基型胶粘剂。 3.五金件：品牌优质连接件。 4.封边：实木封边。 | 1.整体美观性，平整度及环保性符合国家环保要求。 2.基材准备检测切割打磨清洁、基材处理砂磨消除颗粒瑕疵、封闭底漆、底漆涂装、面漆涂装。 3.封边：木皮封边。 | 个 | 1 | 沪宜公路3069号 | 否
78 | 前台办公椅 | 常规 |  | 1、椅背:PP材质框架 2、坐垫:高密度回弹海绵PU皮 3、框架:碳钢 4、扶手:固定 扶手 5、椅脚:五星脚 6、椅轮:静音轮 | 1.气压棒：通过SGS认证。 2.五星脚：尼龙五星脚。 3.滑轮：PU静音、耐磨轮。 4.固定扶手 | 1.网布：裁剪无毛刺、包边高频热合，增加耐用性。 2.框架：注塑成型，确保框架无缩痕、焊接需做防锈处理。 | 把 | 1 | 沪宜公路3069号 | 否
79 | 圆柱书架定制 | 直径1400*2000 |  | 1、基材：采用优质环保中多层板，符合GB/T11718-2021中密度纤维板，符合GB18580-2017室内装饰装修材料人造板及其制品中甲醛释放限量标准，其中甲醛释放量≤0.124mg/m³。 2、面材：采用优质天然木皮，木皮厚度≥0.6mm，木皮宽度≥200mm，纹理自然，颜色一致，美观大方。 3、水性漆：采用优质环保水性漆，密闭涂饰，符合符合GB/T 38597-2020标准要求，甲醛含量≤100mg/kg，voc含量色漆≤250g/L;清漆≤300g/L 4、胶粘剂：采用水基型胶粘剂,符合GB18583-2008室内装饰装修材料胶粘剂中有害物质限量标准要求，其中总挥发性有机物含量≤110g/L，游离甲醛≤1g/kg。 5、实木封边：使用与木皮材质一致的实木封边，封边条厚度>5mm。 | 1.油漆：环保水性漆。 2.胶粘剂：水基型胶粘剂。 3.五金件：品牌优质连接件。 4.封边：实木封边。 | 1.整体美观性，平整度及环保性符合国家环保要求。 2.基材准备检测切割打磨清洁、基材处理砂磨消除颗粒瑕疵、封闭底漆、底漆涂装、面漆涂装。 3.封边：木皮封边。 | 个 | 1 | 沪宜公路3069号 | 否
80 | 蛋屋定制特殊造型家具 | 6000*4000*2400mm |  | 1、基材：采用优质环保中多层板，符合GB/T11718-2021中密度纤维板，符合GB18580-2017室内装饰装修材料人造板及其制品中甲醛释放限量标准，其中甲醛释放量≤0.124mg/m³。 2、面材：采用优质天然木皮，木皮厚度≥0.6mm，木皮宽度≥200mm，纹理自然，颜色一致，美观大方。 3、水性漆：采用优质环保水性漆，密闭涂饰，符合符合GB/T 38597-2020标准要求，甲醛含量≤100mg/kg，voc含量色漆≤250g/L;清漆≤300g/L 4、胶粘剂：采用水基型胶粘剂,符合GB18583-2008室内装饰装修材料胶粘剂中有害物质限量标准要求，其中总挥发性有机物含量≤110g/L，游离甲醛≤1g/kg。 5、实木封边：使用与木皮材质一致的实木封边，封边条厚度>5mm。 | 1.油漆：环保水性漆。 2.胶粘剂：水基型胶粘剂。 3.五金件：品牌优质连接件。 4.封边：实木封边。 | 1.整体美观性，平整度及环保性符合国家环保要求。 2.基材准备检测切割打磨清洁、基材处理砂磨消除颗粒瑕疵、封闭底漆、底漆涂装、面漆涂装。 3.封边：木皮封边。 | 个 | 1 | 沪宜公路3069号 | 否
81 | 侧边软包凳 | 1000*400*400 |  | 1、面料：优质西皮，耐曲折、柔软度好、抗拉强度大、具有透气性。皮质表面涂层厚度≥550um，涂层粘着牢度≥2.5N/10mm，摩擦色牢度（干擦、湿擦、碱性汗液）≥4级，撕裂力≥50N，PH值≥3.2，游离甲醛≤100mg/kg 2、木质框架：沙发框架采用多层木板成型； 3、坐垫：内部泡绵为多异氰酸酯与多元醇共聚物切割成型； 4、沙发脚：钢制沙发脚≥φ30*200mmH，壁厚≥1.5mm。 | 1.五金件：品牌优质连接件。 | 1.框架：实木框架，防霉 2.海绵：采用高密度海绵 3.裁剪无毛刺 | 个 | 15 | 沪宜公路3069号 | 否
82 | 软包地台 | 1500*2800*300 |  | 1、面材：优质进口绒布面料 2、海绵：使用优质高回弹密度海绵 3、内架：采用枪钉结构，材料为优质东北落叶松及E0级夹板 | 1.五金件：品牌优质连接件。 | 1.裁剪无毛刺 | 个 | 1 | 沪宜公路3069号 | 否
83 | 长沙发(谈心室) | 2000*760*700 |  | 1、面材：优质进口绒布面料 2、海绵：使用优质高回弹密度海绵 3、内架：采用枪钉结构，材料为优质东北落叶松及E0级夹板 4、沙发脚：钢制沙发脚； | 1.五金件：品牌优质连接件。 | 1.框架：实木框架，防霉 2.海绵：采用高密度海绵 3.裁剪无毛刺 | 张 | 1 | 沪宜公路3069号 | 否
84 | 单人沙发(谈心室) | 常规 |  | PP一体成型凳面，软包坐垫，实木脚架，有同规格的2种不同颜色 | 1.五金件：品牌优质连接件。 | 1.框架：实木框架，防霉 2.海绵：采用高密度海绵 3.裁剪无毛刺 | 把 | 2 | 沪宜公路3069号 | 否
85 | 休闲圆桌 原木色 | 直径600*750 |  | 采用白蜡木为基材，做胡桃木色；经断料，锯开，烘干等工艺，中国传统榫卯机构工艺制作而成，表面传统五底三面油漆工艺，采用优质油漆饰面，优质五金件。 | 1.油漆：环保水性漆。 2.胶粘剂：水基型胶粘剂。 3.五金件：品牌优质连接件。 4.封边：实木封边。 | 1.整体美观性，平整度及环保性符合国家环保要求。 2.基材准备检测切割打磨清洁、基材处理砂磨消除颗粒瑕疵、封闭底漆、底漆涂装、面漆涂装。 3.封边：木皮封边。 | 张 | 3 | 沪宜公路3069号 | 否
86 | 办公边柜 | 1200*400*750 |  | 1、面材:三聚氰胺饰面板台面厚度≥ 25mm。内结合强度≥1Map、表面胶合强度≥1.5Map，静曲强度≥26Map,弹性模量≥3500Map，燃烧性能等级达B1级；甲醛释放量≤0.025mg/m3（ENF级）；苯、甲苯、二甲苯、总挥发性有机化合物（TVOC）4项指标未检出；防霉菌性能中绳状青霉、宛氏拟青霉、桔青霉、黑曲霉、大毛霉、黄曲霉、链格孢、赭绿青霉8项防霉菌等级均达到0级；表皮葡萄球菌、金黄色葡萄球菌、大肠埃希氏菌、肺炎克雷伯氏菌、白色葡萄球菌、铜绿假单胞菌、粘质沙雷氏菌7项指标抑菌率均≥99.9%。 2、封边：阻燃性达到V-0级，灰分符合要求。 | 1.铰链：阻尼铰链。 2.封边：PVC封边。 3.五金件：品牌优质五金件 | 1.采用环保板材，结构连接采用三合一连接，保证强度稳定性，三聚氰胺贴面。 2.封边：四周PVC封边，无毛刺。 3.层板：开门内层板实现高度可调。 | 个 | 6 | 沪宜公路3069号 | 否
87 | 文件矮柜 | 800*400*750 |  | 1、面材:三聚氰胺饰面板台面厚度≥ 25mm。内结合强度≥1Map、表面胶合强度≥1.5Map，静曲强度≥26Map,弹性模量≥3500Map，燃烧性能等级达B1级；甲醛释放量≤0.025mg/m3（ENF级）苯、甲苯、二甲苯、总挥发性有机化合物（TVOC）4项指标未检出；防霉菌性能中绳状青霉、宛氏拟青霉、桔青霉、黑曲霉、大毛霉、黄曲霉、链格孢、赭绿青霉8项防霉菌等级均达到0级；表皮葡萄球菌、金黄色葡萄球菌、大肠埃希氏菌、肺炎克雷伯氏菌、白色葡萄球菌、铜绿假单胞菌、粘质沙雷氏菌7项指标抑菌率均≥99.9%。 2、封边：阻燃性达到V-0级，灰分符合要求。 3、阻尼三节静音导轨：符合QB/T 2280-2016、GB/T 10802-2023、GB/T 6343-2009、GB 17927.1-2011 标准，其中操作力耐久性试验后推力14N拉力13N,下沉量≤0.8，耐久性10万次无损、耐腐蚀中性盐雾试验18h无锈点，金属涂层耐腐蚀性等级中性盐雾600h以上试验10级、乙酸盐雾600h以上试验10级，人造气氛腐蚀（铜加速乙酸盐雾）300h以上试验10级。 | 1.铰链：阻尼铰链。 2.封边：PVC封边。 3.五金件：品牌优质五金件 | 1.采用环保板材，结构连接采用三合一连接，保证强度稳定性，三聚氰胺贴面。 2.封边：四周PVC封边，无毛刺。 3.层板：开门内层板实现高度可调。 | 个 | 12 | 沪宜公路3069号 | 否
88 | 定制书柜 | 2700*400*2000 |  | 1、面材:三聚氰胺饰面板台面厚度≥ 25mm。内结合强度≥1Map、表面胶合强度≥1.5Map，静曲强度≥26Map,弹性模量≥3500Map，燃烧性能等级达B1级；甲醛释放量≤0.025mg/m3（ENF级）苯、甲苯、二甲苯、总挥发性有机化合物（TVOC）4项指标未检出；防霉菌性能中绳状青霉、宛氏拟青霉、桔青霉、黑曲霉、大毛霉、黄曲霉、链格孢、赭绿青霉8项防霉菌等级均达到0级；表皮葡萄球菌、金黄色葡萄球菌、大肠埃希氏菌、肺炎克雷伯氏菌、白色葡萄球菌、铜绿假单胞菌、粘质沙雷氏菌7项指标抑菌率均≥99.9%。 2、封边：阻燃性达到V-0级，灰分符合要求。 3、阻尼三节静音导轨：符合QB/T 2280-2016、GB/T 10802-2023、GB/T 6343-2009、GB 17927.1-2011 标准，其中操作力耐久性试验后推力14N拉力13N,下沉量≤0.8，耐久性10万次无损、耐腐蚀中性盐雾试验18h无锈点，金属涂层耐腐蚀性等级中性盐雾600h以上试验10级、乙酸盐雾600h以上试验10级，人造气氛腐蚀（铜加速乙酸盐雾）300h以上试验10级。 | 1.铰链：阻尼铰链。 2.封边：PVC封边。 3.五金件：品牌优质五金件 | 1.采用环保板材，结构连接采用三合一连接，保证强度稳定性，三聚氰胺贴面。 2.封边：四周PVC封边，无毛刺。 3.层板：开门内层板实现高度可调。 | 组 | 1 | 沪宜公路3069号 | 否
89 | 培训桌 | 1400*500*750 |  | 1、面材:三聚氰胺饰面板台面厚度≥ 25mm。内结合强度≥1Map、表面胶合强度≥1.5Map，静曲强度≥26Map,弹性模量≥3500Map，燃烧性能等级达B1级；甲醛释放量≤0.025mg/m3（ENF级）；苯、甲苯、二甲苯、总挥发性有机化合物（TVOC）4项指标未检出；防霉菌性能中绳状青霉、宛氏拟青霉、桔青霉、黑曲霉、大毛霉、黄曲霉、链格孢、赭绿青霉8项防霉菌等级均达到0级；表皮葡萄球菌、金黄色葡萄球菌、大肠埃希氏菌、肺炎克雷伯氏菌、白色葡萄球菌、铜绿假单胞菌、粘质沙雷氏菌7项指标抑菌率均≥99.9%。 2、封边：阻燃性达到V-0级，灰分符合要求。。 3、底脚材质为一体成型铝合金压铸脚（尺寸规格：≥480*76*58mm） 4、立柱采用直径≥Φ60*1.5mm优质冷轧钢管，管壁厚度≥1.5mm 5、挡板采用≥1.0mm钢板激光切割折弯成型； 6、采用高端万向尼龙静音刹车轮； 7、采用新型高端线控式折叠机构，带多档锁定功能，可任意折叠； 8、搭配高端台面平衡器，组合拼接平整度高； 9、钢脚中柱与横梁连接为铝合金压铸接头连接； | 1.封边：PVC封边。 2.五金件：品牌优质五金件 | 1.采用环保板材，结构连接采用三合一连接，保证强度稳定性，三聚氰胺贴面。 2.封边：四周PVC封边，无毛刺。 3.层板：开门内层板实现高度可调。 4.脱脂、磷化、静电粉末喷涂。 | 张 | 66 | 沪宜公路3069号 | 是
90 | 培训椅 | 常规 |  | 1.椅背采用全新聚丙稀 （PP)加玻璃纤维，背部纹理加强筋设计提高背的弹性 ，左右 两边有 10条树叶纹理结合的加强筋 ，中间21条天门山天梯。增加舒适度,具有透气按摩功能 。背中 间宽380mm，背最宽处400mm，背中间高280mm，背最高处300mm，椅背翻边设计增加靠 背的 牢固性，椅背同时具有手提挂钩功能方便单手挪动椅子 ，挂包，挂钩可承重10KG 2.椅面采用全新软性聚乙烯 （PE）。由三部分组成（上座板、弹簧、底板）。座板整 体最 薄部分39mm，最厚部分66mm。 2.1条纹的座面提高座感和按摩功能 ，条纹共45条，座面两侧做向下弧的设计 ，使用 者座感 更加舒适。座宽440cm，座深430cm，平均厚度6mm。 2.2椅座是翻转卡扣式设计 ，可堆叠，便于收纳，节省空间。 2.3座板标配4个弹簧，弹簧直径32mm,线径3.5mm，高度35mm，内置m10与m5的螺丝同向 锁定 。弹簧功能提供缓冲回弹 ，减少长时间坐着带来的不适 。替代传统海绵，并解决面 料容易 脏且不易清洁的缺点 。 2.4座壳为全新聚丙稀材质 （PP)。 2.5整椅可双色搭配，增加视觉吸引力，满足个性化需求功能 。五金的颜色可随胶背 的颜色 | 1.椅背倾仰，固定扶手 | 1.网布：裁剪无毛刺、包边高频热合，增加耐用性。 2.框架：注塑成型，确保框架无缩痕、焊接需做防锈处理。 | 把 | 212 | 沪宜公路3069号 | 是
91 | 定制异型软包坐垫 | 2200*1200*250 |  | 1、面料：优质西皮，耐曲折、柔软度好、抗拉强度大、具有透气性。皮质表面涂层厚度≥550um，涂层粘着牢度≥2.5N/10mm，摩擦色牢度（干擦、湿擦、碱性汗液）≥4级，撕裂力≥50N，PH值≥3.2，游离甲醛≤100mg/kg 2、木质框架：沙发框架采用多层木板成型； 3、坐垫：内部泡绵为多异氰酸酯与多元醇共聚物切割成型； |  |  | 个 | 1 | 沪宜公路3069号 | 否
92 | 定制异型软包圆形小坐垫及靠垫 | 直径400*100 |  | 定制圆形造型，内置高密度回弹海绵，手工编织天然蒲草 |  |  | 个 | 4 | 沪宜公路3069号 | 否
93 | 设备桌/化妆桌 | 1400*600*750 |  | 1、面材:三聚氰胺饰面板台面厚度≥ 25mm。内结合强度≥1Map、表面胶合强度≥1.5Map，静曲强度≥26Map,弹性模量≥3500Map，燃烧性能等级达B1级；甲醛释放量≤0.025mg/m3（ENF级）苯、甲苯、二甲苯、总挥发性有机化合物（TVOC）4项指标未检出；防霉菌性能中绳状青霉、宛氏拟青霉、桔青霉、黑曲霉、大毛霉、黄曲霉、链格孢、赭绿青霉8项防霉菌等级均达到0级；表皮葡萄球菌、金黄色葡萄球菌、大肠埃希氏菌、肺炎克雷伯氏菌、白色葡萄球菌、铜绿假单胞菌、粘质沙雷氏菌7项指标抑菌率均≥99.9%。 2、封边：阻燃性达到V-0级，灰分符合要求。 3、钢制脚架：符合QB/T 4767-2014标准，优质品牌一级冷轧钢板，钢板厚度≥0.8mm，在烤漆之前需经除油、酸洗、磷化等防锈处理，粉体涂装工艺，涂漆厚度不低于60um。采用优质品牌涂装粉末，外观色泽均匀，无异物，呈松散粉末状；干附着力≤1级、耐人工气候老化性500h。 | 1.封边：PVC封边。 2.五金件：品牌优质五金件 | 1.采用环保板材，结构连接采用三合一连接，保证强度稳定性，三聚氰胺贴面。 2.封边：四周PVC封边，无毛刺。 3.层板：开门内层板实现高度可调。 4.脱脂、磷化、静电粉末喷涂。 | 张 | 4 | 沪宜公路3069号 | 否
94 | 储物高柜 | 800*400*2000 |  | 1、面材:三聚氰胺饰面板台面厚度≥ 25mm。内结合强度≥1Map、表面胶合强度≥1.5Map，静曲强度≥26Map,弹性模量≥3500Map，燃烧性能等级达B1级；甲醛释放量≤0.025mg/m3（ENF级）苯、甲苯、二甲苯、总挥发性有机化合物（TVOC）4项指标未检出；防霉菌性能中绳状青霉、宛氏拟青霉、桔青霉、黑曲霉、大毛霉、黄曲霉、链格孢、赭绿青霉8项防霉菌等级均达到0级；表皮葡萄球菌、金黄色葡萄球菌、大肠埃希氏菌、肺炎克雷伯氏菌、白色葡萄球菌、铜绿假单胞菌、粘质沙雷氏菌7项指标抑菌率均≥99.9%。 2、封边：阻燃性达到V-0级，灰分符合要求。 3、阻尼三节静音导轨：符合QB/T 2280-2016、GB/T 10802-2023、GB/T 6343-2009、GB 17927.1-2011 标准，其中操作力耐久性试验后推力14N拉力13N,下沉量≤0.8，耐久性10万次无损、耐腐蚀中性盐雾试验18h无锈点，金属涂层耐腐蚀性等级中性盐雾600h以上试验10级、乙酸盐雾600h以上试验10级，人造气氛腐蚀（铜加速乙酸盐雾）300h以上试验10级。 | 1.铰链：阻尼铰链。 2.封边：PVC封边。 3.五金件：品牌优质五金件 | 1.采用环保板材，结构连接采用三合一连接，保证强度稳定性，三聚氰胺贴面。 2.封边：四周PVC封边，无毛刺。 3.层板：开门内层板实现高度可调。 | 个 | 6 | 沪宜公路3069号 | 否
95 | 接待桌 | 1600*800*750 |  | 1、面材:三聚氰胺饰面板台面厚度≥ 25mm。内结合强度≥1Map、表面胶合强度≥1.5Map，静曲强度≥26Map,弹性模量≥3500Map，燃烧性能等级达B1级；甲醛释放量≤0.025mg/m3（ENF级）；苯、甲苯、二甲苯、总挥发性有机化合物（TVOC）4项指标未检出；防霉菌性能中绳状青霉、宛氏拟青霉、桔青霉、黑曲霉、大毛霉、黄曲霉、链格孢、赭绿青霉8项防霉菌等级均达到0级；表皮葡萄球菌、金黄色葡萄球菌、大肠埃希氏菌、肺炎克雷伯氏菌、白色葡萄球菌、铜绿假单胞菌、粘质沙雷氏菌7项指标抑菌率均≥99.9%。 2、封边：阻燃性达到V-0级，灰分符合要求。 3、钢制脚架：符合QB/T 4767-2014标准，优质品牌一级冷轧钢板，钢板厚度≥0.8mm，在烤漆之前需经除油、酸洗、磷化等防锈处理，粉体涂装工艺，涂漆厚度不低于60um。采用优质品牌涂装粉末，外观色泽均匀，无异物，呈松散粉末状；干附着力≤1级、耐人工气候老化性500h。 4、五金件：采用品牌优质连接件，中性盐雾试验达到≥10级。 5、工艺：台面通过斜切角的设计元素外观。 | 1.封边：PVC封边。 2.五金件：品牌优质五金件 | 1.采用环保板材，结构连接采用三合一连接，保证强度稳定性，三聚氰胺贴面。 2.封边：四周PVC封边，无毛刺。 3.层板：开门内层板实现高度可调。 4.脱脂、磷化、静电粉末喷涂。 | 张 | 2 | 沪宜公路3069号 | 否
96 | 隔断高柜 | 2000*300*2000 |  | 1、面材:三聚氰胺饰面板台面厚度≥ 25mm。内结合强度≥1Map、表面胶合强度≥1.5Map，静曲强度≥26Map,弹性模量≥3500Map，燃烧性能等级达B1级；甲醛释放量≤0.025mg/m3（ENF级）苯、甲苯、二甲苯、总挥发性有机化合物（TVOC）4项指标未检出；防霉菌性能中绳状青霉、宛氏拟青霉、桔青霉、黑曲霉、大毛霉、黄曲霉、链格孢、赭绿青霉8项防霉菌等级均达到0级；表皮葡萄球菌、金黄色葡萄球菌、大肠埃希氏菌、肺炎克雷伯氏菌、白色葡萄球菌、铜绿假单胞菌、粘质沙雷氏菌7项指标抑菌率均≥99.9%。 2、封边：阻燃性达到V-0级，灰分符合要求。 3、阻尼三节静音导轨：符合QB/T 2280-2016、GB/T 10802-2023、GB/T 6343-2009、GB 17927.1-2011 标准，其中操作力耐久性试验后推力14N拉力13N,下沉量≤0.8，耐久性10万次无损、耐腐蚀中性盐雾试验18h无锈点，金属涂层耐腐蚀性等级中性盐雾600h以上试验10级、乙酸盐雾600h以上试验10级，人造气氛腐蚀（铜加速乙酸盐雾）300h以上试验10级。 | 1.铰链：阻尼铰链。 2.封边：PVC封边。 3.五金件：品牌优质五金件 | 1.采用环保板材，结构连接采用三合一连接，保证强度稳定性，三聚氰胺贴面。 2.封边：四周PVC封边，无毛刺。 3.层板：开门内层板实现高度可调。 | 个 | 2 | 沪宜公路3069号 | 否
97 | 文件柜 | 1200*400*2000 |  | 1、面材:三聚氰胺饰面板台面厚度≥ 25mm。内结合强度≥1Map、表面胶合强度≥1.5Map，静曲强度≥26Map,弹性模量≥3500Map，燃烧性能等级达B1级；甲醛释放量≤0.025mg/m3（ENF级）苯、甲苯、二甲苯、总挥发性有机化合物（TVOC）4项指标未检出；防霉菌性能中绳状青霉、宛氏拟青霉、桔青霉、黑曲霉、大毛霉、黄曲霉、链格孢、赭绿青霉8项防霉菌等级均达到0级；表皮葡萄球菌、金黄色葡萄球菌、大肠埃希氏菌、肺炎克雷伯氏菌、白色葡萄球菌、铜绿假单胞菌、粘质沙雷氏菌7项指标抑菌率均≥99.9%。 2、封边：阻燃性达到V-0级，灰分符合要求。 3、阻尼三节静音导轨：符合QB/T 2280-2016、GB/T 10802-2023、GB/T 6343-2009、GB 17927.1-2011 标准，其中操作力耐久性试验后推力14N拉力13N,下沉量≤0.8，耐久性10万次无损、耐腐蚀中性盐雾试验18h无锈点，金属涂层耐腐蚀性等级中性盐雾600h以上试验10级、乙酸盐雾600h以上试验10级，人造气氛腐蚀（铜加速乙酸盐雾）300h以上试验10级。 | 1.铰链：阻尼铰链。 2.封边：PVC封边。 3.五金件：品牌优质五金件 | 1.采用环保板材，结构连接采用三合一连接，保证强度稳定性，三聚氰胺贴面。 2.封边：四周PVC封边，无毛刺。 3.层板：开门内层板实现高度可调。 | 个 | 1 | 沪宜公路3069号 | 否
98 | 洽谈桌长桌 | 2500*1000*750 |  | 1、面材:进口实木桌面；甲醛释放量≤0.025mg/m3（ENF级）；苯、甲苯、二甲苯、总挥发性有机化合物（TVOC）4项指标未检出；防霉菌性能中绳状青霉、宛氏拟青霉、桔青霉、黑曲霉、大毛霉、黄曲霉、链格孢、赭绿青霉8项防霉菌等级均达到0级；表皮葡萄球菌、金黄色葡萄球菌、大肠埃希氏菌、肺炎克雷伯氏菌、白色葡萄球菌、铜绿假单胞菌、粘质沙雷氏菌7项指标抑菌率均≥99.9%。 2、封边：阻燃性达到V-0级，灰分符合要求。 3、钢制脚架：符合QB/T 4767-2014标准，优质品牌一级冷轧钢板，钢板厚度≥0.8mm，在烤漆之前需经除油、酸洗、磷化等防锈处理，粉体涂装工艺，涂漆厚度不低于60um。采用优质品牌涂装粉末，外观色泽均匀，无异物，呈松散粉末状；干附着力≤1级、耐人工气候老化性500h。 | 1.油漆：环保水性漆。 2.胶粘剂：水基型胶粘剂。 3.五金件：品牌优质连接件。 4.封边：实木封边。 | 1.整体美观性，平整度及环保性符合国家环保要求。 2.基材准备检测切割打磨清洁、基材处理砂磨消除颗粒瑕疵、封闭底漆、底漆涂装、面漆涂装。 3.封边：木皮封边。 | 张 | 1 | 沪宜公路3069号 | 否
99 | 洽谈椅 | 常规 |  | 定制全实木，广岛椅 | 1.五金件：品牌优质五金件 | 1.面料：面料选择耐磨性，阻燃性，环保蒙皮无鼓包扭曲。 | 把 | 8 | 沪宜公路3069号 | 否
100 | 双人沙发椅 | 1200*700*700 |  | 1、面材：优质进口绒布面料 2、海绵：使用优质高回弹密度海绵 3、内架：采用枪钉结构，材料为优质东北落叶松及E0级夹板 4、沙发脚：实木沙发脚 | 1.五金件：品牌优质连接件。 | 1.框架：实木框架，防霉 2.海绵：采用高密度海绵 3.裁剪无毛刺 | 个 | 1 | 沪宜公路3069号 | 否
101 | 单人沙发椅 | 600*700*700 |  | 1、面材：优质进口绒布面料，有抹茶绿和米白2种颜色 2、海绵：使用优质高回弹密度海绵 3、内架：采用枪钉结构，材料为优质东北落叶松及E0级夹板 4、沙发脚：实木沙发脚 | 1.五金件：品牌优质连接件。 | 1.框架：实木框架，防霉 2.海绵：采用高密度海绵 3.裁剪无毛刺 | 个 | 2 | 沪宜公路3069号 | 否
102 | 茶几 | φ600*600 |  | 采用白蜡木为基材，做胡桃木色；经断料，锯开，烘干等工艺，中国传统榫卯机构工艺制作而成，表面水性漆工艺 | 1.油漆：环保水性漆。 2.胶粘剂：水基型胶粘剂。 3.五金件：品牌优质连接件。 4.封边：实木封边。 | 1.整体美观性，平整度及环保性符合国家环保要求。 2.基材准备检测切割打磨清洁、基材处理砂磨消除颗粒瑕疵、封闭底漆、底漆涂装、面漆涂装。 3.封边：木皮封边。 | 个 | 1 | 沪宜公路3069号 | 否
103 | 置物架 | 400*600*1300 |  | 金属烤漆置物架，放置瑜伽垫 | 1.五金件：品牌优质五金件 | 1.脱脂、磷化、静电粉末喷涂。 | 个 | 2 | 沪宜公路3069号 | 否
104 | 软包长凳(储物) | 1000*400*400 |  | 1、面料：优质西皮，耐曲折、柔软度好、抗拉强度大、具有透气性。皮质表面涂层厚度≥550um，涂层粘着牢度≥2.5N/10mm，摩擦色牢度（干擦、湿擦、碱性汗液）≥4级，撕裂力≥50N，PH值≥3.2，游离甲醛小于等于75mg，颜色可选； 2、木质框架：沙发框架采用多层木板成型； 3、坐垫：内部泡绵为多异氰酸酯与多元醇共聚物切割成型； 4、沙发脚：钢制沙发脚； | 1.五金件：品牌优质连接件。 | 1.框架：实木框架，防霉 2.海绵：采用高密度海绵 3.裁剪无毛刺 | 个 | 5 | 沪宜公路3069号 | 否
105 | 软包鞋凳 保留 | 1000*400*400 |  | 1、面料：优质西皮，耐曲折、柔软度好、抗拉强度大、具有透气性。皮质表面涂层厚度≥550um，涂层粘着牢度≥2.5N/10mm，摩擦色牢度（干擦、湿擦、碱性汗液）≥4级，撕裂力≥50N，PH值≥3.2，游离甲醛小于等于75mg，颜色可选； 2、木质框架：沙发框架采用多层木板成型； 3、坐垫：内部泡绵为多异氰酸酯与多元醇共聚物切割成型； 4、沙发脚：钢制沙发脚； | 1.五金件：品牌优质连接件。 | 1.框架：实木框架，防霉 2.海绵：采用高密度海绵 3.裁剪无毛刺 4.脱脂、磷化、静电粉末喷涂。 | 个 | 2 | 沪宜公路3069号 | 否
106 | 舞蹈把杆 | 6500*900 |  | 定制舞蹈把杆，金属支撑架4个，双层实木扶手，高度900/700mm | 1.五金件：品牌优质连接件。 | 1.脱脂、磷化、静电粉末喷涂。 | 个 | 1 | 沪宜公路3069号 | 否
107 | 墙面镜 | 8200*2400，20㎡ |  | 墙面定制超白镜，5mm厚无铜超白镜子，木龙骨打底，满铺多层板基层，表面贴镜 | 1.五金件：品牌优质五金件 | 1.脱脂、磷化、静电粉末喷涂。 | 组 | 1 | 沪宜公路3069号 | 否
108 | 定制满墙展示柜 | 8000*400*3200 |  | 1、面材:三聚氰胺饰面板台面厚度≥ 25mm。内结合强度≥1Map、表面胶合强度≥1.5Map，静曲强度≥26Map,弹性模量≥3500Map，燃烧性能等级达B1级；甲醛释放量≤0.025mg/m3（ENF级）苯、甲苯、二甲苯、总挥发性有机化合物（TVOC）4项指标未检出；防霉菌性能中绳状青霉、宛氏拟青霉、桔青霉、黑曲霉、大毛霉、黄曲霉、链格孢、赭绿青霉8项防霉菌等级均达到0级；表皮葡萄球菌、金黄色葡萄球菌、大肠埃希氏菌、肺炎克雷伯氏菌、白色葡萄球菌、铜绿假单胞菌、粘质沙雷氏菌7项指标抑菌率均≥99.9%。 2、封边：阻燃性达到V-0级，灰分符合要求。 3、阻尼三节静音导轨：符合QB/T 2280-2016、GB/T 10802-2023、GB/T 6343-2009、GB 17927.1-2011 标准，其中操作力耐久性试验后推力14N拉力13N,下沉量≤0.8，耐久性10万次无损、耐腐蚀中性盐雾试验18h无锈点，金属涂层耐腐蚀性等级中性盐雾600h以上试验10级、乙酸盐雾600h以上试验10级，人造气氛腐蚀（铜加速乙酸盐雾）300h以上试验10级。 | 1.铰链：阻尼铰链。 2.封边：PVC封边。 3.五金件：品牌优质五金件 | 1.采用环保板材，结构连接采用三合一连接，保证强度稳定性，三聚氰胺贴面。 2.封边：四周PVC封边，无毛刺。 3.层板：开门内层板实现高度可调。 | 组 | 1 | 沪宜公路3069号 | 否
109 | 棋牌桌 | 800*800*750 |  | 采用白蜡木为基材，做胡桃木色；经断料，锯开，烘干等工艺，中国传统榫卯机构工艺制作而成，表面传统五底三面油漆工艺，采用优质油漆饰面，优质五金件。 | 1.五金件：品牌优质连接件。 | 1.脱脂、磷化、静电粉末喷涂。 | 张 | 6 | 沪宜公路3069号 | 否
110 | 椅子 | 800*800*750 |  | 采用白蜡木为基材，做胡桃木色；经断料，锯开，烘干等工艺，中国传统榫卯机构工艺制作而成，表面传统五底三面油漆工艺，采用优质油漆饰面，优质五金件。 | 1.五金件：品牌优质连接件。 | 1.框架：实木框架，防霉 | 把 | 24 | 沪宜公路3069号 | 否
111 | 洽谈直播长桌 | 1600*700*750 |  | 1、面材:三聚氰胺饰面板台面厚度≥ 25mm。内结合强度≥1Map、表面胶合强度≥1.5Map，静曲强度≥26Map,弹性模量≥3500Map，燃烧性能等级达B1级；甲醛释放量≤0.025mg/m3（ENF级）苯、甲苯、二甲苯、总挥发性有机化合物（TVOC）4项指标未检出；防霉菌性能中绳状青霉、宛氏拟青霉、桔青霉、黑曲霉、大毛霉、黄曲霉、链格孢、赭绿青霉8项防霉菌等级均达到0级；表皮葡萄球菌、金黄色葡萄球菌、大肠埃希氏菌、肺炎克雷伯氏菌、白色葡萄球菌、铜绿假单胞菌、粘质沙雷氏菌7项指标抑菌率均≥99.9%。 2、封边：阻燃性达到V-0级，灰分符合要求。 3、阻尼三节静音导轨：符合QB/T 2280-2016、GB/T 10802-2023、GB/T 6343-2009、GB 17927.1-2011 标准，其中操作力耐久性试验后推力14N拉力13N,下沉量≤0.8，耐久性10万次无损、耐腐蚀中性盐雾试验18h无锈点，金属涂层耐腐蚀性等级中性盐雾600h以上试验10级、乙酸盐雾600h以上试验10级，人造气氛腐蚀（铜加速乙酸盐雾）300h以上试验10级。 | 1.封边：PVC封边。 2.五金件：品牌优质五金件 | 1.采用环保板材，结构连接采用三合一连接，保证强度稳定性，三聚氰胺贴面。 2.封边：四周PVC封边，无毛刺。 3.层板：开门内层板实现高度可调。 4.脱脂、磷化、静电粉末喷涂。 | 张 | 1 | 沪宜公路3069号 | 否
112 | 直播椅 | 常规 |  | PP一体成型凳面，软包坐垫，喷涂脚架 | 1.五金件：品牌优质连接件。 | 1.脱脂、磷化、静电粉末喷涂。 | 把 | 2 | 沪宜公路3069号 | 否
113 | 定制书柜 | 2450*400*2000 |  | 1、面材:三聚氰胺饰面板台面厚度≥ 25mm。内结合强度≥1Map、表面胶合强度≥1.5Map，静曲强度≥26Map,弹性模量≥3500Map，燃烧性能等级达B1级；甲醛释放量≤0.025mg/m3（ENF级）苯、甲苯、二甲苯、总挥发性有机化合物（TVOC）4项指标未检出；防霉菌性能中绳状青霉、宛氏拟青霉、桔青霉、黑曲霉、大毛霉、黄曲霉、链格孢、赭绿青霉8项防霉菌等级均达到0级；表皮葡萄球菌、金黄色葡萄球菌、大肠埃希氏菌、肺炎克雷伯氏菌、白色葡萄球菌、铜绿假单胞菌、粘质沙雷氏菌7项指标抑菌率均≥99.9%。 2、封边：阻燃性达到V-0级，灰分符合要求。 3、阻尼三节静音导轨：符合QB/T 2280-2016、GB/T 10802-2023、GB/T 6343-2009、GB 17927.1-2011 标准，其中操作力耐久性试验后推力14N拉力13N,下沉量≤0.8，耐久性10万次无损、耐腐蚀中性盐雾试验18h无锈点，金属涂层耐腐蚀性等级中性盐雾600h以上试验10级、乙酸盐雾600h以上试验10级，人造气氛腐蚀（铜加速乙酸盐雾）300h以上试验10级。 | 1.铰链：阻尼铰链。 2.封边：PVC封边。 3.五金件：品牌优质五金件 | 1.采用环保板材，结构连接采用三合一连接，保证强度稳定性，三聚氰胺贴面。 2.封边：四周PVC封边，无毛刺。 3.层板：开门内层板实现高度可调。 | 个 | 1 | 沪宜公路3069号 | 否
114 | 休闲书桌 | 800*800*750 |  | 采用白蜡木为基材，做胡桃木色；经断料，锯开，烘干等工艺，中国传统榫卯机构工艺制作而成，表面传统五底三面油漆工艺，采用优质油漆饰面，优质五金件。 | 1.油漆：环保水性漆。 2.胶粘剂：水基型胶粘剂。 3.五金件：品牌优质连接件。 4.封边：实木封边。 | 1.整体美观性，平整度及环保性符合国家环保要求。 2.基材准备检测切割打磨清洁、基材处理砂磨消除颗粒瑕疵、封闭底漆、底漆涂装、面漆涂装。 3.封边：木皮封边。 | 张 | 3 | 沪宜公路3069号 | 否
115 | 实木长桌 | 1400*800*750 |  | 采用白蜡木为基材，做胡桃木色；经断料，锯开，烘干等工艺，中国传统榫卯机构工艺制作而成，表面传统五底三面油漆工艺，采用优质油漆饰面，优质五金件。 | 1.油漆：环保水性漆。 2.胶粘剂：水基型胶粘剂。 3.五金件：品牌优质连接件。 4.封边：实木封边。 | 1.整体美观性，平整度及环保性符合国家环保要求。 2.基材准备检测切割打磨清洁、基材处理砂磨消除颗粒瑕疵、封闭底漆、底漆涂装、面漆涂装。 3.封边：木皮封边。 | 张 | 7 | 沪宜公路3069号 | 否
116 | 转角卡座 | (2700+2100)*700 |  | 1、面料：优质西皮，耐曲折、柔软度好、抗拉强度大、具有透气性。皮质表面涂层厚度≥550um，涂层粘着牢度≥2.5N/10mm，摩擦色牢度（干擦、湿擦、碱性汗液）≥4级，撕裂力≥50N，PH值≥3.2，游离甲醛小于等于75mg，颜色可选； 2、木质框架：沙发框架采用多层木板成型； 3、坐垫：内部泡绵为多异氰酸酯与多元醇共聚物切割成型； 4、沙发脚：钢制沙发脚； | 3.五金件：品牌优质连接件。 | 1.面料：面料选择耐磨性，阻燃性，环保蒙皮无鼓包扭曲。 2.封边：无毛刺 | 个 | 1 | 沪宜公路3069号 | 否
117 | 长条卡座(无靠背) | 2000*450*450 |  | 1、面料：优质西皮，耐曲折、柔软度好、抗拉强度大、具有透气性。皮质表面涂层厚度≥550um，涂层粘着牢度≥2.5N/10mm，摩擦色牢度（干擦、湿擦、碱性汗液）≥4级，撕裂力≥50N，PH值≥3.2，游离甲醛小于等于75mg，颜色可选； 2、木质框架：沙发框架采用多层木板成型； 3、坐垫：内部泡绵为多异氰酸酯与多元醇共聚物切割成型； 4、沙发脚：钢制沙发脚； | 3.五金件：品牌优质连接件。 | 1.面料：面料选择耐磨性，阻燃性，环保蒙皮无鼓包扭曲。 2.封边：无毛刺 | 个 | 1 | 沪宜公路3069号 | 否
118 | 休闲椅 原木色 | 常规 |  | 采用白蜡木为基材，做胡桃木色；经断料，锯开，烘干等工艺，中国传统榫卯机构工艺制作而成，表面传统五底三面油漆工艺，采用优质油漆饰面，优质五金件。 | 1.油漆：环保水性漆。 2.胶粘剂：水基型胶粘剂。 3.五金件：品牌优质连接件。 4.封边：实木封边。 | 1.整体美观性，平整度及环保性符合国家环保要求。 2.基材准备检测切割打磨清洁、基材处理砂磨消除颗粒瑕疵、封闭底漆、底漆涂装、面漆涂装。 3.封边：木皮封边。 | 个 | 38 | 沪宜公路3069号 | 否
119 | 休闲沙发 | 3200*1300*750 |  | 1、面材：优质进口绒布面料 2、海绵：使用优质高回弹密度海绵 3、内架：采用枪钉结构，材料为优质东北落叶松及E0级夹板 4、沙发脚：钢制沙发脚； | 3.五金件：品牌优质连接件。 | 1.面料：面料选择耐磨性，阻燃性，环保蒙皮无鼓包扭曲。 2.收口无毛刺 | 组 | 3 | 沪宜公路3069号 | 否
120 | 小茶几 | 500*600 |  | 白色烤漆桌面，金属静电喷涂框架 | 1.五金件：品牌优质连接件。 | 1.脱脂、磷化、静电粉末喷涂。 | 个 | 4 | 沪宜公路3069号 | 否
121 | 定制书柜墙 | (5000+1500+4000)*3500 |  | 采用白蜡木为基材，做胡桃木色；经断料，锯开，烘干等工艺，中国传统榫卯机构工艺制作而成，表面传统五底三面油漆工艺，采用优质油漆饰面，优质五金件。 | 1.铰链：阻尼铰链。 2.封边：PVC封边。 3.五金件：品牌优质五金件 | 1.采用环保板材，结构连接采用三合一连接，保证强度稳定性，三聚氰胺贴面。 2.封边：四周PVC封边，无毛刺。 3.层板：开门内层板实现高度可调。 | ㎡ | 36.75 | 沪宜公路3069号 | 否
122 | 实木八仙桌 | 1000*1000*750 |  | 采用白蜡木为基材，做胡桃木色；经断料，锯开，烘干等工艺，中国传统榫卯机构工艺制作而成，表面传统五底三面油漆工艺，采用优质油漆饰面，优质五金件。 | 1.油漆：环保水性漆。 2.胶粘剂：水基型胶粘剂。 3.五金件：品牌优质连接件。 4.封边：实木封边。 | 1.整体美观性，平整度及环保性符合国家环保要求。 2.基材准备检测切割打磨清洁、基材处理砂磨消除颗粒瑕疵、封闭底漆、底漆涂装、面漆涂装。 3.封边：木皮封边。 | 张 | 4 | 沪宜公路3069号 | 否
123 | 春凳 | 1200*320*480 |  | 采用白蜡木为基材，做胡桃木色；经断料，锯开，烘干等工艺，中国传统榫卯机构工艺制作而成，表面传统五底三面油漆工艺，采用优质油漆饰面，优质五金件。 | 1.油漆：环保水性漆。 2.胶粘剂：水基型胶粘剂。 3.五金件：品牌优质连接件。 4.封边：实木封边。 | 1.整体美观性，平整度及环保性符合国家环保要求。 2.基材准备检测切割打磨清洁、基材处理砂磨消除颗粒瑕疵、封闭底漆、底漆涂装、面漆涂装。 3.封边：木皮封边。 | 条 | 10 | 沪宜公路3069号 | 否
124 | 长型花几 | 1400*300*1000 |  | 1、材料：基材采用E0级中密度纤维板或刨花板，环保等级优于国家标准，甲醛释放量≤0.06mg/m³，饰面材料采用优质木皮（厚度0.6mm），木皮颜色可选； 2、表面：木器表面采用水性漆涂装，符合国家环境保护标准 HJ 2537-2014，封闭漆采用5底3面工艺，开放漆采用3底3面工艺，漆面光洁平整, 木纹纹理清晰，色泽均匀； | 1.油漆：环保水性漆。 2.胶粘剂：水基型胶粘剂。 3.五金件：品牌优质连接件。 4.封边：实木封边。 | 1.脱脂、磷化、静电粉末喷涂。 | 个 | 1 | 沪宜公路3069号 | 否
125 | 定制休息椅 | 1800*450*450 |  | 实木材质，纯手工 |  | 3.封边：木皮封边。 | 个 | 1 | 沪宜公路3069号 | 否
126 | 智能镜柜 | 2400*1000 |  | 定制墙面镜，暗藏式洗手液，抽纸巾 |  |  | 个 | 1 | 沪宜公路3069号 | 否
127 | 母婴室哺乳椅 | 750*700*1100 |  | 1、面材：优质进口绒布面料 2、海绵：使用优质高回弹密度海绵 3、内架：采用枪钉结构，材料为优质东北落叶松及E0级夹板 4、沙发脚：木制沙发脚； | 3.五金件：品牌优质连接件。 | 1.面料：面料选择耐磨性，阻燃性，环保蒙皮无鼓包扭曲。 2.收口无毛刺 | 把 | 1 | 沪宜公路3069号 | 否
128 | 沙发椅 | 680*720*790 |  | 1、面料：优质西皮，耐曲折、柔软度好、抗拉强度大、具有透气性。皮质表面涂层厚度≥550um，涂层粘着牢度≥2.5N/10mm，摩擦色牢度（干擦、湿擦、碱性汗液）≥4级，撕裂力≥50N，PH值≥3.2，游离甲醛小于等于75mg，颜色可选； 2、木质框架：沙发框架采用多层木板成型； 3、坐垫：内部泡绵为多异氰酸酯与多元醇共聚物切割成型； 4、沙发脚：钢制沙发脚； | 1.五金件：品牌优质连接件。 | 1.框架：实木框架，防霉 2.海绵：采用高密度海绵 3.裁剪无毛刺 | 把 | 1 | 沪宜公路3069号 | 否
129 | 母婴室小桌 | 直径500*500 |  | 定制小圆茶几，实木整体 | 1.油漆：环保水性漆。 2.胶粘剂：水基型胶粘剂。 3.五金件：品牌优质连接件。 4.封边：实木封边。 | 1.整体美观性，平整度及环保性符合国家环保要求。 2.基材准备检测切割打磨清洁、基材处理砂磨消除颗粒瑕疵、封闭底漆、底漆涂装、面漆涂装。 3.封边：木皮封边。 | 张 | 1 | 沪宜公路3069号 | 否
130 | 母婴室置物柜 | 1200*400*800 |  | 定制木制置物柜,实木多层板结构，实木木纹饰面板 | 1.铰链：阻尼铰链。 2.封边：PVC封边。 3.五金件：品牌优质五金件 | 1.采用环保板材，结构连接采用三合一连接，保证强度稳定性，三聚氰胺贴面。 2.封边：四周PVC封边，无毛刺。 3.层板：开门内层板实现高度可调。 | 个 | 1 | 沪宜公路3069号 | 否
131 | 母婴室储物底柜 | (4100+1500)*800 |  | 1、面材:三聚氰胺饰面板台面厚度≥ 25mm。内结合强度≥1Map、表面胶合强度≥1.5Map，静曲强度≥26Map,弹性模量≥3500Map，燃烧性能等级达B1级；甲醛释放量≤0.025mg/m3（ENF级）苯、甲苯、二甲苯、总挥发性有机化合物（TVOC）4项指标未检出；防霉菌性能中绳状青霉、宛氏拟青霉、桔青霉、黑曲霉、大毛霉、黄曲霉、链格孢、赭绿青霉8项防霉菌等级均达到0级；表皮葡萄球菌、金黄色葡萄球菌、大肠埃希氏菌、肺炎克雷伯氏菌、白色葡萄球菌、铜绿假单胞菌、粘质沙雷氏菌7项指标抑菌率均≥99.9%。 2、封边：阻燃性达到V-0级，灰分符合要求。 人造石台面 | 1.铰链：阻尼铰链。 2.封边：PVC封边。 3.五金件：品牌优质五金件 | 1.采用环保板材，结构连接采用三合一连接，保证强度稳定性，三聚氰胺贴面。 2.封边：四周PVC封边，无毛刺。 3.层板：开门内层板实现高度可调。 | 个 | 1 | 沪宜公路3069号 | 否
132 | 家庭卫生间儿童沙发 | 568*568*610 |  | 1、面材：优质进口绒布面料 2、海绵：使用优质高回弹密度海绵 3、内架：采用枪钉结构，材料为优质东北落叶松及E0级夹板 4、沙发脚：木制沙发脚； | 3.五金件：品牌优质连接件。 | 1.面料：面料选择耐磨性，阻燃性，环保蒙皮无鼓包扭曲。 2.收口无毛刺 | 个 | 1 | 沪宜公路3069号 | 否
133 | 家庭卫生间底柜 | 1400*550*800 |  | 1、面材:三聚氰胺饰面板台面厚度≥ 25mm。内结合强度≥1Map、表面胶合强度≥1.5Map，静曲强度≥26Map,弹性模量≥3500Map，燃烧性能等级达B1级；甲醛释放量≤0.025mg/m3（ENF级）苯、甲苯、二甲苯、总挥发性有机化合物（TVOC）4项指标未检出；防霉菌性能中绳状青霉、宛氏拟青霉、桔青霉、黑曲霉、大毛霉、黄曲霉、链格孢、赭绿青霉8项防霉菌等级均达到0级；表皮葡萄球菌、金黄色葡萄球菌、大肠埃希氏菌、肺炎克雷伯氏菌、白色葡萄球菌、铜绿假单胞菌、粘质沙雷氏菌7项指标抑菌率均≥99.9%。 2、封边：阻燃性达到V-0级，灰分符合要求。 人造石台面 | 1.铰链：阻尼铰链。 2.封边：PVC封边。 3.五金件：品牌优质五金件 | 1.采用环保板材，结构连接采用三合一连接，保证强度稳定性，三聚氰胺贴面。 2.封边：四周PVC封边，无毛刺。 3.层板：开门内层板实现高度可调。 | 个 | 1 | 沪宜公路3069号 | 否
134 | 母婴室定制镜 | 1500*900 |  | 定制造型镜，金属烤漆背板，含背灯 |  | 工艺细腻规整，不得有毛刺 | 个 | 1 | 沪宜公路3069号 | 否
135 | 家庭卫生间定制镜A | 1100*650 |  | 定制造型镜，金属烤漆背板，含背灯 |  | 工艺细腻规整，不得有毛刺 | 个 | 1 | 沪宜公路3069号 | 否
136 | 家庭卫生间定制镜B | 700*450 |  | 定制造型镜，金属烤漆背板，含背灯 |  | 工艺细腻规整，不得有毛刺 | 个 | 1 | 沪宜公路3069号 | 否
137 | 家庭卫生间挂壁宝宝椅 | 1160*235 |  | 落地长款安全宝宝椅，加强材质，抗菌材质，弹性靠背，加固结构 |  | 光滑细腻，不得有毛刺 | 把 | 1 | 沪宜公路3069号 | 否
138 | 折叠款无障碍扶手60CM | 600 |  | 折叠款无障碍扶手60CM |  |  | 个 | 4 | 沪宜公路3069号 | 否
139 | 折叠款无障碍扶手75CM | 750 |  | 折叠款无障碍扶手750mm |  |  | 个 | 8 | 沪宜公路3069号 | 否
140 | 标准无障碍扶手40CM | 400 |  | 内置高强度高压不锈钢管，表面ABS注塑颗粒，加厚防滑颗粒 |  |  | 个 | 6 | 沪宜公路3069号 | 否
141 | 标准无障碍扶手60CM | 600 |  | 内置高强度高压不锈钢管，表面ABS注塑颗粒，加厚防滑颗粒 |  |  | 个 | 1 | 沪宜公路3069号 | 否
142 | 无障碍扶手80CM | 800 |  | 内置高强度高压不锈钢管，表面ABS注塑颗粒，加厚防滑颗粒 |  |  | 个 | 3 | 沪宜公路3069号 | 否
143 | 无障碍扶手L型 | 380*680 |  | 内置高强度高压不锈钢管，表面ABS注塑颗粒，加厚防滑颗粒 |  |  | 个 | 4 | 沪宜公路3069号 | 否
144 | 书报架 | 1350*300*1200 |  | 1、面材:三聚氰胺饰面板台面厚度≥ 25mm。内结合强度≥1Map、表面胶合强度≥1.5Map，静曲强度≥26Map,弹性模量≥3500Map，燃烧性能等级达B1级；甲醛释放量≤0.025mg/m3（ENF级）苯、甲苯、二甲苯、总挥发性有机化合物（TVOC）4项指标未检出；防霉菌性能中绳状青霉、宛氏拟青霉、桔青霉、黑曲霉、大毛霉、黄曲霉、链格孢、赭绿青霉8项防霉菌等级均达到0级；表皮葡萄球菌、金黄色葡萄球菌、大肠埃希氏菌、肺炎克雷伯氏菌、白色葡萄球菌、铜绿假单胞菌、粘质沙雷氏菌7项指标抑菌率均≥99.9%。 2、封边：阻燃性达到V-0级，灰分符合要求。 | 3.五金件：品牌优质连接件。 | 1.脱脂、磷化、静电粉末喷涂。 | 个 | 2 | 沪宜公路3069号 | 否
145 | 木制花架 | 1000*470*1220 |  | 1、面材:三聚氰胺饰面板台面厚度≥ 25mm。内结合强度≥1Map、表面胶合强度≥1.5Map，静曲强度≥26Map,弹性模量≥3500Map，燃烧性能等级达B1级；甲醛释放量≤0.025mg/m3（ENF级）苯、甲苯、二甲苯、总挥发性有机化合物（TVOC）4项指标未检出；防霉菌性能中绳状青霉、宛氏拟青霉、桔青霉、黑曲霉、大毛霉、黄曲霉、链格孢、赭绿青霉8项防霉菌等级均达到0级；表皮葡萄球菌、金黄色葡萄球菌、大肠埃希氏菌、肺炎克雷伯氏菌、白色葡萄球菌、铜绿假单胞菌、粘质沙雷氏菌7项指标抑菌率均≥99.9%。 2、封边：阻燃性达到V-0级，灰分符合要求。 | 3.五金件：品牌优质连接件。 | 1.采用环保板材，结构连接采用三合一连接，保证强度稳定性，三聚氰胺贴面。 2.封边：四周PVC封边，无毛刺。 | 个 | 1 | 沪宜公路3069号 | 否
146 | 橱柜A | (3100+1540)*600*800 |  | 1、面材:三聚氰胺饰面板台面厚度≥ 25mm。内结合强度≥1Map、表面胶合强度≥1.5Map，静曲强度≥26Map,弹性模量≥3500Map，燃烧性能等级达B1级；甲醛释放量≤0.025mg/m3（ENF级）苯、甲苯、二甲苯、总挥发性有机化合物（TVOC）4项指标未检出；防霉菌性能中绳状青霉、宛氏拟青霉、桔青霉、黑曲霉、大毛霉、黄曲霉、链格孢、赭绿青霉8项防霉菌等级均达到0级；表皮葡萄球菌、金黄色葡萄球菌、大肠埃希氏菌、肺炎克雷伯氏菌、白色葡萄球菌、铜绿假单胞菌、粘质沙雷氏菌7项指标抑菌率均≥99.9%。 2、封边：阻燃性达到V-0级，灰分符合要求。 | 1.铰链：阻尼铰链。 2.封边：PVC封边。 3.五金件：品牌优质五金件 | 1.采用环保板材，结构连接采用三合一连接，保证强度稳定性，三聚氰胺贴面。 2.封边：四周PVC封边，无毛刺。 3.层板：开门内层板实现高度可调。 | 个 | 1 | 沪宜公路3069号 | 否
147 | 橱柜B | 4300*600*800 |  | 1、面材:三聚氰胺饰面板台面厚度≥ 25mm。内结合强度≥1Map、表面胶合强度≥1.5Map，静曲强度≥26Map,弹性模量≥3500Map，燃烧性能等级达B1级；甲醛释放量≤0.025mg/m3（ENF级）苯、甲苯、二甲苯、总挥发性有机化合物（TVOC）4项指标未检出；防霉菌性能中绳状青霉、宛氏拟青霉、桔青霉、黑曲霉、大毛霉、黄曲霉、链格孢、赭绿青霉8项防霉菌等级均达到0级；表皮葡萄球菌、金黄色葡萄球菌、大肠埃希氏菌、肺炎克雷伯氏菌、白色葡萄球菌、铜绿假单胞菌、粘质沙雷氏菌7项指标抑菌率均≥99.9%。 2、封边：阻燃性达到V-0级，灰分符合要求。 人造石台面 | 1.铰链：阻尼铰链。 2.封边：PVC封边。 3.五金件：品牌优质五金件 | 1.采用环保板材，结构连接采用三合一连接，保证强度稳定性，三聚氰胺贴面。 2.封边：四周PVC封边，无毛刺。 3.层板：开门内层板实现高度可调。 | 个 | 1 | 沪宜公路3069号 | 否
148 | 吊柜 | 1200*300*800 |  | 1、面材:三聚氰胺饰面板台面厚度≥ 25mm。内结合强度≥1Map、表面胶合强度≥1.5Map，静曲强度≥26Map,弹性模量≥3500Map，燃烧性能等级达B1级；甲醛释放量≤0.025mg/m3（ENF级）苯、甲苯、二甲苯、总挥发性有机化合物（TVOC）4项指标未检出；防霉菌性能中绳状青霉、宛氏拟青霉、桔青霉、黑曲霉、大毛霉、黄曲霉、链格孢、赭绿青霉8项防霉菌等级均达到0级；表皮葡萄球菌、金黄色葡萄球菌、大肠埃希氏菌、肺炎克雷伯氏菌、白色葡萄球菌、铜绿假单胞菌、粘质沙雷氏菌7项指标抑菌率均≥99.9%。 2、封边：阻燃性达到V-0级，灰分符合要求。 | 3.五金件：品牌优质连接件。 | 1.脱脂、磷化、静电粉末喷涂。 | 个 | 2 | 沪宜公路3069号 | 否
149 | 配锁桌子 | 1400*600*750 |  | 1、面材:三聚氰胺饰面板台面厚度≥ 25mm。内结合强度≥1Map、表面胶合强度≥1.5Map，静曲强度≥26Map,弹性模量≥3500Map，燃烧性能等级达B1级；甲醛释放量≤0.025mg/m3（ENF级）；苯、甲苯、二甲苯、总挥发性有机化合物（TVOC）4项指标未检出；防霉菌性能中绳状青霉、宛氏拟青霉、桔青霉、黑曲霉、大毛霉、黄曲霉、链格孢、赭绿青霉8项防霉菌等级均达到0级；表皮葡萄球菌、金黄色葡萄球菌、大肠埃希氏菌、肺炎克雷伯氏菌、白色葡萄球菌、铜绿假单胞菌、粘质沙雷氏菌7项指标抑菌率均≥99.9%。 2、封边：阻燃性达到V-0级，灰分符合要求。 3、钢制脚架：符合QB/T 4767-2014标准，优质品牌一级冷轧钢板，钢板厚度≥0.8mm，在烤漆之前需经除油、酸洗、磷化等防锈处理，粉体涂装工艺，涂漆厚度不低于60um。采用优质品牌涂装粉末，外观色泽均匀，无异物，呈松散粉末状；干附着力≤1级、耐人工气候老化性500h。 4、五金件：采用品牌优质连接件，中性盐雾试验达到≥10级。 5、阻尼三节静音导轨：符合QB/T 2280-2016、GB/T 10802-2023、GB/T 6343-2009、GB 17927.1-2011 标准，其中操作力耐久性试验后推力14N拉力13N,下沉量≤0.8，耐久性10万次无损、耐腐蚀中性盐雾试验18h无锈点，金属涂层耐腐蚀性等级中性盐雾600h以上试验10级、乙酸盐雾600h以上试验10级，人造气氛腐蚀（铜加速乙酸盐雾）300h以上试验10级。 6、锁具：选用防折锁系统采用折叠中央锁，互开率1/2000，经10000次开启仍能正常使用。进口阻尼门铰，经过4万次耐久性实验，关住力不小于1.5N，锁芯可更换。 7、工艺：台面通过斜切角的设计元素外观。 | 1.封边：PVC封边。 2.五金件：品牌优质五金件 | 1.采用环保板材，结构连接采用三合一连接，保证强度稳定性，三聚氰胺贴面。 2.封边：四周PVC封边，无毛刺。 3.层板：开门内层板实现高度可调。 4.脱脂、磷化、静电粉末喷涂。 | 张 | 1 | 沪宜公路3069号 | 否
150 | 书柜 | 1400*600*750 |  | 1、面材:三聚氰胺饰面板台面厚度≥ 25mm。内结合强度≥1Map、表面胶合强度≥1.5Map，静曲强度≥26Map,弹性模量≥3500Map，燃烧性能等级达B1级；甲醛释放量≤0.025mg/m3（ENF级）苯、甲苯、二甲苯、总挥发性有机化合物（TVOC）4项指标未检出；防霉菌性能中绳状青霉、宛氏拟青霉、桔青霉、黑曲霉、大毛霉、黄曲霉、链格孢、赭绿青霉8项防霉菌等级均达到0级；表皮葡萄球菌、金黄色葡萄球菌、大肠埃希氏菌、肺炎克雷伯氏菌、白色葡萄球菌、铜绿假单胞菌、粘质沙雷氏菌7项指标抑菌率均≥99.9%。 2、封边：阻燃性达到V-0级，灰分符合要求。 | 1.封边：PVC封边。 2.五金件：品牌优质五金件 | 4.脱脂、磷化、静电粉末喷涂。 | 个 | 3 | 沪宜公路3069号 | 否
151 | 工具柜 | 1200*300*750 |  | 1、面材:三聚氰胺饰面板台面厚度≥ 25mm。内结合强度≥1Map、表面胶合强度≥1.5Map，静曲强度≥26Map,弹性模量≥3500Map，燃烧性能等级达B1级；甲醛释放量≤0.025mg/m3（ENF级）苯、甲苯、二甲苯、总挥发性有机化合物（TVOC）4项指标未检出；防霉菌性能中绳状青霉、宛氏拟青霉、桔青霉、黑曲霉、大毛霉、黄曲霉、链格孢、赭绿青霉8项防霉菌等级均达到0级；表皮葡萄球菌、金黄色葡萄球菌、大肠埃希氏菌、肺炎克雷伯氏菌、白色葡萄球菌、铜绿假单胞菌、粘质沙雷氏菌7项指标抑菌率均≥99.9%。 2、封边：阻燃性达到V-0级，灰分符合要求。 | 1.油漆：环保水性漆。 2.胶粘剂：水基型胶粘剂。 3.五金件：品牌优质连接件。 4.封边：实木封边。 | 1.整体美观性，平整度及环保性符合国家环保要求。 2.基材准备检测切割打磨清洁、基材处理砂磨消除颗粒瑕疵、封闭底漆、底漆涂装、面漆涂装。 3.封边：木皮封边。 | 个 | 1 | 沪宜公路3069号 | 否
152 | 理发椅 | 常规 |  | 1、面料：优质西皮，耐曲折、柔软度好、抗拉强度大、具有透气性。皮质表面涂层厚度≥550um，涂层粘着牢度≥2.5N/10mm，摩擦色牢度（干擦、湿擦、碱性汗液）≥4级，撕裂力≥50N，PH值≥3.2，游离甲醛小于等于75mg，颜色可选； 2、木质框架：沙发框架采用多层木板成型； 3、坐垫：内部泡绵为多异氰酸酯与多元醇共聚物切割成型；扶手撑脚理发椅 | 3.五金件：品牌优质连接件。 | 1.面料：面料选择耐磨性，阻燃性，环保蒙皮无鼓包扭曲。 2.收口无毛刺 | 把 | 1 | 沪宜公路3069号 | 否
153 | 理发镜组合 | 750*350*1700 |  | 1、面材:三聚氰胺饰面板台面厚度≥ 25mm。内结合强度≥1Map、表面胶合强度≥1.5Map，静曲强度≥26Map,弹性模量≥3500Map，燃烧性能等级达B1级；甲醛释放量≤0.025mg/m3（ENF级）苯、甲苯、二甲苯、总挥发性有机化合物（TVOC）4项指标未检出；防霉菌性能中绳状青霉、宛氏拟青霉、桔青霉、黑曲霉、大毛霉、黄曲霉、链格孢、赭绿青霉8项防霉菌等级均达到0级；表皮葡萄球菌、金黄色葡萄球菌、大肠埃希氏菌、肺炎克雷伯氏菌、白色葡萄球菌、铜绿假单胞菌、粘质沙雷氏菌7项指标抑菌率均≥99.9%。 2、封边：阻燃性达到V-0级，灰分符合要求。 含镜子 | 1.铰链：阻尼铰链。 2.封边：PVC封边。 3.五金件：品牌优质五金件 | 1.采用环保板材，结构连接采用三合一连接，保证强度稳定性，三聚氰胺贴面。 2.封边：四周PVC封边，无毛刺。 3.层板：开门内层板实现高度可调。 | 组 | 1 | 沪宜公路3069号 | 否
154 | 理发柜 | 600*300*810 |  | 1、面材:三聚氰胺饰面板台面厚度≥ 25mm。内结合强度≥1Map、表面胶合强度≥1.5Map，静曲强度≥26Map,弹性模量≥3500Map，燃烧性能等级达B1级；甲醛释放量≤0.025mg/m3（ENF级）苯、甲苯、二甲苯、总挥发性有机化合物（TVOC）4项指标未检出；防霉菌性能中绳状青霉、宛氏拟青霉、桔青霉、黑曲霉、大毛霉、黄曲霉、链格孢、赭绿青霉8项防霉菌等级均达到0级；表皮葡萄球菌、金黄色葡萄球菌、大肠埃希氏菌、肺炎克雷伯氏菌、白色葡萄球菌、铜绿假单胞菌、粘质沙雷氏菌7项指标抑菌率均≥99.9%。 2、封边：阻燃性达到V-0级，灰分符合要求。 | 1.铰链：阻尼铰链。 2.封边：PVC封边。 3.五金件：品牌优质五金件 | 1.采用环保板材，结构连接采用三合一连接，保证强度稳定性，三聚氰胺贴面。 2.封边：四周PVC封边，无毛刺。 3.层板：开门内层板实现高度可调。 | 个 | 1 | 沪宜公路3069号 | 否
155 | 洗发椅 | 常规 |  | 1、面料：优质西皮，耐曲折、柔软度好、抗拉强度大、具有透气性。皮质表面涂层厚度≥550um，涂层粘着牢度≥2.5N/10mm，摩擦色牢度（干擦、湿擦、碱性汗液）≥4级，撕裂力≥50N，PH值≥3.2，游离甲醛小于等于75mg，颜色可选； 2、木质框架：沙发框架采用多层木板成型； 3、坐垫：内部泡绵为多异氰酸酯与多元醇共聚物切割成型； 4、沙发脚：钢制沙发脚； | 3.五金件：品牌优质连接件。 | 1.面料：面料选择耐磨性，阻燃性，环保蒙皮无鼓包扭曲。 2.收口无毛刺 | 把 | 1 | 沪宜公路3069号 | 否
156 | 工具柜 | 1000*240*2000 |  | 1、面材:三聚氰胺饰面板台面厚度≥ 25mm。内结合强度≥1Map、表面胶合强度≥1.5Map，静曲强度≥26Map,弹性模量≥3500Map，燃烧性能等级达B1级；甲醛释放量≤0.025mg/m3（ENF级）苯、甲苯、二甲苯、总挥发性有机化合物（TVOC）4项指标未检出；防霉菌性能中绳状青霉、宛氏拟青霉、桔青霉、黑曲霉、大毛霉、黄曲霉、链格孢、赭绿青霉8项防霉菌等级均达到0级；表皮葡萄球菌、金黄色葡萄球菌、大肠埃希氏菌、肺炎克雷伯氏菌、白色葡萄球菌、铜绿假单胞菌、粘质沙雷氏菌7项指标抑菌率均≥99.9%。 2、封边：阻燃性达到V-0级，灰分符合要求。 | 1.铰链：阻尼铰链。 2.封边：PVC封边。 3.五金件：品牌优质五金件 | 1.采用环保板材，结构连接采用三合一连接，保证强度稳定性，三聚氰胺贴面。 2.封边：四周PVC封边，无毛刺。 3.层板：开门内层板实现高度可调。 | 个 | 1 | 沪宜公路3069号 | 否
157 | 工作台 | 2000*500*800 |  | 1、面材:三聚氰胺饰面板台面厚度≥ 25mm。内结合强度≥1Map、表面胶合强度≥1.5Map，静曲强度≥26Map,弹性模量≥3500Map，燃烧性能等级达B1级；甲醛释放量≤0.025mg/m3（ENF级）苯、甲苯、二甲苯、总挥发性有机化合物（TVOC）4项指标未检出；防霉菌性能中绳状青霉、宛氏拟青霉、桔青霉、黑曲霉、大毛霉、黄曲霉、链格孢、赭绿青霉8项防霉菌等级均达到0级；表皮葡萄球菌、金黄色葡萄球菌、大肠埃希氏菌、肺炎克雷伯氏菌、白色葡萄球菌、铜绿假单胞菌、粘质沙雷氏菌7项指标抑菌率均≥99.9%。 2、封边：阻燃性达到V-0级，灰分符合要求。 含人造石台面 | 1.铰链：阻尼铰链。 2.封边：PVC封边。 3.五金件：品牌优质五金件 | 1.采用环保板材，结构连接采用三合一连接，保证强度稳定性，三聚氰胺贴面。 2.封边：四周PVC封边，无毛刺。 3.层板：开门内层板实现高度可调。 | 个 | 1 | 沪宜公路3069号 | 否
158 | 户外休息桌椅 | 桌子800*750 |  | 一桌配四椅，黑色碳钢框架结构，塑木桌面椅子，防水防晒 | 1.五金件：品牌优质连接件 | 1.强效遮阳防嗮结构稳固抗风 | 组 | 1 | 沪宜公路3069号 | 否
159 | 户外遮阳伞 | 2.2米 |  | 户外专用遮阳伞双吊杆，2.2米，带180斤大水箱 | 1.五金件：品牌优质连接件 | 1.强效遮阳防嗮结构稳固抗风 2.切割，弯曲成型，表面处理粉末喷涂，链接，加固 3.底座：PP一体成型 | 个 | 1 | 沪宜公路3069号 | 否