## 【标表1】投标报价汇总表
投标报价汇总表
合同段：潘泾路年祥路交叉口排堵保畅专项养护工程 |  |  |  | 标表1
序号 | 章次 | 科目名称 |  |  | 金额（元）
1 | 100 | 总则
2 | 200 | 路基
3 | 300 | 路面
4 | 600 | 附属工程
5 | 第100章至第700章合计
6 | 已包含在清单合计中的材料、工程设备、专业工程暂估价合计
7 | 清单合计减去材料、工程设备、专业工程暂估价合计
8 | 计日工合计
9 | 暂列金额（不含计日工总额）
10 | 投标报价
清单 第 1 页 共 1 页

## 【标表2】工程量清单表
工程量清单表
合同段：潘泾路年祥路交叉口排堵保畅专项养护工程 |  |  |  | 标表2
清单 第100章 总则
子目号 | 子目名称 | 单位 | 数量 |  | 单价 | 合价
101 | 通则
101-1 | 保险费
-a | 按合同条款规定，提供建筑工程一切险 | 总额
-b | 按合同条款规定，提供第三者责任险 | 总额
102 | 工程管理
102-1 | 竣工文件（含电子档案） | 总额
102-2 | 施工环保费 | 总额
102-3 | 安全生产费 | 总额
102-4 | 电子监控系统 | 总额
103 | 临时工程与设施
103-1 | 临时道路修建、养护与拆除（包括原道路的养护） | 总额
103-2 | 临时占地 | 总额
103-3 | 临时供电设施架设、维护与拆除 | 总额
103-4 | 电信设施的提供、维修与拆除 | 总额
103-5 | 临时供水与排污设施 | 总额
104 | 承包人驻地建设
104-1 | 承包人驻地建设 | 总额
105 | 文明施工及施工标准化
105-1 | 文明施工及施工标准化 | 总额
106 | 总包服务费
106-1 | 总包服务费 | 总额
107 | 其他
107-1 | 夜间施工费 | 总额
107-2 | 施工降排水 | 总额
107-3 | 第三方检测、监测费 | 总额
107-4 | 对周边建筑物、构筑物、管线等检测、保护费用 | 总额
107-5 | 渣土及建筑垃圾等障碍物清运费 | 总额
107-6 | 大型机械设备进出场及安拆费 | 总额
107-7 | 交通维护费 | 总额
107-8 | 管线保护费（混凝土包管） | 总额
107-9 | 本工程日常维护及损坏维修（竣工完成为止） | 总额
107-10 | 投标人认为需要的其他费用 | 总额
清单 第100章 合计 人民币 元
清单 第 1 页 共 4 页
工程量清单表
合同段：潘泾路年祥路交叉口排堵保畅专项养护工程 |  |  |  | 标表2
清单 第200章 路基
子目号 | 子目名称 | 单位 | 数量 |  | 单价 | 合价
200-1 | 挖方 | m3 | 1400
200-2 | 翻挖人行道 | m2 | 64
200-3 | 翻挖侧平石 | m | 414
200-4 | 土路基处理 50cm级配碎石回填 | m3 | 451
200-5 | 土方及废料外运 | m3 | 1451.68
清单 第200章 合计 人民币 元
清单 第 2 页 共 4 页
工程量清单表
合同段：潘泾路年祥路交叉口排堵保畅专项养护工程 |  |  |  | 标表2
清单 第300章 路面
子目号 | 子目名称 | 单位 | 数量 |  | 单价 | 合价
301 | 新建机动车道
301-1 | 20cm 级配碎石 | m2 | 902
301-2 | 35cm C25水泥混凝土（单层钢筋网片φ12@150）（综合单价含新老路搭接费用） | m2 | 902
301-3 | 满铺聚酯玻纤布(防裂贴)（综合单价含新老路搭接费用） | m2 | 902
301-4 | 粘层油 0.6L/m2（综合单价含新老路搭接费用） | m2 | 2706
301-5 | 7cm 粗粒式沥青混凝土(AC-25C)（综合单价含新老路搭接费用） | m2 | 902
301-6 | 5cm 中粒式沥青混凝土(AC-20C)（综合单价含新老路搭接费用） | m2 | 902
301-7 | 4cm 沥青玛蹄脂碎石混合料(SMA-13，SBS 改性)（综合单价含新老路搭接费用） | m2 | 902
302 | 新建人行道
302-1 | 10cm 级配碎石 | m2 | 186
302-2 | 10cm C20水泥混凝土 | m2 | 186
302-3 | 6cm 同质砖+3cm M15水泥砂浆 | m2 | 186
303 | 新建侧平石 | m | 227
清单 第300章 合计 人民币 元
清单 第 3 页 共 4 页
工程量清单表
合同段：潘泾路年祥路交叉口排堵保畅专项养护工程 |  |  |  | 标表2
清单 附属工程
子目号 | 子目名称 | 单位 | 数量 |  | 单价 | 合价
600-1 | 现状雨水口改暗井 | 座 | 5
600-2 | 新建雨水口 立篦双联预制塑料 | 座 | 5
600-3 | 新增雨水连管 DN400承插式HDPE双壁缠绕管 | m | 15
600-4 | 交叉口人行护栏 | m | 120
清单 第300章 合计 人民币 元
清单 第 4 页 共 4 页