## 分部分项工程项目清单与计价表
分部分项工程项目清单与计价表
工程名称：2024年垃圾房专项更新改造、微更新改造项目\单项工程\30个垃圾房改造工程 | [6 empty] | 标段：C01 |  | 第 1 页 共 5 页
序号 | 项目编码 | 项目名称 | 项目特征描述 | 工程内容 | 计量 单位 | 工程量 | 金 额(元) |  |  |  |  | 备注
[7 empty] | 综合单价 | 合 价 |  | 其 中
[10 empty] | 人工费 | 材料及工程设备暂估价
26个垃圾房改造工程
1 | 沪200106002001 | 拆除块料地坪面层 | 1.块料品种规格:地砖 2.面层拆除要求:凿除基层,出清垃圾. | 1.拆除面层 2.控制扬尘 3.旧料整理 4.垃圾归堆 | m2 | 781.15
2 | 沪200902004001 | 块料楼地面（含地沟） | 1.找平层厚度、砂浆配合比:4cm细石砼 C20粒径5～16 2.结合层砂浆配合比:水泥砂浆 1：1 3.面层材料品种、规格、颜色、铺贴方法:600*600玻化砖 4.嵌缝材料种类:白色硅酸盐水泥 | 1.基层清理 2.抹找平层 3.面层铺设、嵌缝 4.材料运输 | m2 | 781.15
3 | 沪201502004001 | 地沟盖板 | 1.沟盖板图示尺寸:300*500 2.材料类型:不锈钢1.2mm | 1.混凝土制作、运输、浇筑、养护 | m | 446.37
本页小计
注：招标人需以书面形式打印综合单价分析表的，请在备注栏内打√。 | [8 empty] | 增值税
分部分项工程项目清单与计价表
工程名称：2024年垃圾房专项更新改造、微更新改造项目\单项工程\30个垃圾房改造工程 | [6 empty] | 标段：C01 |  | 第 2 页 共 5 页
序号 | 项目编码 | 项目名称 | 项目特征描述 | 工程内容 | 计量 单位 | 工程量 | 金 额(元) |  |  |  |  | 备注
[7 empty] | 综合单价 | 合 价 |  | 其 中
[10 empty] | 人工费 | 材料及工程设备暂估价
4 | 沪201502001001 | 砖地沟、明沟 | 1.砖品种、规格、强度等级:粘土砖 2.地沟截面尺寸:300*200 3.垫层材料种类:C20粒径5～40 4.砂浆强度等级:DP M20.0 | 1.土方挖、运、填 2.铺垫层 3.浇捣基层 4.砌筑槽壁 5.抹灰 6.盖沟板 | m | 446.37
5 | 沪201202001001 | 新做不锈钢门双扇 | 1.洞口尺寸:4000*2000 2.门扇开关形式:平开 3.门框用料品种、规格:不锈钢1.2mm 4.门扇用料品种、标准:不锈钢1.2mm 5.规格:按现场情况及后期加工图纸 6.五金种类、规格:不锈钢 | 1.搬运、断料 2.制作、安装 3.嵌门樘缝 4.配玻璃 | m2 | 240
6 | 010607003001 | 成品雨篷 | 1.材料品种、规格:8mm耐力板 2.雨篷宽度:1-1.2m | 1.安装 2.校正 3.预埋铁件及安螺栓 | m2 | 226.8
7 | 沪201603007001 | 新装瓷盆 立式 | 1.规格、类型:陶瓷（含龙头配件等） 2.组装形式:现场安装 | 1.运料 2.安装洗脸盆 3.安装配件 4.试水 | 个 | 30
本页小计
注：招标人需以书面形式打印综合单价分析表的，请在备注栏内打√。 | [8 empty] | 增值税
分部分项工程项目清单与计价表
工程名称：2024年垃圾房专项更新改造、微更新改造项目\单项工程\30个垃圾房改造工程 | [6 empty] | 标段：C01 |  | 第 3 页 共 5 页
序号 | 项目编码 | 项目名称 | 项目特征描述 | 工程内容 | 计量 单位 | 工程量 | 金 额(元) |  |  |  |  | 备注
[7 empty] | 综合单价 | 合 价 |  | 其 中
[10 empty] | 人工费 | 材料及工程设备暂估价
8 | 沪201603009001 | 成品拖布池安装 | 1.规格、类型:陶瓷（含龙头配件等） 2.组装形式:现场安装 | 1.运料 2.安装支架 3.安装水盘 4.安装配件 5.试水 | 个 | 30
9 | 沪201703003001 | 吸顶灯 | 1.灯具名称:吸顶灯 2.型号:Φ250-300 | 1.灯头盒安装 2.金属软管安装 3.灯勾安装 4.灯具组装 5.安装灯具 | 套 | 31
10 | 沪201703011001 | 排气扇 | 1.种类、形式:嵌入式 2.型号、规格:排气扇 500 | 1.运料 2.安装 3.接线 | 套 | 31
11 | 沪201703011002 | 吊风扇 | 1.型号、规格:吊风扇 无调速 1400 | 1.运料 2.安装 3.接线 | 套 | 30
12 | 030904001001 | 点型探测器 | 1.名称:点型探测器 感烟 2.类型:(点型) | 1.底座安装 2.探头安装 3.校接线 4.编码 5.探测器调试 | 个 | 30
13 | 030901003001 | 水喷淋（雾）喷头 | 1.材质、型号、规格:水喷淋(雾)喷头 无吊顶 公称直径20mm | 1.安装 2.装饰盘安装 3.严密性试验 | 个 | 30
本页小计
注：招标人需以书面形式打印综合单价分析表的，请在备注栏内打√。 | [8 empty] | 增值税
分部分项工程项目清单与计价表
工程名称：2024年垃圾房专项更新改造、微更新改造项目\单项工程\30个垃圾房改造工程 | [6 empty] | 标段：C01 |  | 第 4 页 共 5 页
序号 | 项目编码 | 项目名称 | 项目特征描述 | 工程内容 | 计量 单位 | 工程量 | 金 额(元) |  |  |  |  | 备注
[7 empty] | 综合单价 | 合 价 |  | 其 中
[10 empty] | 人工费 | 材料及工程设备暂估价
14 | 沪200304001001 | 垫层 | 1.垫层材料种类:碎砖 2.厚度:10 cm | 1.垫层材料的拌制 2.垫层铺设 3.材料运输 | m3 | 82.85
15 | 沪201001001001 | 墙、柱（梁）面一般抹灰 | 1.墙体类型:砖墙 2.基层处理要求:素水泥砂浆 3.抹灰底层厚度、砂浆种类、配合比:2cmDP M15.0 4.抹灰面层厚度、砂浆种类、配合比:0.5cmDP M20.0 | 1.基层清理 2.砂浆制作、运输 3.留分格缝 4.底层抹灰 5.抹面层 6.勾分格缝 7.材料运输 | m2 | 881.87
16 | 沪201304001001 | 墙面喷刷涂料 | 1.基层种类:水泥砂浆 2.喷刷涂料部位:墙面 3.腻子种类:胶腻子 4.刮腻子要求:2遍 5.涂材料品种、喷刷遍数:一底三面 | 1.基层清理 2.刮腻子 3.喷刷涂料 | m2 | 2056.71
17 | 01B001 | 网格布 | 1.材料:网格布200g | 1. | m2 | 2056.71
18 | 沪200102003001 | 平屋面防水层拆除 | 1.防水材料种类:APP或sbs | 1.拆除防水层 2.控制扬尘 3.旧料整理 | m2 | 820.21
本页小计
注：招标人需以书面形式打印综合单价分析表的，请在备注栏内打√。 | [8 empty] | 增值税
分部分项工程项目清单与计价表
工程名称：2024年垃圾房专项更新改造、微更新改造项目\单项工程\30个垃圾房改造工程 | [6 empty] | 标段：C01 |  | 第 5 页 共 5 页
序号 | 项目编码 | 项目名称 | 项目特征描述 | 工程内容 | 计量 单位 | 工程量 | 金 额(元) |  |  |  |  | 备注
[7 empty] | 综合单价 | 合 价 |  | 其 中
[10 empty] | 人工费 | 材料及工程设备暂估价
19 | 沪200704003001 | 屋面水泥砂浆面层凿除粉刷 | 1.防水（潮）部位:屋面防水材料基层 2.砂浆配合比:DP M20.0 | 1.基层处理 2.砂浆制作、运输 3.抹防水砂浆 4.材料运输 | m2 | 820.21
20 | 沪200702001001 | 屋面卷材防水层（两遍） | 1.卷材品种、规格、层数: SBS改性沥青 2.防水层数:二层 3.防水层做法:冷粘法 | 1.基层处理 2.刷底油 3.铺卷材、接缝 4.材料运输 | m2 | 710.85
21 | 沪010103004001 | 垃圾外运 | 1.运距:综合考虑 2.废弃料品种:建筑垃圾 | 1.淤泥、流砂装料点运输至弃置点 | 车 | 120
分部小计
本页小计
合 计
注：招标人需以书面形式打印综合单价分析表的，请在备注栏内打√。 | [8 empty] | 增值税

## 增值税项目清单计价表
增值税项目清单计价表
工程名称：2024年垃圾房专项更新改造、微更新改造项目\单项工程\30个垃圾房改造工程 |  |  | 标段：C01 | 第 1 页 共 1 页
序号 | 项 目 名 称 | 计 算 基 础 |  | 费率(%) | 金 额(元)
1 | 增值税 | 分部分项合计+措施项目合计+其他项目合计 |  | 9
合 计
增值税