## 分部分项工程项目清单与计价表
分部分项工程项目清单与计价表
工程名称：2024年垃圾房专项更新改造、微更新改造项目\单项工程\5个精品垃圾房 | [6 empty] | 标段：C01 |  | 第 1 页 共 3 页
序号 | 项目编码 | 项目名称 | 项目特征描述 | 工程内容 | 计量 单位 | 工程量 | 金 额(元) |  |  |  |  | 备注
[7 empty] | 综合单价 | 合 价 |  | 其 中
[10 empty] | 人工费 | 材料及工程设备暂估价
5个精品垃圾房
1 | 010101001002 | 平整场地 | 1.弃土运距:综合考虑 2.取土运距:综合考虑 | 1.土方挖填 2.场地找平 3.场内运输 | m2 | 175
2 | 沪200304001003 | 垫层 | 1.垫层材料种类:碎砖 2.厚度:10 cm | 1.垫层材料的拌制 2.垫层铺设 3.材料运输 | m3 | 17.5
3 | 沪200901006003 | 细石混凝土楼地面 | 1.找平层厚度、砂浆配合比:C20粒径5～16 2.混凝土厚度:4cm 3.混凝土强度等级:c20 | 1.基层清理 2.抹找平层 3.面层铺设 4.材料运输 | m2 | 150
4 | 沪200701004001 | 型材屋面 彩钢夹芯板 | 1.屋面形式、坡度:彩钢夹芯板 2.规格:δ100 | 1.排版 2.安装、压条 3.做屋脊 4.材料运输 | m2 | 175
5 | 沪201006007001 | 外墙面板 彩钢夹芯板 | 1.材料种类、规格:彩钢夹芯板 2.面层材料品种、规格:δ75 | 1.骨架及边框制作、运输、安装 2.铺设隔音材料 3.铺贴面层 4.嵌缝、塞口 | m2 | 96
本页小计
注：招标人需以书面形式打印综合单价分析表的，请在备注栏内打√。 | [8 empty] | 增值税
分部分项工程项目清单与计价表
工程名称：2024年垃圾房专项更新改造、微更新改造项目\单项工程\5个精品垃圾房 | [6 empty] | 标段：C01 |  | 第 2 页 共 3 页
序号 | 项目编码 | 项目名称 | 项目特征描述 | 工程内容 | 计量 单位 | 工程量 | 金 额(元) |  |  |  |  | 备注
[7 empty] | 综合单价 | 合 价 |  | 其 中
[10 empty] | 人工费 | 材料及工程设备暂估价
6 | 沪201005004001 | 柱、梁外包装饰面层 | 1.龙骨、龙筋材料种类、间距:型钢龙骨，需深化 2.面层材料种类规格:外立面铝板 | 1.基层清理 2.龙骨、龙筋制作、运输、安装 3.刷防火涂料 4.钉隔离基层 5.铺贴装饰面层 | m2 | 84
7 | 010501003001 | 独立基础 | 1.混凝土种类:非泵送商品砼 2.混凝土强度等级:C20粒径5～40 | 1.混凝土制作、运输、浇筑、振捣、养护 | m3 | 3.75
8 | 011702001001 | 独立基础模板 | 1.基础类型:独立基础 | 1.模板制作 2.模板安装、拆除、整理堆放及场内外运输 3.清理模板粘结物及模内杂物、刷隔离剂等 | m2 | 60
9 | 沪200402001001 | 钢柱 | 1.钢材品种、规格:按深化图纸，按现场情况 | 1.放样制作 2.构件拼装 3.构件安装 4.刷油漆 5.材料运输 | t | 5
10 | 沪200402002001 | 钢梁 | 1.钢材品种、规格:按深化图纸，按现场情况 | 1.放样制作 2.构件拼装 3.构件安装 4.刷油漆 5.材料运输 | t | 5
本页小计
注：招标人需以书面形式打印综合单价分析表的，请在备注栏内打√。 | [8 empty] | 增值税
分部分项工程项目清单与计价表
工程名称：2024年垃圾房专项更新改造、微更新改造项目\单项工程\5个精品垃圾房 | [6 empty] | 标段：C01 |  | 第 3 页 共 3 页
序号 | 项目编码 | 项目名称 | 项目特征描述 | 工程内容 | 计量 单位 | 工程量 | 金 额(元) |  |  |  |  | 备注
[7 empty] | 综合单价 | 合 价 |  | 其 中
[10 empty] | 人工费 | 材料及工程设备暂估价
11 | 沪200402002002 | 钢檩条 | 1.钢材品种、规格:按深化图纸，按现场情况 | 1.放样制作 2.构件拼装 3.构件安装 4.刷油漆 5.材料运输 | t | 2.5
12 | 01B002 | 定制钢结构造型 |  |  | 套 | 20
13 | 沪201303001001 | 金属面油漆 | 1.构件名称:金属面 2.表面处理要求:除锈 3.防锈处理要求:红丹防锈漆 4.油漆品种、遍数:氟碳漆 | 1.基层处理 2.刷防锈漆 3.批嵌腻子 4.打磨清理 5.涂刷油漆 | m2 | 375
14 | 01B003 | 广告宣传 | 1.材料要求:桉深化图纸 | 1. | 套 | 5
15 | 01B004 | 广告字 | 1.材料要求:桉深化图纸 | 1. | 套 | 5
16 | 沪010103004003 | 垃圾外运 | 1.运距:综合考虑 2.废弃料品种:建筑垃圾 | 1.淤泥、流砂装料点运输至弃置点 | 车 | 5
分部小计
本页小计
合 计
注：招标人需以书面形式打印综合单价分析表的，请在备注栏内打√。 | [8 empty] | 增值税

## 增值税项目清单计价表
增值税项目清单计价表
工程名称：2024年垃圾房专项更新改造、微更新改造项目\单项工程\5个精品垃圾房 |  |  | 标段：C01 | 第 1 页 共 1 页
序号 | 项 目 名 称 | 计 算 基 础 |  | 费率(%) | 金 额(元)
1 | 增值税 | 分部分项合计+措施项目合计+其他项目合计 |  | 9
合 计
增值税