## 厨房设备
第三人民检察院厨房设备清单
序号 | 说明 | 规格 | 数量 | 技术参数 | 图片
热厨区
A01 | 粘捕式灭蝇灯 | 40W | 2 | 有效遮面积：60-80㎡ 电源：40W/220V 电网电压：3500W-4500W
A04 | 不锈钢洗米机 | 50kg | 1 | 工作能力:50KG/(12-20)分钟 洗米量:50KG/次 洗净率:98% 净重:17KG 外型尺寸:Ø550×Φ450×850
A05 | 单大星盆带工作台 | 1200*760*800/120 | 1 | 星盆：500*500*280(mm) 采用SUS304食品级不锈钢制作； 台面SUS304不锈钢&=1.5mm； 星盆：SUS304不锈钢δ=1.5mm 星盆一次性冲压成型 立柱：38*1.2 SUS304不锈钢管； 横通：38*1.2 SUS304不锈钢管； 脚：38*1.0mm 不锈钢调节脚； 加强档1.2mm SUS304不锈钢板； 配置3寸不锈钢落水器； 带拦渣网。
A06 | 风幕机 | FM3012-2-S | 1 | 外型尺寸:1200*210*210 功率：220V;120W 出口风速：9-11米/秒 有效遮面积：3.2㎡ ▲具有有效期内的“CCC”证书。
A07 | 双向移门保温柜 | 1800*760*800 | 1 | 台面采用1.5mmSUS304不锈钢板 层面采用1.2mmSUS304不锈钢板 侧板采用1.1mmSUS304不锈钢板 220V,2KW 6"不锈钢雪柜调节脚 连一抽屉 ▲ 符合GB4806.9-2016食品安全国家标准食品接处用金属材料及制品，产品样片第三方检测报告。
A07 | 双向移门保温柜 | 1800*760*800 | 1 | 台面采用1.5mmSUS304不锈钢板 层面采用1.2mmSUS304不锈钢板 侧板采用1.1mmSUS304不锈钢板 220V,2KW 6"不锈钢雪柜调节脚 连一抽屉
A08 | 平台雪柜 | 1800*760*800 | 1 | 温度区间：1～+8℃ 电压/频率：220V/50Hz 容积≥：304L 功率≤：370W 制冷剂：采用环保型制冷剂R600a/90g，对臭氧层无破坏，更环保 材质：内外采用优质不锈钢制作，耐腐蚀、耐油污 发泡：环戊烷绿色环保发泡剂，厚度为40mm的高密度发泡层，保温效果更好 温控器：电子温控器精准显示控制温度，检测到系统故障时，具有多种保护和报警方式 铰链：门体自动回归及可悬停 门封：可拆卸门封，清洁更换更方便 压缩机：采用国内知名品牌压缩机，性能稳定，高效节能，使用寿命长
A09 | 灭火系统 | 配烟罩（单瓶） | 1 | 1.—材料全部采用不锈钢、铜及少量合金铝，并经过防腐处理；采用机械、电控相结合传动，24小时全天候监控；火情发生后烟罩内温度达到183℃时，灭火装置自动启动扑灭火焰，在灭火时声光报警、打开水流阀同时进行；设有应急启动装置，当手动、自动启动不成功时，用手一拉，便能扑灭火情；三种启动方式各自单独启动，驱动气体名称：氮气；驱动瓶充装压力：12Mpa；温感公称动作温度：183℃；有效喷射时间：≥30S，都能把灭火药剂能同时喷向油锅及烟罩内。
A10 | 单眼矮仔炉（节能静音） | 650*650*500/300 | 1 | 台面：SUS304不锈钢,δ=2.0mm 侧板：SUS304不锈钢,δ=1.5mm 承力架：4#不锈钢脚钢 承力脚：Φ50mm不锈钢调节脚 配置：Ф500mm的304不锈钢复底汤桶 带自动熄火保护装置 ▲2.不锈钢汤桶需满足条件：依据GB/T 11170-2008《不锈钢多元素的测定 火花放电原子发射光谱法（常规法）》的规定，化学成份质量分数：Mn≤2.00；Cr17.50-19.50;Ni8.00-10.50,需投标人提供省、市级轻工及五金产品质量检验中心检验的检验报告。
A11 | 节能型燃气三门蒸柜 | 910*910*1750mm | 1 | 规格尺寸： 910*910*1750mm 蒸饭盘: 24 盘，饭盘尺寸：600*400*50mm ,厚度≥1.0mm； 整体结构：分体式结构； 箱体：SUS304 不锈钢板，内外厚度≥1.0mm； 底座：SUS304 不锈钢板，内外厚度≥1.0mm； 搁条：SUS304 不锈钢板，厚度≥1.2mm； 保温：整体隔热保温棉； 底座无缝钢管加热：全 SUS304 不锈钢制作； 密封条：嵌入式硅胶条； 带熄火保护装置； 带数控显示屏，通电显示至少含蒸饭、海鲜、面食、计时等功能； 电压、功率：220V，0.15kw; 蒸箱正面及侧面有冲压拉伸图案，且都具有不低于60*60mm 的可拆卸检测口。
A12 | 四眼煲仔炉（节能静音） | 700*760*800/120 | 1 | 台面采用2.0mmSUS304不锈钢板 侧板采用1.5mmSUS304不锈钢板 米字架为铸铁 节能环保炉头、一键式电子点火 自动熄火保护装置
A13 | 鼓风双炒双尾炒炉 | 2200*1200*800/400 | 1 | 炉台面及水围基采用不锈钢板SUS304，δ=1.5mm； 侧板、墙板料厚 1.2mm； 台面加强衬板料厚 3.0mm； 炉膛采用高温耐火泥、高铝水泥、膨胀珍珠岩混制而成； 灶架采用 40*40*4mm 镀锌角钢焊接而成； 炉胆采用厚度2.0mm Q235 钢板制作焊接； 鼓风燃烧器采用全预混低噪音节能环保燃具； 燃气阀采用 D20 燃气专用铜制球阀； 鼓风机采用低噪声离心式风机； 灶脚需用φ50mm 不锈钢可调承力脚； 防水电子触摸开关250W/220V中压风机； 黑铁炉膛结构2.5mm钢板；炉体骨架50×50×3.5不锈钢； 高频高压点火系统，配电子点火和配熄火保护装置、漏电保护装置、一键式按钮自锁开关； 灶具台面加装冷却水装置，摇摆式水嘴，铁锅须配锅盖； 电压：220V；功率0.12kw*2。 ▲1.依据GB 30531-2014《商用燃气灶具能效限定值及能效等级》，运行噪音等级：一级，热负荷≤30kW,热效率≥45%，投标人须提供省市级检测机构出具的符合上述标准的产品检测报告。 ▲2.投标人须提供燃气炒菜灶一级能效标识、中国节能产品认证证书和中国环保产品认证证书。
A14 | 鼓风30"双眼大锅灶 （一个带鼓风一个不带） | 2200*1200*800/400 | 1 | 炉台面及水围基采用不锈钢板SUS304，δ=1.5mm； 侧板、墙板料厚 1.2mm； 台面加强衬板料厚 3.0mm； 炉膛采用高温耐火泥、高铝水泥、膨胀珍珠岩混制而成； 灶架采用 40*40*4mm 镀锌角钢焊接而成； 炉胆采用厚度2.0mm Q235 钢板制作焊接； 鼓风燃烧器采用全预混低噪音节能环保燃具； 燃气阀采用 D20 燃气专用铜制球阀； 鼓风机采用低噪声离心式风机； 灶脚需用φ50mm 不锈钢可调承力脚； 防水电子触摸开关250W/220V中压风机； 黑铁炉膛结构2.5mm钢板；炉体骨架50×50×3.5不锈钢； 高频高压点火系统，配电子点火和配熄火保护装置、漏电保护装置、一键式按钮自锁开关； 灶具台面加装冷却水装置，摇摆式水嘴，铁锅须配锅盖； 电压：220V；功率0.12kw*2。 ▲1.依据GB 30531-2014《商用燃气灶具能效限定值及能效等级》，运行噪音等级：一级，热负荷≤30kW,热效率≥65%，投标人须提供省市级检测机构出具的符合上述标准的产品检测报告。 ▲2.投标人须提供燃气大锅灶一级能效标识、中国节能产品认证证书和中国环保产品认证证书。
A15 | 净化油烟网罩 | 8000*1400*500 | 1 | 罩体前板、左右端板SUS304不锈钢板δ=1.2mm不锈钢板；罩体后板SUS304不锈钢板δ=1.2mm不锈钢板；油网板外框SUS304板δ=1.0mm不锈钢板；沥油板内档不锈钢板δ=1.0SUS304不锈钢板；炉背封钢：不锈钢板δ=1.0SUS304不锈钢板；防爆灯，使用电压：220V,功率：3KW，厨房间油烟控制设备。
A16 | 多功能燃气蒸箱 | 880*1150*1800mm(±10mm） | 1 | 规格尺寸： 900*1100*1800mm(±10mm）； 蒸饭盘: 24 盘，饭盘尺寸：600*400*50mm ,厚度≥1.0mm； 整体结构：分体式结构； 箱体：SUS304 不锈钢板，内外厚度≥1.0mm； 底座：SUS304 不锈钢板，内外厚度≥1.0mm； 搁条：SUS304 不锈钢板，厚度≥1.2mm； 保温：整体隔热保温棉； 底座无缝钢管加热：全 SUS304 不锈钢制作； 密封条：嵌入式硅胶条； 带熄火保护装置； 带数控显示屏，通电显示至少含蒸饭、海鲜、面食、计时等功能； 电压、功率：220V，0.15kw; 蒸箱正面及侧面有冲压拉伸图案，且都具有不低于60*60mm 的可拆卸检测口。 ★具有符合GB 4806.9-2016《食品安全国家标准食品接触用金属材料及制品》的检测报告。
A17 | 净化油烟网罩 | 3200*1300*500 | 1 | 罩体前板、左右端板SUS304不锈钢板δ=1.2mm不锈钢板；罩体后板SUS304不锈钢板δ=1.2mm不锈钢板；油网板外框SUS304板δ=1.0mm不锈钢板；沥油板内档不锈钢板δ=1.0SUS304不锈钢板；炉背封钢：不锈钢板δ=1.0SUS304不锈钢板；防爆灯，使用电压：220V,功率：3KW，厨房间油烟控制设备。
A18 | 炉拼台 | 400*1200*800/450 | 1 | 台面：SUS304不锈钢板，厚度1.2mm； 衬筋：SUS304不锈钢板，厚度1.0mm； 脚通：SUS304不锈钢方管，38*38*1.0mm； 台脚：可调不锈钢子弹脚。 | #NAME?
A19 | 双层吊架 | 1800*400*800 | 1 | 采用SUS304食品级不锈钢制作： 框架：38*38 δ=1.0mm SUS304不锈钢管
H04 | 宴会保温餐车 | 850*650*1800 | 1 | 优质不锈钢SUS304δ=1.5mm不锈钢板 ；开关板、后档板、水槽盖板不锈钢板δ=1.0mm不锈钢板 ；进口硅晶底板，独家分离加热电磁装置，磁控加温装置，自动检测系统整体采用不锈钢制作，箱内可放2/1GN盘，智能化温度控制器显示器具有数显和报警功能，保持食物温度在+78℃到+82℃，容积：503L，配有车轮，前部车轮带刹车。风热，电子温控，环戊烷及阴燃剂，220V/50HZ/2kw。
H07 | 烤箱支架 | 900*900*600 | 1 | 台面1.2mmSUS304不锈钢板， 侧板、搁板为1.0mmSUS304不锈钢板，
H08 | 万能蒸烤箱（电） | AWE-0623DX | 1 | 外形尺寸：770*625*815mm 托盘尺寸：内膛入口：395*350mm 产地：广州 材质：30不锈钢 容积：6×2/3GN 设备类型：万能蒸烤箱 功能：蒸烤一体机 适用范围：小型商用厨房 电压：3N-380V/50Hz 功率：4.85Kw 净重：75kg 温度范围：30-290℃ 生产能力：35-100份
H09 | 单眼煎饼灶（燃气） | 840*900*800 | 1 | 台面采用1.5mmSUS304不锈钢板， 侧板采用1.0mmSUS304不锈钢板， 燃烧器：11〞强力炉头带安全制， 燃气制为埃美柯公司， 节能环保炉头、一键式电子点火， 自动熄火保护装置，
粗加工
B01 | 风幕机 | FM3012-2-S | 1 | 外型尺寸:1200*210*210 功率：220V;120W 出口风速：9-11米/秒 有效遮面积：3.2㎡ ▲具有有效期内的“CCC”证书。
B02 | 开水器 | 120L | 1 | 功率：12KW,温控方式：机械式操控,电压：380V，全304不锈钢材料制造；微电脑数字程控水位等额差步进加热；微电脑智能数码温度显示，LED多功能显示；智能故障检测功能；顶上高温出水，控温、精准、快速煮水；整体灌注聚氨酯发泡保温、省电、节能。
B04 | 四门双温高身雪柜 | 1200×750×1960 | 2 | 1、尺寸≥：1200×750×1960mm（长、宽、高） 2、温度区间：-18～-12℃/1～+8℃ 3、电压/频率：220V/50Hz 4、容积≥：386L/386L 5、功率≤：850W 6、制冷剂：采用环保型制冷剂R600a/R290，对臭氧层无破坏，更环保 7、材质：内外采用优质不锈钢制作，耐腐蚀、耐油污 8、发泡：环戊烷绿色环保发泡剂，厚度为50mm的高密度发泡层，保温效果更好 9、温控器：电子温控器精准显示控制温度，检测到系统故障时，具有多种保护和报警方式 10、铰链：门体自动回归及可悬停 11、门封：可拆卸门封，清洁更换更方便 12、压缩机：采用国内知名品牌压缩机，性能稳定，高效节能，使用寿命长 ★13.CCC中国国家强制性产品认证证书 ★14.具有一级能效标识
B05 | 双层工作台 | 1500*800*800 | 2 | 采用SUS304食品级不锈钢制作； 台面：SUS304不锈钢&=1.5mm； 层板：SUS304不锈钢&=1.2mm； 加强筋：SUS304不锈钢&=1.2mm； 立柱：38*1.5不锈钢管； 脚：Φ38*1.2mm不锈钢调节脚。 ▲依据GB/T38160-2019《不锈钢厨房设备》产品抛光后表面纹理应均匀一致，外表面粗糙度Ra应不大于3.2um，且不应有明显划痕、锤印及烧痕。产品在 490N水平力的作用下,框架的变形量应小于 15mm。去除作用力后,框架的变形量应小于3mm。投标人须提供不锈钢双层工作台省市级轻工及五金产品质量检验中心出具的产品检验报告。
B06 | 绞切肉两用机 | JQ-1 | 1 | 外形尺寸：510×410×800mm 生产能力：200-300kg/h 切片厚度：3.5mm 额定输入功率：1500w 额定电压：220V 额定频率：50Hz
B07 | 刀具消毒柜 | 540*135*646 | 2 | 尺寸：540×135×646MM 304材质、安全可靠 紫外线消毒技术、清洁卫生 120分钟定时器 带有钥匙锁具、方便管理 可放置8~10把刀具
B08 | 平台冰箱（一个冷藏、一个冷冻） | 1500*760*800 | 2 | 1.品牌高效环保压缩机；2.内外优质不锈钢材质，3.下片R圆角一体成型防水便于清洁；4.全铜加粗蒸发器；5.弹簧脚链自动回归门，不锈钢折弯门把手，一体式墙板；6.采用进口电子温控控温；7.箱体6CM加厚发泡层；8.电量：200W/1PH/220V；冷藏温度：0℃～+10℃，能效：一级能效，静音款。
B09 | 双星盆台 | 1500*760*800/120 | 1 | 采用SUS304食品级不锈钢制作； 台面SUS304不锈钢&=1.5mm； 星盆：SUS304不锈钢δ=1.5mm 星盆一次性冲压成型 立柱：38*1.2 SUS304不锈钢管； 横通：38*1.2 SUS304不锈钢管； 脚：38*1.0mm 不锈钢调节脚； 加强档1.2mm SUS304不锈钢板； 配置3寸不锈钢落水器； 带拦渣网。
B10 | 双层工作台 | 750*460*800 | 1 | 采用SUS304食品级不锈钢制作； 台面：SUS304不锈钢&=1.5mm； 层板：SUS304不锈钢&=1.2mm； 加强筋：SUS304不锈钢&=1.2mm； 立柱：38*1.5不锈钢管； 脚：Φ38*1.2mm不锈钢调节脚。 ▲依据GB/T38160-2019《不锈钢厨房设备》产品抛光后表面纹理应均匀一致，外表面粗糙度Ra应不大于3.2um，且不应有明显划痕、锤印及烧痕。产品在 490N水平力的作用下,框架的变形量应小于 15mm。去除作用力后,框架的变形量应小于3mm。投标人须提供不锈钢双层工作台省市级轻工及五金产品质量检验中心出具的产品检验报告。
B11 | 单大星盆台 | 700*760*800/120 | 1 | 星盆：500*500*280(mm) 采用SUS304食品级不锈钢制作； 台面SUS304不锈钢&=1.5mm； 星盆：SUS304不锈钢δ=1.5mm 星盆一次性冲压成型 立柱：38*1.2 SUS304不锈钢管； 横通：38*1.2 SUS304不锈钢管； 脚：38*1.0mm 不锈钢调节脚； 加强档1.2mm SUS304不锈钢板； 配置3寸不锈钢落水器； 带拦渣网。
B11 | 单大星盆台 | 900*760*800/120 | 1 | 星盆：500*500*280(mm) 采用SUS304食品级不锈钢制作； 台面SUS304不锈钢&=1.5mm； 星盆：SUS304不锈钢δ=1.5mm 星盆一次性冲压成型 立柱：38*1.2 SUS304不锈钢管； 横通：38*1.2 SUS304不锈钢管； 脚：38*1.0mm 不锈钢调节脚； 加强档1.2mm SUS304不锈钢板； 配置3寸不锈钢落水器； 带拦渣网。
B13 | 粘捕式灭蝇灯 | 40W | 2 | 有效遮面积：60-80㎡ 电源：40W/220V 电网电压：3500W-4500W
B14 | 净水器 | MC2 | 1 | 滤芯级数：4级 安装方式：壁挂式 制水流速：12.64L/分钟 额定净水量：68000L
B15 | 蔬菜脱水机 | TS-275 | 1 | 采用不锈钢制造、品质保证、适用脱浆、脱水等食品加工。 额定电压 :220V ·额定频率 : 50Hz ·电机功率 ：0.55kw ·容量 :15L ·整机重量 33kg .外形尺寸 : 500x500xB40mm
B16 | 工作台连下一层 | 1400×700×800 | 1 | 采用SUS304食品级不锈钢制作； 台面：SUS304不锈钢&=1.5mm； 层板：SUS304不锈钢&=1.2mm； 加强筋：SUS304不锈钢&=1.2mm； 立柱：38*1.5不锈钢管； 脚：Φ38*1.2mm不锈钢调节脚。
A03 | 自流式四层冲孔货架沥水架 | 1200×480×1800 | 2 | 采用SUS304食品级不锈钢制作； 台面：SUS304不锈钢&=1.2mm； 层板：SUS304不锈钢&=1.0mm； 加强筋：SUS304不锈钢&=1.2mm； 立柱：38*1.2不锈钢管； 脚：Φ38*1.0mm不锈钢调节脚。
H03 | 电热豆浆机 | DJ35S | 1 | 额定电压 : 380V， 电机功率 : 13kW， 生产能力 : 70kg/h， 整机重量 : 93kg， 外型尺寸 : 900x640x1300mm，
H22 | 电动磨刀机 | DLX-QNKS801 | 1 | 额定频率：50HZ 转速：5000r/min 磨槽数量：五个卡槽 额定电压/功率：220V/50W
面点间
C01 | 四门冰箱 | 1200×750×1960 | 1 | 1、尺寸≥：1200×750×1960mm（长、宽、高） 2、温度区间：-18～-12℃/1～+8℃ 3、电压/频率：220V/50Hz 4、容积≥：386L/386L 5、功率≤：850W 6、制冷剂：采用环保型制冷剂R600a/R290，对臭氧层无破坏，更环保 7、材质：内外采用优质不锈钢制作，耐腐蚀、耐油污 8、发泡：环戊烷绿色环保发泡剂，厚度为50mm的高密度发泡层，保温效果更好 9、温控器：电子温控器精准显示控制温度，检测到系统故障时，具有多种保护和报警方式 10、铰链：门体自动回归及可悬停 11、门封：可拆卸门封，清洁更换更方便 12、压缩机：采用国内知名品牌压缩机，性能稳定，高效节能，使用寿命长
C02 | 单星盆台 | 700*760*800 | 1 | 采用SUS304食品级不锈钢制作； 台面SUS304不锈钢&=1.5mm； 星盆：SUS304不锈钢δ=1.5mm 星盆一次性冲压成型 立柱：38*1.2 SUS304不锈钢管； 横通：38*1.2 SUS304不锈钢管； 脚：38*1.0mm 不锈钢调节脚； 加强档1.2mm SUS304不锈钢板； 配置3寸不锈钢落水器； 带拦渣网。 ▲依据GB/T38160-2019《不锈钢厨房设备》洗涮台排水机构和水槽不应有渗水、漏水现象。当水槽容积<100L 时，排水机构应能在2min内将满水槽的水排净;当水槽容积≥100L时，排水机构无排水时间限制，但排水最小口径不小于50mm，投标人须提供不锈钢单星盆台省市级轻工及五金产品质量检验中心出具的产品检验报告。
C03 | 和面机 | SM-25 | 1 | 功率：380V,2.2KW 外形尺寸：550*830*1050mm 容量：面粉12.5kg 面团：25kg
C04 | 搅拌机 | SM-20L | 1 | 容量：20L 搅拌速度：148-492rpm 功率：1.1KW 外形尺寸：560*840*950mm 重量：125KG 电压：220V
C05 | 粘捕式灭蝇灯 | 40W | 1 | 有效遮面积：60-80㎡ 电源：40W/220V 电网电压：3500W-4500W
C06 | 三层六盘烘炉 | SM-523 | 1 | 380V/17KW 尺寸：1250*975*1630 重量：450KG 含烤盘铝合金不粘烤盘6只
C08 | 醒发箱 | SM-32S | 1 | 含烤盘铝合金不粘烤盘32只 32盘 220V，2KW 尺寸：730*950*1920(mm) 适用40*60CM烤盘 压缩机：法国泰康
C09 | 压面机 | MT-288 | 1 | 外形尺寸:560*710*1230mm 压面宽度：288mm 压面厚度：2-10mm 电压功率：220V/1.1KW
C10 | 木面平台冰箱 | 1800*760*800 | 1 | 1.品牌高效环保压缩机；2.内外优质不锈钢材质，3.下片R圆角一体成型防水便于清洁；4.全铜加粗蒸发器；5.弹簧脚链自动回归门，不锈钢折弯门把手，一体式墙板；6.采用进口电子温控控温；7.箱体6CM加厚发泡层；8.电量：200W/1PH/220V；冷藏温度：0℃～+10℃，能效：一级能效，静音款。 | #NAME?
C11 | 立式酥皮机 | LSP520 | 1 | 尺寸：2430×875×1230 电压/功率：220/380/0.75KW
C14 | 面粉车 | 500*500*500 | 2 | 采用SUS304食品级不锈钢制作： 车身：SUS304不锈钢25*25矩形管δ=1.2mm 层条：SUS304不锈钢δ=1.2mm 脚轮 4″静音聚氨脂脚轮，2个定向，2个万向
H10 | 集气罩 | 2500*1000*500 | 1 | 主体为1.0mmSUS304不锈钢板， 侧板为1.2mmSUS304不锈钢板， 无油网，不含风机、风管，
H13 | 打蛋机 | ZG -LZ 908 | 1 | 3C规格型号：ZG-LZ909 220V～ 50Hz 600W
H14 | 饼盘车 | 750*705*1310 | 1 | 采用SUS304食品级不锈钢制作； 用材厚度1.2mm，珐纹处理，氩焊处满焊； 车轮选用4寸橡胶轮，后轮带刹车，静音效果好。 | #NAME?
面点发售区
D02 | 单星盆台 | 700*760*800 | 1 | 采用SUS304食品级不锈钢制作； 台面SUS304不锈钢&=1.5mm； 星盆：SUS304不锈钢δ=1.5mm 星盆一次性冲压成型 立柱：38*1.2 SUS304不锈钢管； 横通：38*1.2 SUS304不锈钢管； 脚：38*1.0mm 不锈钢调节脚； 加强档1.2mm SUS304不锈钢板； 配置3寸不锈钢落水器； 带拦渣网。 ▲依据GB/T38160-2019《不锈钢厨房设备》洗涮台排水机构和水槽不应有渗水、漏水现象。当水槽容积<100L 时，排水机构应能在2min内将满水槽的水排净;当水槽容积≥100L时，排水机构无排水时间限制，但排水最小口径不小于50mm，投标人须提供不锈钢单星盆台省市级轻工及五金产品质量检验中心出具的产品检验报告。
D03 | 粘捕式灭蝇灯 | 40W | 1 | 有效遮面积：60-80㎡ 电源：40W/220V 电网电压：3500W-4500W
D04 | 平台雪柜 | 1800*760*800 | 1 | 温度区间：1～+8℃ 电压/频率：220V/50Hz 容积≥：304L 功率≤：370W 制冷剂：采用环保型制冷剂R600a/90g，对臭氧层无破坏，更环保 材质：内外采用优质不锈钢制作，耐腐蚀、耐油污 发泡：环戊烷绿色环保发泡剂，厚度为40mm的高密度发泡层，保温效果更好 温控器：电子温控器精准显示控制温度，检测到系统故障时，具有多种保护和报警方式 铰链：门体自动回归及可悬停 门封：可拆卸门封，清洁更换更方便 压缩机：采用国内知名品牌压缩机，性能稳定，高效节能，使用寿命长
D05 | 开口柜 | 600*700*800 | 3 | 台面：SUS304不锈钢板，厚度1.2mm； 柜门：SUS304不锈钢板，厚度1.0mm；上滑道、静音吊轮； 门内衬板1.0mm； 侧板：SUS304不锈钢版，厚度1.0mm； 衬筋：SUS304不锈钢板，厚度1.0mm； 台脚：可调不锈钢子弹脚。
D06 | 净化油烟网罩 | 2500*1000*500 | 1 | 罩体前板、左右端板SUS304不锈钢板δ=1.2mm不锈钢板；罩体后板SUS304不锈钢板δ=1.2mm不锈钢板；油网板外框SUS304板δ=1.0mm不锈钢板；沥油板内档不锈钢板δ=1.0SUS304不锈钢板；炉背封钢：不锈钢板δ=1.0SUS304不锈钢板；防爆灯，使用电压：220V,功率：3KW，厨房间油烟控制设备。
D08 | 自动升降煮面炉 | 1500*700*800 | 1 | 台面采用2.0mmSUS304不锈钢板 侧板采用1.5mmSUS304不锈钢板 台面加强板3mm钢板 带熄火保护装置 火力强劲、均匀 电压/功率：380V/12KW*2
D09 | 电平扒炉连柜 | V7-TG | 1 | 尺寸（mm）：700×700×920 电压（V）：380； 功率/热功率(kw)：9；
D10 | 四眼光波炉 | V7-HQ-4 | 1 | 尺寸（mm）：700×700×920 电压（V）：380； 功率/热功率(kw)：7.2；
D11 | 煎大果子机 | DB-JBL-45 | 1 | 尺寸：490*540*100+30mm 配不锈钢工作台，电压：220V， 功率：3.5KW,温度可调节， 温度范围：0℃~22℃，电加热方式 不锈钢材质
D12 | 旋转煎饼炉 | 840*660*760 | 1 | 耗电量约：3度/时 额定电流：10.5A 额定功率：4.5kw/380V 重量：40kg 工作温度：140℃-280℃
D13 | 双缸双筛电炸炉连柜座 | ZH-TC-2 | 1 | 尺寸：800×900×(850+70) 电压/功率：380V/24KW
D14 | 石英紫外线消毒灯 | 40W | 3 | 220V，0.04KW
G08 | 玻璃罩 | 1800*350*450 | 2 | 玻璃8mm
备餐间
E01 | 双层工作台 | 800*700*800 | 1 | 采用SUS304食品级不锈钢制作； 台面：SUS304不锈钢&=1.5mm； 层板：SUS304不锈钢&=1.2mm； 加强筋：SUS304不锈钢&=1.2mm； 立柱：38*1.5不锈钢管； 脚：Φ38*1.2mm不锈钢调节脚。 ▲依据GB/T38160-2019《不锈钢厨房设备》产品抛光后表面纹理应均匀一致，外表面粗糙度Ra应不大于3.2um，且不应有明显划痕、锤印及烧痕。产品在 490N水平力的作用下,框架的变形量应小于 15mm。去除作用力后,框架的变形量应小于3mm。投标人须提供不锈钢双层工作台省市级轻工及五金产品质量检验中心出具的产品检验报告。
E02 | 四盆保温台柜 | 1500*700*800 | 2 | 台面为1.5mmSUS304不锈钢板 侧板为1.2mmSUS304不锈钢板 配1/1不锈钢盆4只 温控采用30~110℃随意可调 功率：4.5KW/380V
E02 | 四盆保温台柜 | 1500*700*800 | 3 | 台面为1.5mmSUS304不锈钢板 侧板为1.2mmSUS304不锈钢板 配1/1不锈钢盆4只 温控采用30~110℃随意可调 功率：4.5KW/380V
E03 | 保温饭汤车 | 700*700*800 | 2 | 台面为1.5mmSUS304不锈钢板 侧板为1.2mmSUS304不锈钢板 配不锈钢桶 温控采用30~110℃随意可调 功率：2KW/220V
E04 | 双层工作台 | 1400*700*800 | 1 | 采用SUS304食品级不锈钢制作； 台面：SUS304不锈钢&=1.5mm； 层板：SUS304不锈钢&=1.2mm； 加强筋：SUS304不锈钢&=1.2mm； 立柱：38*1.5不锈钢管； 脚：Φ38*1.2mm不锈钢调节脚。 ▲依据GB/T38160-2019《不锈钢厨房设备》产品抛光后表面纹理应均匀一致，外表面粗糙度Ra应不大于3.2um，且不应有明显划痕、锤印及烧痕。产品在 490N水平力的作用下,框架的变形量应小于 15mm。去除作用力后,框架的变形量应小于3mm。投标人须提供不锈钢双层工作台省市级轻工及五金产品质量检验中心出具的产品检验报告。
E05 | 紫外线消毒柜 | ZHIHAO | 1 | 尺寸：1100*620*1800 1、电压: 220V，功率:3000W 2、全不锈钢材质成型 3、配置6个碗筐 4、紫外线消毒 5、旋转电子控制器面板
E06 | 留样冰箱 | 630*640*1980 | 1 | R134A无氟环保制冷剂 功率:220V 外形尺寸:600*640*1750mm 耗电量(kw.h/24h):1.75 容量:276升 冷藏室温度：0～10℃ | #NAME?
E07 | 双星洗手盆 | 950*490*800/120 | 1 | 采用SUS304食品级不锈钢制作； 台面SUS304不锈钢&=1.5mm； 星盆：SUS304不锈钢δ=1.5mm 星盆一次性冲压成型 立柱：38*1.2 SUS304不锈钢管； 横通：38*1.2 SUS304不锈钢管； 脚：38*1.0mm 不锈钢调节脚； 加强档1.2mm SUS304不锈钢板； 配置3寸不锈钢落水器； 带拦渣网。
E08 | 石英紫外线消毒灯 | 40W | 4 | 220V，0.04KW
E09 | 双开门传递柜 | 1200*700*1800 | 1 | 层板采用1.2mmSUS304不锈钢板 隔板采用1.0mmSUS304不锈钢板 侧板采用1.2mmSUS304不锈钢板 | 定制
E10 | 掩门工作柜 | 1500*600*800 | 1 | 台面：SUS304不锈钢板，厚度1.2mm； 柜门：SUS304不锈钢板，厚度1.0mm；上滑道、静音吊轮； 门内衬板1.0mm； 侧板：SUS304不锈钢版，厚度1.0mm； 衬筋：SUS304不锈钢板，厚度1.0mm； 台脚：可调不锈钢子弹脚。 底边：暗沟式定位滑槽。 | #NAME?
E11 | 单通移门荷台柜 | 1500*600*800 | 1 | 台面：SUS304不锈钢板，厚度1.2mm； 柜门：SUS304不锈钢板，厚度1.0mm；上滑道、静音吊轮； 门内衬板1.0mm； 侧板：SUS304不锈钢版，厚度1.0mm； 衬筋：SUS304不锈钢板，厚度1.0mm； 台脚：可调不锈钢子弹脚。 底边：暗沟式定位滑槽。 | #NAME?
E12 | 双层工作台 | 1400*600*800 | 1 | 采用SUS304食品级不锈钢制作； 台面：SUS304不锈钢&=1.5mm； 层板：SUS304不锈钢&=1.2mm； 加强筋：SUS304不锈钢&=1.2mm； 立柱：38*1.5不锈钢管； 脚：Φ38*1.2mm不锈钢调节脚。 ▲依据GB/T38160-2019《不锈钢厨房设备》产品抛光后表面纹理应均匀一致，外表面粗糙度Ra应不大于3.2um，且不应有明显划痕、锤印及烧痕。产品在 490N水平力的作用下,框架的变形量应小于 15mm。去除作用力后,框架的变形量应小于3mm。投标人须提供不锈钢双层工作台省市级轻工及五金产品质量检验中心出具的产品检验报告。
C13 | 双门纱网柜 | 1200*480*1800 | 1 | 层板采用1.2mmSUS304不锈钢板 层板采用1.0mmSUS304不锈钢板 侧板采用1.2mmSUS304不锈钢板 6"不锈钢雪柜调节脚
F09 | 立式移门储藏柜 | 1200*480*1800 | 1 | 层板采用1.2mmSUS304不锈钢板 隔板采用1.0mmSUS304不锈钢板 侧板采用1.2mmSUS304不锈钢板 6"不锈钢雪柜调节脚
洗碗间
F01 | 小件投掷柜 | 1000*400*800 | 2 | 材料为1.5mmSUS304不锈钢板 带残菜桶
F02 | 风幕机 | FM3012-2-S | 1 | 外型尺寸:1200*210*210 功率：220V;120W 出口风速：9-11米/秒 有效遮面积：3.2㎡ ▲具有有效期内的“CCC”证书。
F03 | 残菜台 | 1600×600×800/120 | 1 | 台面采用1.5mmSUS304不锈钢板 38×38×1.5mmSUS304不锈钢方管 带残菜桶1只φ450×600 桶体δ=1.0mSUS304不锈钢板 配3"脚轮 配可调脚
F04 | 单星盆台连平台 | 1550*800*800/150 | 1 | 采用SUS304食品级不锈钢制作； 台面SUS304不锈钢&=1.5mm； 星盆：SUS304不锈钢δ=1.5mm 星盆一次性冲压成型 立柱：38*1.2 SUS304不锈钢管； 横通：38*1.2 SUS304不锈钢管； 脚：38*1.0mm 不锈钢调节脚； 加强档1.2mm SUS304不锈钢板； 配置3寸不锈钢落水器； 带拦渣网。
F05 | 集气罩 | 1500*1000*610 | 1 | 主体为1.2mmSUS304不锈钢板 侧板为1.5mmSUS304不锈钢板 无油网，不含风机、风管
F06 | 洗碗机洁碟台 | 1050*760*850/200 | 1 | 台面为1.5mmSUS304不锈钢板 38×38×1.5mmSUS304不锈钢方管 可调脚
F07 | 洗碗机 | CSB180C | 1 | 尺寸: 1100*750*1450mm 蒸气加热外形尺寸: 1100*770*1800mm 洗涤筐尺寸:500*500*100 mm 清洗量:180筐/小时。 清洗温度:55-60C 漂先温度:82C以上 蒸汽耗量:50Kg/h 进汽压力:0.3-0.4Mpa 耗水量: 260-300L/H 进水压力: 0.15-0.4Mpa 进水管径: 6分漂先热功率: 36KW 洗碗机加热方式:电加热型总功率:47/53KW 蒸气加热型总功率: 3KW
F08 | 石英紫外线消毒灯 | 40W | 1 | 220V，0.04KW
F09 | 立式移门储藏柜 | 1200×480×1800 | 1 | 层板采用1.2mmSUS304不锈钢板 隔板采用1.0mmSUS304不锈钢板 侧板采用1.2mmSUS304不锈钢板 6"不锈钢雪柜调节脚
F10 | 回收窗台 | 1800*500*800 | 1 | 台面2.0mmSUS304不锈钢板 侧板、搁板为1.5mmSUS304不锈钢板 顶板为1.5mmSUS304不锈钢板
F11 | 花洒龙头 | B-0113-B | 1 | 根据洗碗机长度而定 ▲具有有效期内的节水产品认证证书。
F12 | 双层工作台 | 700×700×800 | 1 | 台面采用1.5mmSUS304不锈钢板 层面采用1.2mmSUS304不锈钢板 38×38×1.5mmSUS304不锈钢方管 可调脚
F13 | 双玻璃门高温消毒柜 | RTP720-A2 | 1 | 尺寸：1310*620*1950 1、电压: 220V，功率:4400W2、整机采用聚氨醋发泡+硅酸铝保温隔热，4个不锈钢电热管加热装置+4个耐高温风机 3、配置4个碗筐+4个快餐盘深筐 4、柜内最高温度≤125°C 5、凹面控制器面板
F14 | 粘捕式灭蝇灯 | 40W | 1 | 有效遮面积：60-80㎡ 电源：40W/220V 电网电压：3500W-4500W
F15 | 超声波洗碗机 | 1200*800*800 | 1 | 电控:控制面板 电热:温控加热 洗涤量:2000 套/天(1000 件/小时) 功率:3.5KW 电压:220V、50HZ规格:80*80*80 清洗池:60*60*30
其它
G01 | 四层满板货架 | 1200×480×1800 | 2 | 不锈钢货架由sus304不锈钢材料制成； 层板SUS304δ=1.5mm不锈钢板层； 外框1.0mm不锈钢方管； 内档30×15×1.0mm不锈钢方管 ； 脚φ=38×1.0mm不锈钢可调脚； 加强筋SUS304 &=1.2mm。 ▲依据GB/T38160-2019《不锈钢厨房设备》产品抛光后表面纹理应均匀一致，外表面粗糙度Ra应不大于3.2um，且不应有明显划痕、锤印及烧痕。产品在 490N水平力的作用下,框架的变形量应小于 15mm。去除作用力后,框架的变形量应小于3mm。投标人须提供不锈钢四层货架省市级轻工及五金产品质量检验中心出具的产品检验报告。
G02 | 单星盆台 | 500*500*500/120 | 1 | 星盆：500*500*280(mm) 台面为1.5mmSUS304不锈钢板 水斗为1.5mmSUS304不锈钢板 水斗一次拉伸成型 底部配消音垫配中美合资"T&S"水龙头 38×38×1.5mmSUS304不锈钢方管 配可调脚
G05 | 不锈钢餐盘滑道 | 21300*350*250 | 1 | 台面为1.5mmSUS304不锈钢板 台面下衬细木工板20mm 台面下衬细木工板20mm 支撑管38*38*1.5mmSUS304不锈钢方管 墙面板2.0mmSUS304不锈钢板
G07 | 暖食物灯 | GRAHL-48 | 8 | 产品规格：1219*229*64 mm 电源：2.2kw/220V
G09 | 双层工作台 | 1000×700×800 | 1 | 台面采用1.5mmSUS304不锈钢板 层面采用1.2mmSUS304不锈钢板 38×38×1.5mmSUS304不锈钢方管 可调脚
其它
H01 | 四阀可乐机 | LJ-KL04C | 1 | 3件原浆+2气瓶 10件原浆 缸体规格: 双缸 功率: 240W 容量: 52L
H16 | 自动出筷机 | 250*250*300 | 1 | 材质：不锈钢， 电压：220V，功率：10W 含200双筷子
H16 | 自动出筷机 | 250*250*300 | 1 | 外形尺寸：450*250*555， 材质：不锈钢， 电压：220V， 含300双筷子
H17 | 杀菌感应勺子机 | FL09GZXS-A | 1 | 外形尺寸：450*250*555， 材质：不锈钢， 电压：220V， 含300只勺子
H17 | 杀菌感应勺子机 | FL09GZXS-A | 2 | 外形尺寸：450*250*555， 材质：不锈钢， 电压：220V， 含300只勺子
H20 | 冰淇淋机 | RC-268T | 1 | 机身材质：不锈钢 额定电压：220V 产量：16-18L/H 连续出杯：15-18个(80g) 储料缸：4L*2 功率/电压：1200W/220V
H21 | 垃圾回收车 |  | 1 | 优质不锈钢制作，厚1.0mm
G11 | 双对开两层两站电梯 | 200KG | 1 | 电梯轿厢、厅门为发纹不锈钢 日本三菱PLC电脑控制器 额定速度：0.4m/s 电机功率：1．5KW 载重量：200KG
G11a | 电梯基础钢结构加固 |  | 1 | 钢结构：6号槽钢,5号角铁。框架圈梁，T50导轨，微电脑控制柜，呼梯面板，地坑弹簧，极限撞铁。
冷菜间
I01 | 平台冰箱 | 1800*760*800 | 1 | 1.品牌高效环保压缩机；2.内外优质不锈钢材质，3.下片R圆角一体成型防水便于清洁；4.全铜加粗蒸发器；5.弹簧脚链自动回归门，不锈钢折弯门把手，一体式墙板；6.采用进口电子温控控温；7.箱体6CM加厚发泡层；8.电量：200W/1PH/220V；冷藏温度：0℃～+10℃，能效：一级能效，静音款。 | #NAME?
I02 | 石英紫外线消毒灯 | 40W | 1 | 220V，0.04KW
I03 | 单星盆台 | 600*600*800/150 | 1 | 采用SUS304食品级不锈钢制作； 台面SUS304不锈钢&=1.5mm； 星盆：SUS304不锈钢δ=1.5mm 星盆一次性冲压成型 立柱：38*1.2 SUS304不锈钢管； 横通：38*1.2 SUS304不锈钢管； 脚：38*1.0mm 不锈钢调节脚； 加强档1.2mm SUS304不锈钢板； 配置3寸不锈钢落水器； 带拦渣网。 ▲依据GB/T38160-2019《不锈钢厨房设备》洗涮台排水机构和水槽不应有渗水、漏水现象。当水槽容积<100L 时，排水机构应能在2min内将满水槽的水排净;当水槽容积≥100L时，排水机构无排水时间限制，但排水最小口径不小于50mm，投标人须提供不锈钢单星盆台省市级轻工及五金产品质量检验中心出具的产品检验报告。
I04 | 净水器 | MC2 | 1 | 滤芯级数：4级 安装方式：壁挂式 制水流速：12.64L/分钟 额定净水量：68000L
I05 | 单通工作柜 | 1500*600*800 | 1 | 台面：SUS304不锈钢板，厚度1.2mm； 柜门：SUS304不锈钢板，厚度1.0mm；上滑道、静音吊轮； 门内衬板1.0mm； 侧板：SUS304不锈钢版，厚度1.0mm； 衬筋：SUS304不锈钢板，厚度1.0mm； 台脚：可调不锈钢子弹脚。 底边：暗沟式定位滑槽。 | #NAME?
I06 | 双层工作台 | 1100*760*800 | 1 | 采用SUS304食品级不锈钢制作； 台面：SUS304不锈钢&=1.5mm； 层板：SUS304不锈钢&=1.2mm； 加强筋：SUS304不锈钢&=1.2mm； 立柱：38*1.5不锈钢管； 脚：Φ38*1.2mm不锈钢调节脚。 ▲依据GB/T38160-2019《不锈钢厨房设备》产品抛光后表面纹理应均匀一致，外表面粗糙度Ra应不大于3.2um，且不应有明显划痕、锤印及烧痕。产品在 490N水平力的作用下,框架的变形量应小于 15mm。去除作用力后,框架的变形量应小于3mm。投标人须提供不锈钢双层工作台省市级轻工及五金产品质量检验中心出具的产品检验报告。
H02 | 制冰机 | UDE0065A | 1 | 220V，0.6KW，
纳物间
J01 | 单星盆台 | 600*600*800/150 | 1 | 采用SUS304食品级不锈钢制作； 台面SUS304不锈钢&=1.5mm； 星盆：SUS304不锈钢δ=1.5mm 星盆一次性冲压成型 立柱：38*1.2 SUS304不锈钢管； 横通：38*1.2 SUS304不锈钢管； 脚：38*1.0mm 不锈钢调节脚； 加强档1.2mm SUS304不锈钢板； 配置3寸不锈钢落水器； 带拦渣网。 ▲依据GB/T38160-2019《不锈钢厨房设备》洗涮台排水机构和水槽不应有渗水、漏水现象。当水槽容积<100L 时，排水机构应能在2min内将满水槽的水排净;当水槽容积≥100L时，排水机构无排水时间限制，但排水最小口径不小于50mm，投标人须提供不锈钢单星盆台省市级轻工及五金产品质量检验中心出具的产品检验报告。
J02 | 热风循环多功能消毒柜 | RTP720-A2 | 1 | 尺寸：1310*620*1950 1、电压: 220V，功率:4400W2、整机采用聚氨醋发泡+硅酸铝保温隔热，4个不锈钢电热管加热装置+4个耐高温风机 3、配置4个碗筐+4个快餐盘深筐 4、柜内最高温度≤125°C 5、凹面控制器面板
J03 | 玻璃门消毒柜 | 1160*600*800 | 1 | 温度范围：20~125℃ 功率：4.4KW 电源：220V-50Hz 容积（升）720
J04 | 毛巾消毒柜 | 450*365*450 | 1 | 消毒温度：中温消毒方式； 超温蒸汽消毒时间：≥15minmin 电源电压：220（V） 电源频率：50（Hz） 额定功率：0.32（W）
J05 | 双门玻璃冰箱 | SC-300 | 1 | R134A无氟环保制冷剂 功率:220V 外形尺寸:600*640*1750mm 耗电量(kw.h/24h):1.75 容量:276升 冷藏室温度：0～10℃ | #NAME?
J06 | 保洁柜 | 1500*400*1800 | 1 | 侧板：SUS304不锈钢板，厚度1.2mm； 层板、背板：SUS304不锈钢板 厚度1.2mm； 柜门：SUS304不锈钢板 厚度1.2mm，上滑道、静音吊轮，厚度1.2mm； 柜脚：可调不锈钢子弹脚。 | #NAME?
仓库
1 | 四层满版货架 | 1200*480*1800 | 1 | 采用SUS304食品级不锈钢制作； 台面：SUS304不锈钢&=1.2mm； 层板：SUS304不锈钢&=1.0mm； 加强筋：SUS304不锈钢&=1.2mm； 立柱：38*1.2不锈钢管； 脚：Φ38*1.0mm不锈钢调节脚。
2 | 米面架 | 1050*500*200 | 2 | 采用SUS304食品级不锈钢制作： 框架：38*38 δ=1.0mm SUS304不锈钢管 脚：38*38 δ=1.0mmSUS304不锈钢调节脚
3 | 落地电子秤 | 300KG | 1 | LED液晶显示屏，抗静电主 板。秤体圆倒角烧焊结构。 具有单点校正或三点校正功 能。可采用充电，插电两用 方式供选择，免除电源不稳 定及停电困扰。
4 | 平板推车 | 900*600*800 | 1 | 采用SUS304食品级不锈钢制作： 层板：SUS304不锈钢δ=1.5mm 可承重300kg 加强筋：SUS304不锈钢δ=1.2mm 加粗手柄：Φ32*δ1.2mm不锈钢管 脚轮 5″静音聚氨脂重力脚轮，2个定向，2个万向
其他
1 | 四门双温高身雪柜 | 1200×750×1960 | 1 | 1、尺寸≥：1200×750×1960mm（长、宽、高） 2、温度区间：-18～-12℃/1～+8℃ 3、电压/频率：220V/50Hz 4、容积≥：386L/386L 5、功率≤：850W 6、制冷剂：采用环保型制冷剂R600a/R290，对臭氧层无破坏，更环保 7、材质：内外采用优质不锈钢制作，耐腐蚀、耐油污 8、发泡：环戊烷绿色环保发泡剂，厚度为50mm的高密度发泡层，保温效果更好 9、温控器：电子温控器精准显示控制温度，检测到系统故障时，具有多种保护和报警方式 10、铰链：门体自动回归及可悬停 11、门封：可拆卸门封，清洁更换更方便 12、压缩机：采用国内知名品牌压缩机，性能稳定，高效节能，使用寿命长 ★13.CCC中国国家强制性产品认证证书 ★14.具有一级能效标识
2 | 台下式油水分离器 | 300*300*300 | 1 | 全SUS304-1.5mm不锈钢 多层隔油。
3 | 水保温台 | 1500*400*350 | 5 | 采用SUS304食品级不锈钢制作

## 排风系统
通风系统审核明细
客户名称:上海市人民检察院第三分院
序号 | 名称 | 规格（mm) |  | 送审 | 备注
数量
排油烟风管
1 | 不锈钢风管 | 1000 | 600 | 38.56 | 1.5mmSUS304不锈钢
| 不锈钢法兰 | 配风管 |  | 12 | 4号不锈钢角铁
2 | 不锈钢风管 | 1400 | 500 | 59.66 | 1.5mmSUS304不锈钢
| 不锈钢法兰 | 配风管 |  | 30 | 4号不锈钢角铁
3 | 不锈钢风管 | 500 | 300 | 24.96 | 1.0mmSUS304不锈钢
| 不锈钢法兰 | 配风管 |  | 22 | 4号不锈钢角铁
4 | 不锈钢风管 | 1000 | 400 | 19.8 | 1.5mmSUS304不锈钢
| 不锈钢法兰 | 配风管 |  | 8 | 4号不锈钢角铁
5 | 不锈钢风管 | 800 | 600 | 109.06 | 1.2mmSUS304不锈钢
| 不锈钢法兰 | 配风管 |  | 78 | 4号不锈钢角铁
6 | 不锈钢风管 | 500 | 400 | 68.58 | 1.0mmSUS304不锈钢
| 不锈钢法兰 | 配风管 |  | 70 | 4号不锈钢角铁
7 | 不锈钢风管 | 1200 | 500 | 10.37 | 1.5mmSUS304不锈钢
| 不锈钢法兰 | 配风管 |  | 6 | 4号不锈钢角铁
8 | 不锈钢风管 | 1217 | 1691 | 18.724 | 1.5mmSUS304不锈钢
| 不锈钢法兰 | 配风管 |  | 4 | 4号不锈钢角铁
9 | 不锈钢风管 | 1450 | 1250 | 16.48 | 1.5mmSUS304不锈钢
| 不锈钢法兰 | 配风管 |  | 4 | 4号不锈钢角铁
10 | 不锈钢风管 | 900 | 900 | 16.12 | 1.5mmSUS304不锈钢
| 不锈钢法兰 | 配风管 |  | 4 | 4号不锈钢角铁
11 | 不锈钢150℃防火阀 | 1000 | 600 | 1
12 | 不锈钢150℃防火阀 | 1400 | 500 | 1
13 | 不锈钢150℃防火阀 | 1200 | 500 | 1
14 | 不锈钢调节阀 | 500 | 400 | 4
15 | 不锈钢消音器 | 1450 | 1250 | 1
16 | 不锈钢消音器 | 900 | 900 | 1
17 | 低噪声厨房专用风机 | GTFH710 |  | 1 | 功率：18.5KW
18 | 软接 | 1450 | 1250 | 1
20 | 风机支架 | 配风机 |  | 1
21 | 风机减振器 | 配风机 |  | 4
22 | 风机出风口网罩 | 配风机 |  | 1
23 | 不锈钢油烟净化器 | 32000m³/h |  | 1
送新风
1 | 不锈钢风管 | 1000 | 400 | 30.24 | 1.5mmSUS304不锈钢
| 不锈钢法兰 | 配风管 |  | 20 | 4号不锈钢角铁
2 | 不锈钢150℃防火阀 | 1000 | 400 | 1 | 华余
3 | 不锈钢矮接 | 600 | 600 | 6.12 | 1.2mmSUS304不锈钢
| 不锈钢法兰 | 配风管 |  | 6 | 4号不锈钢角铁
4 | 送风风口 | 600 | 600 | 3 | 铝合金
5 | 吊车 | 35T |  | 1
6 | 吊杆 |  |  | 30
7 | 管道附件 |  |  | 1
8 | 保温棉 |  |  | 290.99
2
2

## 厨房小件
报价清单
序号 | 品名 | 规格 | 数量 | 单位 | 图片 | 备注
大厅
1 | 调味缸 | 138ML | 10 | 个
2 | 油缸 | 190ML | 10 | 个
3 | 牙签瓶 | φ5cmH8CM | 10 | 个
4 | 托盘 | φ18.2cmH19cm | 10 | 个
粗加工
序号 | 品名 | 规格 | 数量 | 单位 | 图片
1 | 不锈钢刀箱 | 4格 | 2 | 个
2 | 不锈钢斩骨刀 |  | 1 | 把
3 | 不锈钢片刀 | 2# | 3 | 把
4 | 不锈钢剪刀 |  | 5 | 把
6 | 不锈钢毛巾架 | 1M | 3 | 个
7 | 不锈钢配菜盘 | 26CM | 10 | 个
8 | 残菜垃圾桶带盖 | 60*50cm | 2 | 个
10 | 白色塑料砧板 | 56*36*3cm | 5 | 块
11 | 蓝色毛菜筐 | 67*47*36cm | 3 | 个
12 | 白色净菜筐 | 67*47*36cm | 3 | 个
13 | 白色净菜筐 | 57*40*18cm | 3 | 个
14 | 红色菜筐 | 67*47*36cm | 1 | 个
15 | 黄色菜筐 | 67*47*36cm | 1 | 个
16 | 蓝色周转箱 | 60*50*35cm | 3 | 个
17 | 塑料簸箕 |  | 3 | 套
18 | 蓝色沥水筐 | 69*45*15cm | 3 | 个
19 | 打皮刀 | 大号 | 3 | 把
20 | 白色塑料筐 | 42*38*15cm | 5 | 个
烧炒区
序号 | 品名 | 规格 | 数量 | 单位 | 图片
1 | 不锈钢脸盆 | 50cm | 2 | 个
2 | 不锈钢脸盆 | 36cm | 5 | 个
3 | 不锈钢脸盆 | 60cm | 2 | 个
4 | 不锈钢复合底汤桶 | 60cm | 1 | 格
5 | 不锈钢复合底汤桶 | 50cm | 1 | 个
7 | 不锈钢汤桶 | 40cm | 2 | 个
8 | 不锈钢汤桶 | 30cm | 2 | 个
9 | 不锈钢打菜勺 | 2两 | 5 | 把
10 | 不锈钢饭勺 | 29cm | 5 | 把
12 | 不锈钢长柄水勺 | 16CM | 2 | 把
13 | 不锈钢水勺 | 20cm | 2 | 把
14 | 不锈钢木柄炒菜勺 | 12两 | 2 | 把
15 | 不锈钢木柄炒菜勺 | 8两 | 2 | 把
16 | 不锈钢双钩 | φ 6.0 | 1 | 把
16 | 不锈钢份盘（印熟品） | 1/1*10 | 10 | 个
17 | 不锈钢份盘（印熟品） | 1/1*10 | 10 | 个
18 | 不锈钢份盘（印生品） | 1/1*15 | 10 | 个
19 | 不锈钢菜盘（印半成品） | 1/1*6.5 | 10 | 个
22 | 份数盘盖 | 一分之一 | 20 | 个
25 | 味盅 | 22cm | 10 | 个
26 | 不锈钢大油缸（直型） | 26CM | 2 | 个
27 | 不锈钢码斗 | 20cm | 20 | 个
28 | 不锈钢漏勺 | 30CM | 2 | 个
29 | 大锅铲 | 110CM | 2 | 把
30 | 不粘锅 | 32CM | 1 | 个
31 | 不锈钢长柄大扎哩 | 柄长117CM | 2 | 把
34 | 不锈钢油网 | 26cm | 2 | 只
38 | 木柄钢丝扎哩 | 28cm | 2 | 个
44 | 不锈钢方盘 | 60*40*4.8 | 10 | 个
蒸饭间
序号 | 品名 | 规格 | 数量 | 单位 | 图片
1 | 专用棉手套 | 长度43.2cm（耐热<94℃） | 2 | 副
2 | 不锈钢手推车 | 双层 | 1 | 辆
3 | 不锈钢淘米箩 | φ450*290*240 | 2 | 个
仓库
序号 | 品名 | 规格 | 数量 | 单位 | 图片
1 | 整理箱 | 46*34*26cm | 5 | 个
2 | 整理箱 | 60*46*34cm | 5 | 个
3 | 整理箱 | 52*40*32cm | 5 | 个
5 | 带扣保鲜盒 | 42*30*14cm | 2 | 个
6 | 不锈钢留样盒 | 8斗/套 | 2 | 个
餐具
序号 | 品名 | 规格 | 数量 | 单位 | 图片
1 | 密胺小汤碗 | 11CM | 200 | 个
2 | 密胺小汤勺 | 13CM | 200 | 个
3 | 密胺稀饭碗 | 15CM | 200 | 个
4 | 密胺饭碗 | 11CM | 200 | 个
5 | 密胺塑料筷 | 23CM | 200 | 双
6 | 大号汤盅+内丹+勺+盖 | 15CM | 200 | 套
8 | 防滑托盘 | 45CM*30CM | 200 | 个
9 | 小菜碟 | 12.5CM | 200 | 个
10 | 菜格 | 13CM | 200 | 个
12 | 鱼盘 | 20CM\ | 200 | 个
22 | 筷子消毒机 | 305*245*250 | 2 | 个
包厢用具
序号 | 品名 | 规格 | 数量 | 单位 | 图片 | 备注
1 | 12.5＂宽边平（金） | 31.5cm | 50 | 个 |  | 高骨瓷
2 | 8寸浅式盘(金) | 20cm | 100 | 个 |  | 高骨瓷
3 | 4.75和谐碗（金） | 12cm | 100 | 个 |  | 高骨瓷
4 | 凤尾小勺（金） | 10cm | 100 | 个 |  | 高骨瓷
5 | 束腰筷架（金） | 10cm | 50 | 个 |  | 高骨瓷
6 | 6"长方毛巾碟（金） | 15cm | 50 | 个 |  | 高骨瓷
7 | 3.5味碟 | 8.5cm | 50 | 个 |  | 高骨瓷
8 | 和谐咖啡杯 | 8cm | 100 | 个 |  | 高骨瓷
9 | 和谐咖啡杯碟 | 14cm | 50 | 个 |  | 高骨瓷
10 | 烟缸 | 8.5cn | 15 | 个 |  | 高骨瓷
11 | 烟缸底碟 | 12.5 | 15 | 个 |  | 高骨瓷
12 | 茶壶 |  | 6 | 个 |  | 高骨瓷
13 | 牙签筒 | 2件套 | 6 | 套 |  | 高骨瓷
14 | 泡茶杯 | 8.3cm | 100 | 个 |  | 高骨瓷
15 | 底碟 | 12cm | 50 | 个 |  | 高骨瓷
16 | 12苏菲垫盘 | 30cm | 30 | 个 |  | 高骨瓷
17 | 12.5＂宽边平（金） | 31.5cm | 50 | 个 |  | 中骨瓷
18 | 8寸浅式盘(金) | 20cm | 100 | 个 |  | 中骨瓷
19 | 4.75和谐碗（金） | 12cm | 100 | 个 |  | 中骨瓷
20 | 凤尾小勺（金） | 10cm | 100 | 个 |  | 中骨瓷
21 | 束腰筷架（金） | 10cm | 50 | 个 |  | 中骨瓷
22 | 6"长方毛巾碟（金） | 15cm | 50 | 个 |  | 中骨瓷
23 | 3.5味碟 | 8.5cm | 50 | 个 |  | 中骨瓷
24 | 和谐咖啡杯 | 8cm | 100 | 个 |  | 中骨瓷
25 | 和谐咖啡杯碟 | 14cm | 50 | 个 |  | 中骨瓷
26 | 烟缸 | 8.5cn | 15 | 个 |  | 中骨瓷
27 | 烟缸底碟 | 12.5 | 15 | 个 |  | 中骨瓷
28 | 茶壶 |  | 6 | 个 |  | 中骨瓷
29 | 牙签筒 | 2件套 | 6 | 套 |  | 中骨瓷
30 | 泡茶杯 | 8.3cm | 100 | 个 |  | 中骨瓷
31 | 底碟 | 12cm | 50 | 个 |  | 中骨瓷
32 | 12.5＂宽边平（金） | 31.5cm | 50 | 个 |  | 骨瓷
33 | 8寸浅式盘(金) | 20cm | 100 | 个 |  | 骨瓷
34 | 4.75和谐碗（金） | 12cm | 100 | 个 |  | 骨瓷
35 | 凤尾小勺（金） | 10cm | 100 | 个 |  | 骨瓷
36 | 束腰筷架（金） | 10cm | 50 | 个 |  | 骨瓷
37 | 6"长方毛巾碟（金） | 15cm | 50 | 个 |  | 骨瓷
38 | 3.5味碟 | 8.5cm | 50 | 个 |  | 骨瓷
39 | 和谐咖啡杯 | 8cm | 100 | 个 |  | 骨瓷
40 | 和谐咖啡杯碟 | 14cm | 50 | 个 |  | 骨瓷
41 | 烟缸 | 8.5cn | 15 | 个 |  | 骨瓷
42 | 烟缸底碟 | 12.5 | 15 | 个 |  | 骨瓷
43 | 茶壶 |  | 6 | 个 |  | 骨瓷
44 | 牙签筒 | 2件套 | 6 | 套 |  | 骨瓷
45 | 泡茶杯 | 8.3cm | 100 | 个 |  | 骨瓷
46 | 底碟 | 12cm | 50 | 个 |  | 骨瓷
51 | 筷子 | 27cm | 200 | 双
52 | 公筷 | 30cm | 100 | 双
57 | 酱、醋壶 |  | 6 | 套
58 | 口布 | 45*45 | 80 | 个
59 | 热水瓶 | 2L | 3 | 个
61 | 水晶杯 | 44cl | 40 | 个
62 | 水晶杯 | 35cl | 40 | 个
63 | 水晶多功能水杯 | 36cl | 40 | 个
67 | 扎壶 | 80cl | 3 | 个
68 | 冰桶 | 1L | 3 | 个
69 | 分更（分菜） | 27cm | 10 | 个
70 | 大调羹 | 23cm | 40 | 个
71 | 水果盘（小）位份 | 20cm | 40 | 个
72 | 水果叉 | 17cm | 40 | 个
73 | 长托盘 | 60*40CM | 2 | 个
74 | 圆托盘 | 40CM | 3 | 个
75 | 8’沥水碗 | 镁质瓷 | 4 | 只
76 | 8’玉叶汤碗 | 镁质瓷 | 4 | 只
77 | 7’沙粒碗 | 镁质瓷 | 4 | 只
78 | 8’正方形情侣碗 | 镁质瓷 | 4 | 只
79 | 7’方浅式盘 | 镁质瓷 | 4 | 只
80 | 12’长方盘 | 镁质瓷 | 4 | 只
81 | 9’高低盘 | 镁质瓷 | 4 | 只
82 | 8’腰骨汤盘 | 镁质瓷 | 4 | 只
83 | 12’腰骨盘 | 镁质瓷 | 4 | 只
84 | 16’东洋碗 | 镁质瓷 | 4 | 只
85 | 18’厚边鱼盘 | 镁质瓷 | 4 | 只
86 | 14’北海盘 | 镁质瓷 | 4 | 只
87 | 12’反口汤碗 | 镁质瓷 | 4 | 只
88 | 14’灯笼盘 | 镁质瓷 | 4 | 只
89 | 13.5’鲜果盆 | 镁质瓷 | 4 | 只
90 | 16金目长方盘 | 镁质瓷 | 4 | 只
91 | 12正方彩线盘 | 镁质瓷 | 4 | 只
92 | 14正方汤碗 | 镁质瓷 | 4 | 只
93 | 13三角平盘 | 镁质瓷 | 4 | 只
94 | 16反口正格 | 镁质瓷 | 4 | 只
95 | 16点心盘 | 镁质瓷 | 4 | 只
96 | 16’平盘 | 镁质瓷 | 4 | 只
97 | 15八角盘 | 镁质瓷 | 4 | 只
98 | 18’腰盘 | 镁质瓷 | 4 | 只
99 | 翅盅-身 | 骨瓷 | 40 | 只
100 | 炖盅 | 骨瓷 | 40 | 只
101 | 大号汤盅 | 骨瓷 | 6 | 只
102 | 大汤勺 | 镁质瓷 | 6 | 个
103 | 汤盅 | 骨瓷 | 40 | 只