## 10KV电缆
工程量清单（一）
工程名称：雁晓路（川沙路-浦东运河）新建工程电力管线搬迁
序号 | 类别 | 项目名称 | 单位 | 数量
电缆线路工程
移装路灯一基
1 |  | 线路复测及分坑 直线单杆 | 基 | 1
2 |  | 杆塔坑挖方（或爆破）及回填 人工土方及回填 IV类土 坑深（m） 3.0以内 | m³ | 1.6
3 |  | 钢管杆组立 整根式 每基重量（t） 5以内 | 基 | 1
4 |  | 现浇基础 商品混凝土浇制 每个基础商品混凝土量（m³） 5以内 | m³ | 1.6
5 |  | 接地极 钢管接地极安装 普通土 | 根 | 1
6 |  | 灯具安装 标志、诱导灯具 嵌入式 | 套 | 1
7 |  | 人工土石方工程 人工挖沟、槽、基坑 挖土方 Ⅰ、Ⅱ类土 深2m以内 | m³ | 50.7
8 |  | 电缆保护管敷设 无缝钢管 φ100 | m | 65
9 |  | 1kV排管内电力电缆敷设 截面以内（mm²） 25 | 100m | 0.75
10 | 材 | C30商品混凝土 | m³ | 1.6
11 | 材 | 电缆铭牌 | 套 | 2
12 | 材 | 路灯基础预埋件 | 套 | 1
13 | 材 | 路灯接线盒 | 套 | 1
14 | 材 | 塑体式路灯窨井(带防盗) | 套 | 2
15 | 材 | 新型防盗夹具 | 套 | 4
16 | 材 | 单根接地管接地装置 | 套 | 1
17 | 材 | BV3*2.5 | 米 | 15
18 | 材 | 镀锌钢管 φ100 | m | 65
19 | 材 | YJV-1KV-5*25 | m | 75
电缆敷设
10kV(20kV)电缆敷设
20 |  | 人力运输 线材 | t·km | 2.31
21 |  | 汽车运输 线材 装卸 | t | 23.1
22 |  | 汽车运输 线材 运输 | t·km | 231
23 |  | 10kV排管内电力电缆敷设 截面以内（mm²） 400 | 100m/三相 | 15.4
24 | 材 | 电力电缆ZCYJV-10KV 3*400 | m | 1540
25 | 材 | 电缆警示带 | m | 70
26 | 材 | 电缆铭牌 | 个 | 44
27 | 材 | 电缆标示牌 | 个 | 4
电缆附件
28 |  | 10kV热（冷）缩式电力电缆中间接头制作安装 截面以内（mm²） 400 | 套/三相 | 44
29 |  | 陆上电缆试验 电缆试验 10kV 局部放电试验 | 回路 | 22
30 |  | 电缆防火 防火堵料 | t | 0.48
31 | 材 | 电缆中间头 10kV 400 | 套 | 44
32 | 材 | 电缆接头保护盒,铝合金 | 套 | 44
33 | 材 | 电缆管道专用堵漏剂 | 组 | 44
安装拆除
电缆线路拆除工程
34 |  | 10kV电缆拆除 排管内 截面面积（mm²） 400以下 | 100m/三相 | 13.2
35 |  | 电缆中间接头、终端拆除 交联电缆中间接头或终端拆除 截面面积(mm²) 400以下 | 套/三相 | 44
架空线路拆除工程
36 |  | 路灯杆拆除 单杆整根式 每基重量(t) 5以内 | 基 | 1

## 光缆
工程量清单（二）
工程名称：雁晓路（川沙路-浦东运河）新建工程电力管线搬迁
序号 | 类别 | 项目名称 | 单位 | 数量
安装工程
1 |  | 材料运输
2 |  | 人力运输 线材 每件重1000kg以内 | t.km | 0.8
3 |  | 汽车运输 线材 每件重4000kg以内 装卸 | t | 8
4 |  | 汽车运输 线材 每件重4000kg以内 运输 | t.km | 80
5 |  | 人力运输 金具、绝缘子、零星钢材 | t.km | 0.096
6 |  | 汽车运输 金具、绝缘子、零星钢材 装卸 | t | 0.96
7 |  | 汽车运输 金具、绝缘子、零星钢材 运输 | t.km | 9.6
缆线敷设
8 |  | 管(沟)道内人工敷设穿子管光缆 72芯以下 | km | 16
9 |  | 光缆接续 48芯以下 | 头 | 16
10 |  | 数字通信通道调测 光、电调测中间站配合 | 站 | 16
11 | 材 | 非金属光缆 48芯 | km | 16
12 | 材 | 光缆中间接头 | 套 | 16

## 排管
工程量清单（三）
工程名称：雁晓路（川沙路-浦东运河）新建工程电力管线搬迁
序号 | 类别 | 项目名称 | 单位 | 数量
建筑工程
线路本体工程
土石方
材料运输
1 |  | 汽车运输 其他建筑安装材料 装卸 | t | 417.81
2 |  | 汽车运输 其他建筑安装材料 运输 | t.km | 20890.5
土石方挖填
3 |  | 电缆沟、槽、坑机械挖方及回填 机械开挖 土方 | m³ | 498.12
开挖路面
4 |  | 破路面 人行道彩色预制块路面 厚度120mm | m² | 150
构筑物
材料运输
5 |  | 人力运输 金具、绝缘子、零星钢材 | t.km | 0.803
6 |  | 人力运输 其他建筑安装材料 | t.km | 0.698
7 |  | 汽车运输 金具、绝缘子、零星钢材 装卸 | t | 8.032
8 |  | 汽车运输 金具、绝缘子、零星钢材 运输 | t.km | 80.32
9 |  | 汽车运输 其他建筑安装材料 装卸 | t | 6.977
10 |  | 汽车运输 其他建筑安装材料 运输 | t.km | 69.767
工作井
11 |  | 基坑支撑搭拆 直线工井长度8m以内 | m | 30
12 |  | 垫层 素混凝土 | m³ | 3.9
13 | 材 | 商品混凝土 C20 | m³ | 3.9
14 |  | 工井浇制 直线 | m³ | 36.02
15 | 材 | 商品混凝土 C30 | m³ | 36.02
16 |  | 一般钢筋制作、安装 | t | 2.71
17 | 材 | 普通圆钢 综合 | t | 2.71
18 |  | 预埋铁件制作、安装 | t | 0.43
19 | 材 | 预埋铁件 | t | 0.43
20 |  | 电缆支架制作 | t | 0.58
21 |  | 电缆支架安装 | t | 0.58
22 | 材 | 热轧等边角钢 综合 | t | 0.58
23 | 材 | 镀锌费 | t | 0.58
24 |  | 接地敷设 扁钢 | m | 50
25 | 材 | 扁钢 综合 | t | 0.09
26 | 材 | 镀锌费 | t | 0.09
27 |  | 接地极制作安装 铜棒 | 根 | 8
28 | 材 | 接地装置 | 根 | 8
29 |  | 电缆在线监测安装 监控井盖安装及调试 | 套 | 2
30 | 材 | 工井井盖 铸铁 | 套 | 2
电缆埋管
31 |  | 沟漕支撑搭拆 | m | 50
32 |  | 垫层 素混凝土 | m³ | 11.7
33 | 材 | 商品混凝土 C20 | m³ | 11.7
34 |  | 排管浇制 三层 | m³ | 62.23
35 | 材 | 商品混凝土 C30 | m³ | 62.23
36 |  | 排管浇制 电缆管敷设 | m | 1200
37 | 材 | 电缆保护管MPPφ175 | m | 1200
38 |  | 一般钢筋制作、安装 | t | 2.67
39 | 材 | 普通圆钢 综合 | t | 2.67
安装拆除
线路本体工程
构筑物
40 |  | 排管浇制 电缆管敷设 | m | 1200