## 分部分项工程量清单与计价表
分部分项工程量清单与计价表
工程名称：垃圾分类高标准小区创建工程建设项目\国中酒店公寓2号旁投放点-不锈钢一体式箱房\房修工程 | [6 empty] | 标段：C01 |  | 第 1 页 共 1 页
序号 | 项目编码 | 项目名称 | 项目特征描述 | 工程内容 | 计量 单位 | 工程量 | 金 额(元) |  |  |  |  | 备注
[7 empty] | 综合单价 | 合 价 |  | 其 中
[10 empty] | 人工费 | 材料及工程设备暂估价
拆除工程
1 | 沪200110001023 | 拆除钢筋混凝土 水沟 | 1.内容、名称:拆除钢筋混凝土水沟 2.拆除要求:全部拆除 | 1.拆除 2.控制扬尘 3.整理 4.归堆 | m | 3.5
分部小计
装饰工程
2 | 沪201502004024 | 新做不锈钢水沟盖板 | 1.沟盖板材质:新做不锈钢水沟盖板 | 1.混凝土制作、运输、浇筑、养护 | m | 3.5
3 | 沪201502001007 | 地沟、明沟 | 1.混凝土强度等级:C30 | 1.土方挖、运、填 2.铺垫层 3.浇捣基层 4.砌筑槽壁 5.抹灰 6.盖沟板 | m | 3.5
4 | 01B023 | 成品不锈钢垃圾房 | 1.名称:成品不锈钢垃圾房长3米宽0.9米高2米304不锈钢，1.2厚，4头口门 | 1. | 间 | 1
分部小计
本页小计
合 计
注：招标人需以书面形式打印综合单价分析表的，请在备注栏内打√。 | [8 empty] | 增值税

## 增值税项目清单计价表
增值税项目清单计价表
工程名称：垃圾分类高标准小区创建工程建设项目\国中酒店公寓2号旁投放点-不锈钢一体式箱房\房修工程 |  |  | 标段：C01 | 第 1 页 共 1 页
序号 | 项 目 名 称 | 计 算 基 础 |  | 费率(%) | 金 额(元)
1 | 增值税 | 分部分项合计+措施项目合计+其他项目合计 |  | 9
合 计
增值税