## 分部分项工程量清单与计价表
分部分项工程量清单与计价表
工程名称：垃圾分类高标准小区创建工程建设项目\赤峰路89弄1号后垃圾箱房-电动不锈钢门\房修工程 | [6 empty] | 标段：C01 |  | 第 1 页 共 5 页
序号 | 项目编码 | 项目名称 | 项目特征描述 | 工程内容 | 计量 单位 | 工程量 | 金 额(元) |  |  |  |  | 备注
[7 empty] | 综合单价 | 合 价 |  | 其 中
[10 empty] | 人工费 | 材料及工程设备暂估价
拆除工程
1 | 沪200106008043 | 拆除墙柱块料面层 | 1.块料品种规格:块料规格以现场实际为准 2.面层拆除要求:全部拆除 | 1.拆除面层 2.旧料整理 3.垃圾归堆 4.控制扬尘 | m2 | 69.5
2 | 沪200106013023 | 拆除门窗 | 1.门窗种类:塑钢门窗 2.门窗洞口尺寸:以现场实际为准 | 1.拆除门窗扇 2.拆除门窗框 3.拆除筒子板 4.控制扬尘 5.旧料整理 | m2 | 11.26
3 | 沪200102003020 | 平屋面防水层拆除 | 1.防水材料种类:平屋面防水层拆除 | 1.拆除防水层 2.控制扬尘 3.旧料整理 | m2 | 11.5
4 | 沪200106012043 | 铲除天棚抹灰层 | 1.基层类型:粉刷 2.抹灰层种类:混合砂浆 3.天棚高度:2.1m | 1.铲除抹灰层 2.控制扬尘 3.垃圾归堆 | m2 | 11.5
5 | 沪200106002043 | 拆除块料地坪面层 | 1.块料品种规格:块料规格以现场实际为准 2.面层拆除要求:全部拆除 | 1.拆除面层 2.控制扬尘 3.旧料整理 4.垃圾归堆 | m2 | 11.5
本页小计
注：招标人需以书面形式打印综合单价分析表的，请在备注栏内打√。 | [8 empty] | 增值税
分部分项工程量清单与计价表
工程名称：垃圾分类高标准小区创建工程建设项目\赤峰路89弄1号后垃圾箱房-电动不锈钢门\房修工程 | [6 empty] | 标段：C01 |  | 第 2 页 共 5 页
序号 | 项目编码 | 项目名称 | 项目特征描述 | 工程内容 | 计量 单位 | 工程量 | 金 额(元) |  |  |  |  | 备注
[7 empty] | 综合单价 | 合 价 |  | 其 中
[10 empty] | 人工费 | 材料及工程设备暂估价
6 | 沪200110001056 | 水沟盖板拆除 | 1.内容、名称:室内排水管 2.拆除要求:全部拆除 | 1.拆除 2.控制扬尘 3.整理 4.归堆 | m | 6.8
7 | 01B056 | 垃圾清运 | 1.名称:垃圾清运 | 1. | 车 | 1
分部小计
装饰工程
8 | 沪201202001025 | 304新做不锈钢门 | 1.门扇用料品种、标准:1.2厚不锈钢门 | 1.搬运、断料 2.制作、安装 3.嵌门樘缝 4.配玻璃 | m2 | 9
9 | 010607003045 | 304新做不锈钢门雨蓬 | 1.材料品种、规格:1.2厚304新做不锈钢门雨蓬尺寸5.1*0.6 | 1.安装 2.校正 3.预埋铁件及安螺栓 | m2 | 3.06
10 | 沪201001001063 | 外墙面一般抹灰 | 1.墙体类型:外墙 2.基层处理要求:内嵌玻璃网格布 3.抹灰底层厚度、砂浆种类、配合比:20厚DP20干混砂浆抹灰层 | 1.基层清理 2.砂浆制作、运输 3.留分格缝 4.底层抹灰 5.抹面层 6.勾分格缝 7.材料运输 | m2 | 43
本页小计
注：招标人需以书面形式打印综合单价分析表的，请在备注栏内打√。 | [8 empty] | 增值税
分部分项工程量清单与计价表
工程名称：垃圾分类高标准小区创建工程建设项目\赤峰路89弄1号后垃圾箱房-电动不锈钢门\房修工程 | [6 empty] | 标段：C01 |  | 第 3 页 共 5 页
序号 | 项目编码 | 项目名称 | 项目特征描述 | 工程内容 | 计量 单位 | 工程量 | 金 额(元) |  |  |  |  | 备注
[7 empty] | 综合单价 | 合 价 |  | 其 中
[10 empty] | 人工费 | 材料及工程设备暂估价
11 | 沪201001001064 | 内墙面一般抹灰 | 1.墙体类型:内墙 2.抹灰底层厚度、砂浆种类、配合比:20厚DP20 3.说明:内嵌玻纤网格布 | 1.基层清理 2.砂浆制作、运输 3.留分格缝 4.底层抹灰 5.抹面层 6.勾分格缝 7.材料运输 | m2 | 31.9
12 | 沪201101001043 | 天棚抹灰 | 1.基层类型:顶棚 2.抹灰厚度、材料种类:专用界面剂一道 | 1.基层清理 2.砂浆制作、运输 3.底层抹灰 4.面层抹灰 | m2 | 12.5
13 | 沪201003003086 | 外墙瓷砖 | 1.基层类型:外墙 2.安装方法:砂浆粘贴 3.面层材料品种、规格、颜色:外墙面砖 4.缝宽、嵌缝材料种类:勾缝剂 5.防护材料种类:耐酸防腐涂料 | 1.基层清理 2.粘结层铺设 3.面层安装 4.嵌缝 5.刷防护材料 6.材料运输 7.砂浆制作、运输 | m2 | 43
本页小计
注：招标人需以书面形式打印综合单价分析表的，请在备注栏内打√。 | [8 empty] | 增值税
分部分项工程量清单与计价表
工程名称：垃圾分类高标准小区创建工程建设项目\赤峰路89弄1号后垃圾箱房-电动不锈钢门\房修工程 | [6 empty] | 标段：C01 |  | 第 4 页 共 5 页
序号 | 项目编码 | 项目名称 | 项目特征描述 | 工程内容 | 计量 单位 | 工程量 | 金 额(元) |  |  |  |  | 备注
[7 empty] | 综合单价 | 合 价 |  | 其 中
[10 empty] | 人工费 | 材料及工程设备暂估价
14 | 沪201003003087 | 内墙瓷砖 | 1.基层类型:内墙 2.安装方法:砂浆粘贴 3.面层材料品种、规格、颜色:内墙磁砖 4.缝宽、嵌缝材料种类:勾缝剂 5.防护材料种类:耐酸防腐涂料 | 1.基层清理 2.粘结层铺设 3.面层安装 4.嵌缝 5.刷防护材料 6.材料运输 7.砂浆制作、运输 | m2 | 31.9
15 | 沪201304002043 | 天棚喷刷涂料 | 1.喷刷涂料部位:天棚 2.腻子种类:防潮防霉腻子 3.刮腻子要求:2遍 4.涂材料品种、喷刷遍数:防霉涂料一底二面 | 1.基层清理 2.刮腻子 3.喷刷涂料 | m2 | 12.5
16 | 沪200902004043 | 块料楼地面 | 1.找平层厚度、砂浆配合比:60厚C20细石砼找平层 2.结合层厚度、砂浆配合比:20厚DS20砂浆找平层 3.面层材料品种、规格、颜色、铺贴方法:防滑地砖 | 1.基层清理 2.抹找平层 3.面层铺设、嵌缝 4.材料运输 | m2 | 12.5
本页小计
注：招标人需以书面形式打印综合单价分析表的，请在备注栏内打√。 | [8 empty] | 增值税
分部分项工程量清单与计价表
工程名称：垃圾分类高标准小区创建工程建设项目\赤峰路89弄1号后垃圾箱房-电动不锈钢门\房修工程 | [6 empty] | 标段：C01 |  | 第 5 页 共 5 页
序号 | 项目编码 | 项目名称 | 项目特征描述 | 工程内容 | 计量 单位 | 工程量 | 金 额(元) |  |  |  |  | 备注
[7 empty] | 综合单价 | 合 价 |  | 其 中
[10 empty] | 人工费 | 材料及工程设备暂估价
17 | 沪201502004057 | 新做不锈钢水沟盖板 | 1.沟盖板材质:新做不锈钢水沟盖板 | 1.混凝土制作、运输、浇筑、养护 | m | 5.1
18 | 沪201504001014 | 大门口混泥土找坡 | 1.垫层材料种类、厚度:60mm 2.混凝土强度等级:C30 | 1.基层处理 2.平整基底 3.铺垫层、夯实 4.混凝土制作、运输、浇筑、养护 5.抹面层 6.变形缝填塞 | m2 | 5.1
分部小计
屋面工程
19 | 沪200702003020 | 屋面刚性防水层 | 1.刚性层厚度:4CM 2.混凝土种类:泵送商品砼5-25石子 3.混凝土强度等级:C30 | 1.基层处理 2.安放钢筋 3.混凝土制作、运输、浇捣、养护 4.面层粉光 5.材料运输 | m2 | 15.9
20 | 沪200702001020 | 屋面卷材防水层 | 1.卷材品种、规格、层数:APP改性沥青卷材 2.防水层数:1 3.防水层做法:铺贴 | 1.基层处理 2.刷底油 3.铺卷材、接缝 4.材料运输 | m2 | 15.9
分部小计
本页小计
合 计
注：招标人需以书面形式打印综合单价分析表的，请在备注栏内打√。 | [8 empty] | 增值税

## 增值税项目清单计价表
增值税项目清单计价表
工程名称：垃圾分类高标准小区创建工程建设项目\赤峰路89弄1号后垃圾箱房-电动不锈钢门\房修工程 |  |  | 标段：C01 | 第 1 页 共 1 页
序号 | 项 目 名 称 | 计 算 基 础 |  | 费率(%) | 金 额(元)
1 | 增值税 | 分部分项合计+措施项目合计+其他项目合计 |  | 9
合 计
增值税