## 分部分项工程量清单与计价表
分部分项工程量清单与计价表
工程名称：垃圾分类高标准小区创建工程建设项目\鞍山七村33号旁垃圾箱房-微更新\安装工程 | [6 empty] | 标段：C01 |  | 第 1 页 共 4 页
序号 | 项目编码 | 项目名称 | 项目特征描述 | 工程内容 | 计量 单位 | 工程量 | 金 额(元) |  |  |  |  | 备注
[7 empty] | 综合单价 | 合 价 |  | 其 中
[10 empty] | 人工费 | 材料及工程设备暂估价
给排水工程
1 | 沪201601006030 | 塑料给水管DN20 | 1.管材型号、规格:PPR给水管DN20 2.安装部位:室内 3.热熔要求:热熔联接 | 1.运料、（拆旧） 2.开凿墙洞、楼板洞 3.管材断管、热熔管口 4.上管件、安装管道 5.安装管卡、固定 6.管道冲洗、试压试验 | m | 50
2 | 沪201601005030 | 塑料排水管DN110 | 1.管材型号、规格:硬质聚氯乙烯排水管DN110 2.安装部位:室外 3.粘结剂种类:粘接 | 1.运料、（拆旧） 2.开凿墙洞、楼板洞 3.管材断管 4.涂粘结剂 5.上管件、安装管道 6.安装管卡、固定 7.管道冲洗、水压试验 | m | 20
3 | 沪201602001015 | 螺纹连接阀门 | 1.类型、材质:螺纹阀门 2.规格、压力等级:DN20 3.连接形式:螺纹连接 | 1.运料、拆旧 2.安装、电气接线 3.调试 | 个 | 1
4 | 沪201603007030 | 新装洗脸盆 | 1.材质:陶瓷 2.组装形式:冷水 | 1.运料 2.安装洗脸盆 3.安装配件 4.试水 | 个 | 1
本页小计
注：招标人需以书面形式打印综合单价分析表的，请在备注栏内打√。 | [8 empty] | 增值税
分部分项工程量清单与计价表
工程名称：垃圾分类高标准小区创建工程建设项目\鞍山七村33号旁垃圾箱房-微更新\安装工程 | [6 empty] | 标段：C01 |  | 第 2 页 共 4 页
序号 | 项目编码 | 项目名称 | 项目特征描述 | 工程内容 | 计量 单位 | 工程量 | 金 额(元) |  |  |  |  | 备注
[7 empty] | 综合单价 | 合 价 |  | 其 中
[10 empty] | 人工费 | 材料及工程设备暂估价
5 | 沪201603011030 | 水龙头喷枪带软管一米 | 1.型号、材质、规格:水龙头喷枪带软管一米 | 1.运料 2.安装 | 个 | 1
分部小计
电气工程
6 | 沪201704002031 | 配电箱（盘） | 1.箱盘材质、规格:材质PVC 2.表具种类、规格:3个空气开关，16A.1个漏电保护器32A | 1.搬运 2.组装 3.安装 4.接线 | 套 | 1
7 | 沪201703015027 | 臭氧除臭机 | 1.型号:1.额定功率90w 2.安装方式:安装 | 1.运料 2.安装 3.接线 | 个 | 1
8 | 沪201703003079 | 圆球吸顶灯 | 1.灯具名称:室内吸顶节能灯 2.型号:功率30W 3.规格:色温4000K | 1.灯头盒安装 2.金属软管安装 3.灯勾安装 4.灯具组装 5.安装灯具 | 套 | 2
9 | 沪201703003080 | 室外太阳能灯 | 1.灯具名称:室外太阳能灯 2.型号:功率1000W 3.规格:温色4000K 4.类型:防水等级IP65 | 1.灯头盒安装 2.金属软管安装 3.灯勾安装 4.灯具组装 5.安装灯具 | 套 | 2
本页小计
注：招标人需以书面形式打印综合单价分析表的，请在备注栏内打√。 | [8 empty] | 增值税
分部分项工程量清单与计价表
工程名称：垃圾分类高标准小区创建工程建设项目\鞍山七村33号旁垃圾箱房-微更新\安装工程 | [6 empty] | 标段：C01 |  | 第 3 页 共 4 页
序号 | 项目编码 | 项目名称 | 项目特征描述 | 工程内容 | 计量 单位 | 工程量 | 金 额(元) |  |  |  |  | 备注
[7 empty] | 综合单价 | 合 价 |  | 其 中
[10 empty] | 人工费 | 材料及工程设备暂估价
10 | 沪201703003081 | 紫外线灭虫灯 | 1.灯具名称:紫光LED灭蚊灯 2.型号:-60W | 1.灯头盒安装 2.金属软管安装 3.灯勾安装 4.灯具组装 5.安装灯具 | 套 | 1
11 | 沪201703011025 | 排气扇 | 1.种类、形式:排气扇 2.型号、规格:功率50W | 1.运料 2.安装 3.接线 | 套 | 1
12 | 沪201707003091 | 打洞DN200 | 1.名称:打洞 2.规格:DN200 | 1.开孔、洞 2.恢复处理 3.清理垃圾 | 个 | 1
13 | 沪201703002031 | 插座 | 1.型号、规格:插座 2.安装部位:室内 3.安装形式:暗装 4.安装方式:安装 | 1.拆旧、运料 2.开关盒安装 3.接线、安装 | 个 | 4
14 | 沪201703001026 | 照明开关 | 1.型号、规格:照明开关 2.安装形式:暗装 3.安装方式:安装 | 1.拆旧、运料 2.开关盒安装 3.接线、安装 | 个 | 2
15 | 沪201701001030 | 配管 | 1.配管名称:电线管 2.材质:钢管 3.规格:DN20 4.配置形式:暗配 | 1.运料、配管 2.电线管路敷设 3.管件、管卡安装 4.接地 | m | 65
本页小计
注：招标人需以书面形式打印综合单价分析表的，请在备注栏内打√。 | [8 empty] | 增值税
分部分项工程量清单与计价表
工程名称：垃圾分类高标准小区创建工程建设项目\鞍山七村33号旁垃圾箱房-微更新\安装工程 | [6 empty] | 标段：C01 |  | 第 4 页 共 4 页
序号 | 项目编码 | 项目名称 | 项目特征描述 | 工程内容 | 计量 单位 | 工程量 | 金 额(元) |  |  |  |  | 备注
[7 empty] | 综合单价 | 合 价 |  | 其 中
[10 empty] | 人工费 | 材料及工程设备暂估价
16 | 沪201702001030 | 配线 | 1.配线名称:管内穿线 2.配线形式:照明线路 3.型号、规格、材质:BV 2.5 | 1.运料 2.放线 3.穿引线 4.穿电线 5.支持体（夹板、绝缘子、槽板等）安装 | m | 200
分部小计
本页小计
合 计
注：招标人需以书面形式打印综合单价分析表的，请在备注栏内打√。 | [8 empty] | 增值税

## 增值税项目清单计价表
增值税项目清单计价表
工程名称：垃圾分类高标准小区创建工程建设项目\鞍山七村33号旁垃圾箱房-微更新\安装工程 |  |  | 标段：C01 | 第 1 页 共 1 页
序号 | 项 目 名 称 | 计 算 基 础 |  | 费率(%) | 金 额(元)
1 | 增值税 | 分部分项合计+措施项目合计+其他项目合计 |  | 9
合 计
增值税