## 汇总表
汇总表
工程名称-高桥镇中心区A08-14地块电力管线搬迁工程-10KV线路 | [8 empty] | 金额单位：元
序号 | 工程或费用名称 | 建筑工程费 | 设备购置费 | 安装工程费 | 其他费用 | 基本预备费 | 合计 | 各项占静态投资比例(%) | 单位投资
一 | 配电站、开关站工程
二 | 充电站、换电站工程
三 | 架空线路工程
四 | 电缆线路工程
五 | 通信站工程
六 | 通信线路工程
小 计
七 | 其他费用
(一) | 建设场地征用及清理费
(二) | 项目建设管理费
(三) | 项目建设技术服务费
(四) | 生产准备费
八 | 基本预备费
九 | 特殊项目费
工程静态投资
各项占静态投资比例 %
十 | 工程动态费用
(一) | 价差预备费
(二) | 建设期贷款利息
工程动态投资
各项占动态投资的比例 %
生产期可抵扣增值税

## 分部分项工程量招标清单
分部分项工程量招标清单
工程名称-高桥镇中心区A08-14地块电力管线搬迁工程-10KV线路
序号 | 项目名称 | 单位 | 数量
X | 架空线路工程
一 | 架空线路本体工程
1 | 基础工程
1.1 | 土石方工程
| 线路复测及分坑 直线单杆 | 基 | 1
| 线路复测及分坑 耐张（转角）单杆 | 基 | 1
| 杆塔坑挖方（或爆破）及回填 人工土方及回填 I、II类土 坑深（m） 3.0以上 | m³ | 10.52
| 接地槽挖方（或爆破）及回填 人工土方及回填 IV类土 | m³ | 0.96
| 破复路面 破除路面 混凝土路面 厚度（mm） 250以下 | m² | 4
1.2 | 基础砌筑
| 钢管桩基础 桩长 10m以内 | 基 | 1
| 现浇基础 混凝土搅拌及浇制 每个基础混凝土量（m³） 10以内 | m³ | 1
| 汽车运输 混凝土预制品 装卸 | t | 4.5
| 汽车运输 混凝土预制品 运输 | t·km | 45
| 人力运输 混凝土预制品 | t·km | 0.9
| 汽车运输 塔材 装卸 | t | 6
| 汽车运输 塔材 运输 | t·km | 60
| 人力运输 塔材 | t·km | 1.2
| 汽车运输 金具、绝缘子、零星钢材 装卸 | t | 0.2
| 汽车运输 金具、绝缘子、零星钢材 运输 | t·km | 2
| 人力运输 金具、绝缘子、零星钢材 | t·km | 0.04
| 钢管桩 10m | m³ | 1
| 商品混凝土 | m³ | 1
| 钢管桩压桩费措施费 | 基 | 1
主材损耗费
2 | 杆塔工程
| 钢管杆组立 整根式 每基重量（t） 3以内 | 基 | 1
| 接地安装及测量 其他 接地电阻测量 | 基 | 2
| 接地安装及测量 垂直接地体安装 土 | 根 | 2
| 杆塔附件安装 标示牌安装 | 块（组） | 2
| 配电装置安装 线路故障指示器 | 只 | 6
| 弹射芯安装 | 只 | 9
| 配电装置安装 断路器 | 台 | 2
| 配电装置安装 绝缘护罩 | 个 | 9
| 横担及绝缘子安装 10kV铁横担 双根 | 组 | 1
| 避雷器安装 电压（kV以下） 10 | 组 | 6
| 绝缘子 悬垂绝缘子串安装 悬垂绝缘子串 | 串 | 6
| 13米钢管杆顶部直径Ф400图号YK-10-XLTY-DG-16 | 根 | 1
| 故障显示器SF2-3A | 套 | 6
| 弹射芯,黄色 | 只 | 9
| 柱上断路器,AC10kV,630A,20kA,真空,有隔离闸刀,户外 | 套 | 2
| 楔形弹力线夹绝缘罩壳BH-2 (150-240) | 只 | 9
| 安普楔型线夹JKY-185/120 | 只 | 9
| 10KV单回路120导线转角装置(电设1021)新 | 套 | 1
| 交流棒形悬式复合绝缘子 FXBW-10/70,390,490 | 支 | 6
| 无熔丝电缆登杆装置 | 套 | 1
| 柱上负荷开关登杆装置 | 套 | 1
| 交流避雷器 AC10kV,17kV,50kV | 台 | 6
主材损耗费
| 乙供设备税金 | %
3 | 架线工程
3.1 | 10kV(20kV)导线、避雷线架设
| 汽车运输 线材 装卸 | t | 0.15
| 汽车运输 线材 运输 | t·km | 1.5
| 人力运输 线材 | t·km | 0.03
| 引下线及设备连接线安装 导线截面（mm²以下） 150 | 组 | 7
| 柱上断路器，用户分界，隔离刀引线 | 套 | 6
| 电缆登杆高压引下线装置 | 套 | 1
二 | 安装拆除
4 | 架空线路拆除工程
| 混凝土杆拆除 整根式 单杆 | 基 | 12
| 10kV以下横担拆除 铁、木横担 | 组 | 12
| 人力运输 混凝土杆 每件重（kg） 1500以内 | t·km | 2.754
| 汽车运输 混凝土杆 每件重 1500kg以内 装卸 | t | 13.77
| 汽车运输 混凝土杆 每件重 1500kg以内 运输 | t·km | 137.7
| 避雷线、导线一般拆除 导线截面（mm²） 240以内 | km/三相 | 0.3
| 人力运输 线材 每件重（kg） 700以内 | t·km | 0.18
| 汽车运输 线材 每件重 700kg以内 装卸 | t | 0.9
| 汽车运输 线材 每件重 700kg以内 运输 | t·km | 9
| 人力运输 金具、绝缘子、零星钢材 | t·km | 0.09
| 汽车运输 金具、绝缘子、零星钢材 装卸 | t | 0.45
| 汽车运输 金具、绝缘子、零星钢材 运输 | t·km | 4.5
| 变压器拆除 油浸变压器 容量（kVA） 400以下 | 台 | 2