## 管道
唐镇西俞浦道（唐镇友谊河-潘家路）河道建设工程通信管线搬迁（管道部分）
序号 | 项 目 名 称 | 单 位 | 数 量
1 | 管道施工测量 | 百米 | 2.760
2 | 人工开挖路面(混凝土路面，100 以下) | 百平方米 | 0.121
3 | 人工开挖路面(混凝土路面，每增加 10) | 百平方米 | 0.605
4 | 机械开挖路面(混凝土，100 以下) | 百平方米 | 0.282
5 | 机械开挖路面(混凝土，每增加 10) | 百平方米 | 1.411
6 | 人工开挖管道沟及人（手）孔坑（普通土） | 百立方米 | 0.543
7 | 回填土方(夯填原土) | 百立方米 | 0.428
8 | 管道沟抽水（弱水流） | 百米 | 2.570
9 | 敷设镀锌钢管管道(2孔，2×1) | 百米 | 0.190
10 | 地下定向钻孔敷管(工作孔径φ240mm以内，每处30m以内) | 处 | 4.000
11 | 地下定向钻孔敷管(工作孔径φ240mm以内，每增加10m) | 十米 | 13.700
12 | 管道混凝土包封(C15) | 立方米 | 0.089
13 | 砌筑混凝土预制砖人孔（50kN 人孔系列）(1500×900×1200) | 个 | 5.000
14 | 人孔壁开窗口 | 处 | 2.000
15 | 安装引上钢管（φ50 以上）(杆上) | 根 | 4.000

## 线路
唐镇西俞浦道（唐镇友谊河-潘家路）河道建设工程通信管线搬迁（线路部分）
序号 | 项 目 名 称 | 单 位 | 数 量
1 | 拆除9米以下水泥杆(综合土) | 根 | 6.000
2 | 室外布放电力电缆(16mm^2以下) | 十米条 | 10.000
3 | 放、绑软光纤（中间站跳纤） | 条 | 3488.000
4 | 保护倒换测试 | 环·系统 | 648.800
5 | 光、电调测中间站配合（端站） | 站 | 40.000
6 | 安装摄像机机架（悬挂式） | 套 | 1.000
7 | 立支撑铁杆（单挑臂）（6 米以下） | 套 | 1.000
8 | 安装摄像机（室外） | 台 | 1.000
9 | 拆除摄像机（室外） | 台 | 1.000
10 | 安装摄像机电源 | 处 | 1.000
11 | 调测摄像机 | 台 | 1.000
12 | 安装调测光系统前端发射设备（室外（架空）） | 套 | 1.000
13 | 安装调测光系统接收设备（室外） | 套 | 1.000
14 | 安装前端机箱(杆（壁）挂式) | 套 | 1.000
15 | 光（电）缆工程施工测量（架空） | 百米 | 20.000
16 | 光（电）缆工程施工测量（管道） | 百米 | 20.000
17 | 立9米以下水泥杆(综合土) | 根 | 6.000
18 | 电杆根部加固及保护（装底盘） | 块 | 6.000
19 | 安装拉线隔电子 | 处 | 6.000
20 | 安装拉线警示保护管 | 处 | 6.000
21 | 水泥杆架设7/2.6吊线(城区) | 千米条 | 0.253
22 | 拆除挂钩法架设架空光缆(丘陵、城区、水田，36 芯以下) | 千米条 | 12.000
23 | 挂钩法架设架空光缆(丘陵、城区、水田，36 芯以下) | 千米条 | 11.790
24 | 拆除挂钩法架设架空光缆(丘陵、城区、水田，72 芯以下) | 千米条 | 4.000
25 | 挂钩法架设架空光缆(丘陵、城区、水田，72 芯以下) | 千米条 | 3.950
26 | 布放光（电）缆人孔抽水（积水） | 个 | 60.000
27 | 布放接续人孔抽水（积水） | 个 | 24.000
28 | 布放子管人孔抽水（积水） | 个 | 60.000
29 | 拆除光（电）缆人孔抽水（积水） | 个 | 24.000
30 | 人工敷设塑料子管(4孔子管) | km | 0.250
31 | 敷设管道光缆(12 芯以下) | 千米条 | 0.160
32 | 敷设管道光缆(24 芯以下) | 千米条 | 2.050
33 | 拆除管道光缆(24 芯以下) | 千米条 | 2.000
34 | 敷设管道光缆(48 芯以下) | 千米条 | 2.050
35 | 拆除管道光缆(48 芯以下) | 千米条 | 2.000
36 | 敷设管道光缆(96 芯以下) | 千米条 | 10.000
37 | 拆除管道光缆(96 芯以下) | 千米条 | 10.000
38 | 敷设管道光缆(144芯以下) | 千米条 | 4.000
39 | 拆除管道光缆(144芯以下) | 千米条 | 4.000
40 | 敷设管道光缆(288芯以下) | 千米条 | 6.000
41 | 拆除管道光缆(288芯以下) | 千米条 | 6.000
42 | 穿放引上光缆 | 条 | 12.000
43 | 光缆接续(4芯以下) | 头 | 1.000
44 | 光缆接续(12芯以下) | 头 | 10.000
45 | 光缆接续（24 芯以下） | 头 | 4.000
46 | 光缆接续（48 芯以下） | 头 | 6.000
47 | 光缆接续（96 芯以下） | 头 | 10.000
48 | 40km 以下光缆中继段测试（96芯以下） | 中继段 | 5.000
49 | 40km 以下光缆中继段测试（144 芯以下） | 中继段 | 2.000
50 | 40km 以下光缆中继段测试（216 芯以下） | 中继段 | 2.000
51 | 40km 以下光缆中继段测试（288 芯以下） | 中继段 | 1.000
52 | 用户光缆测试(12 芯以下) | 段 | 6.000
53 | 用户光缆测试(24 芯以下) | 段 | 2.000
54 | 用户光缆测试(48 芯以下) | 段 | 3.000
55 | 8 芯带以下带状光缆接续（144 芯以下） | 头 | 4.000
56 | 8 芯带以下带状光缆接续（288 芯以下） | 头 | 6.000