## 投标报价汇总表
投标报价汇总表
项目名称:闵行区浦江镇市级土地整治项目（全域）包件二
序 号 | 项 目 名 称 | 金 额（万元） | 备注
一 | 工程施工费（含设备暂估）
二 | 措施项目费 | /
三 | 其他项目费 | /
合计
投标人： （盖章）
法定代表人或委托代理人： （签字或盖章）
年 月 日

## 工程施工费工程量清单计价表
浦江镇市级土地整治项目工程量明细表（包件二)
序号 | 项目名称 | 项目内容/项目特征 | 单位 | 工程量 | 备注（✮要求明细）
工程施工费
一 | 土地平整工程
1 | 田块平整 |  | 平方米 | 95517.4 | ✮
1.1 | 土方调运 | 挖掘机挖装自卸汽车运土 | 100m3 | 114.758 | ✮
1.2 | 土方开挖（内部） | 土方开挖（内部） 挖掘机挖土(一、二类土)~单斗挖掘机 油动 斗容1m3 | 100m3 | 45.054 | ✮
1.3 | 土方回填（内部） | 土方回填（含调入土方） 推土机推土(一、二类土) 推土 | 100m3 | 36.0432 | ✮
1.4 | 初步平整 | 推土机推土(一、二类土) | 100m3 | 9.0108 | ✮
1.5 | 土地平整 | 平地机平 一般平土 | 100m2 | 955.174 | ✮
1.6 | 土地翻耕 | 土地翻耕 一、二类土 | 公顷 | 9.5517 | ✮
1.7 | 土壤培肥 | 土壤培肥~换:有机肥 | hm2 | 9.5517 | ✮
二 | 土地修复工程
1 | 林地复垦 |  | 平方米 | 5551.71 | ✮
1.1 | 表层清理 | 人工清理表土 | 100m2 | 55.5171 | ✮
1.2 | 废土调运 | 挖掘机挖装自卸汽车运土 | 100m3 | 38.862 | ✮
1.3 | 方回填（含调人土方） | 推土机推土(一、二类土) 推土，换:耕植土 | 100m3 | 38.862 | ✮
1.4 | 土地翻耕 | 土地翻耕 一、二类土 | 公顷 | 0.55517 | ✮
1.5 | 土地培肥 | 土壤培肥~换:有机肥 | hm2 | 0.55517 | ✮
2 | 废弃沟渠拆除 |  | m | 95.75 | ✮
2.1 | 拆除沟渠 | 机械拆除无钢筋混凝土 | 100m3 | 0.09575 | ✮
2.2 | 拆除构筑物运输 | 挖掘机装自卸汽车运石渣 | 100m3 | 0.09575 | ✮
2.3 | 渣土挖运 | 沟底渣土挖除-挖掘机挖装自卸汽车运土 | 100m3 | 0.2681 | ✮
2.4 | 土方回填夯实 | 土方回填--建筑物土方回填 机械夯填 | 100m3 | 1.6086 | ✮
3 | 其他草地土地复垦 |  | 平方米 | 3121.91 | ✮
3.1 | 表层清理 | 人工清理表土 | 100m2 | 31.2191 | ✮
3.2 | 废土调运 | 土方调出挖掘机挖装自卸汽车运土 | 100m3 | 21.8534 | ✮
3.3 | 方回填（含调人土方） | 土方回填（含调入土方） 推土机推土(一、二类土) 推土 换:耕植土 | 100m3 | 21.8534 | ✮
3.4 | 土地翻耕 | 土地翻耕 一、二类土 | 公顷 | 0.31219 | ✮
3.5 | 土地培肥 | 土壤培肥~换:有机肥 | hm2 | 0.31219 | ✮
三 | 灌溉与排水工程
1 | 水源工程
1.1 | 粮田泵站工程（新建泵站） |  | 座 | 1
1.1.1 | 基础 | 底板 C30钢筋砼底板 :纯混凝土C30 2级配 粒径40 水泥32.5 水灰比0.452级配#32.5~换:泵送商品混凝土C30 最大粒径40 | 100m3 | 0.084
1.1.2 | 垫层 | C20素砼垫层 纯混凝土C20 2级配 粒径40 水泥32.5 水灰比0.552级配#32.5~换:泵送商品混凝土C20 最大粒径40 | 100m3 | 0.0185
1.1.3 | 侧墙 | 侧墙 C30钢筋砼侧墙 挡土墙、岸墙、翼墙 重力式~换:泵送商品混凝土C30 最大粒径40 | 100m3 | 0.0675
1.1.4 | 水泵安装梁 | 水泵安装梁 单排架(单根立柱横截面积≤0.2m2)~换:泵用纯混凝土C30 | 100m3 | 0.0013
1.1.5 | 电机梁 | 电机梁 单排架(单根立柱横截面积≤0.2m2)~换:泵用纯混凝土C30 | 100m3 | 0.0044
1.1.6 | 顶板 | 顶板 C30钢筋砼顶板 (净跨2～3m,洞顶填土高度0～3.5m)~换:泵送商品混凝土C30 最大粒径40 | 100m3 | 0.0126
1.1.7 | 盖板 | 玻璃钢格栅 | m2 | 1.98
1.1.8 | 挡墙 | 挡土墙、岸墙、翼墙 扶垛式~换:预拌混凝土(泵送型)¦C30粒径5-40 | 100m3 | 0.1586
1.1.9 | 进水池护栏 | 栏杆 | m | 4
1.1.10 | 进水池垫层 | 进水部位 C15素砼垫层 纯混凝土C20 2级配 粒径40 水泥32.5 水灰比0.552级配#32.5~换:预拌混凝土(泵送型)C15粒径5-40 | 100m3 | 0.0216
1.1.11 | 进水池底板 | 进水部位 C30钢筋混凝土底板:泵送商品混凝土C30 最大粒径40~换:预拌混凝土(泵送型)¦C30粒径5-40 | 100m3 | 0.2286
1.1.12 | 进水池连接管 | 平段混凝土管安装¦直径800mm以内~换:砌筑砂浆M7.5 水泥32.5#32.5 | 10m | 1.8
1.1.13 | 进水池侧墙 | 进水池 C30钢筋砼底板 涵洞底板~换:预拌混凝土(泵送型)¦C30粒径5-40 | 100m3 | 0.0153
1.1.14 | 进水池防渗 | 进水池 C30钢筋砼侧墙 挡土墙、岸墙、翼墙 重力式~换:预拌混凝土(泵送型)C25 | 100m3 | 0.0352
1.1.15 | 进水池垫层 | 进水部位 伸缩缝 沥青油毡(一毡二油) | 100m2 | 0.0476
1.1.16 | 配件 | 灌溉水泵其他零配件 | 套 | 1
1.1.17 | 出水池垫层 | 出水池 C20素砼垫层 纯混凝土C20 2级配 粒径40 水泥32.5 水灰比0.552级配#32.5~换:预拌混凝土(泵送型)C15粒径5-40 | 100m3 | 0.0101
1.1.18 | 出水池底版 | 出水池 C30钢筋砼底板 涵洞底板~换:预拌混凝土(泵送型)¦C30粒径5-40 | 100m3 | 0.03
1.1.19 | 出水池侧墙 | 出水池 C30钢筋砼侧墙 挡土墙、岸墙、翼墙 重力式~换:预拌混凝土(泵送型)C25 | 100m3 | 0.1117
1.1.20 | 进水池防渗 | 进水部位 伸缩缝 沥青油毡(一毡二油) | 100m2 | 0.0476
1.1.21 | 土方开挖 | 土方开挖 挖掘机挖土(一、二类土)~单斗挖掘机 油动 斗容1m3 | 100m3 | 2.22 | ✮
1.1.22 | 土方回填 | 土方回填 建筑物土方回填 人工夯实 | 100m3 | 1.2408 | ✮
1.1.23 | 土方调运 | 1m3装载机挖装自卸汽车运土 运距2～3km~自卸汽车8T 一、二类土 | 100m3 | 1.1413 | ✮
1.1.24 | 围堰工程 | 打预制钢筋混凝土方桩L≤8m陆上~换:预制钢筋混凝土方桩(0.3*0.3*5) | m3 | 1.8
1.1.25 | 主材 | 标志桩 | 个 | 1
1.1.26 | 主材 | 标志牌(450*300*18) | 个 | 1
1.1.27 | 主材 | 管理制度牌(1000*600*5) | 个 | 1
1.1.28 | 主材 | 展示架 | 个 | 1
1.1.29 | 主材 | 泵站铭牌(800*500*18) | 个 | 1
1.1.30 | 泵房外场地硬化 | 地坪硬化 | ㎡ | 20
1.1.31 | 主材 | 路灯 | 个 | 1
1.1.32 | 主材 | 低压线路 | m | 50
1.1.33 | 主材 | 农电线路 | m | 250
1.1.34 | 主材 | 配电箱 | 个 | 1
1.1.35 | 引水口清淤 | 水力冲挖土方(Φ100泥浆泵)一级土输泥管线长度300m | 10000m3 | 0.12
1.1.36 | 引水口临时围堰 | 临时围堰柴油打桩机(0.6t)打钢板桩 桩长6～9m | 100m | 0.4
1.1.37 | 引水口临时围堰 | 临时围堰简易拔桩架拔钢板桩 桩长6～9m | 100m | 0.4
1.1.38 | 泵房上部结构 | 泵房上层建筑（含电气安装） | m2 | 31.83
1.1.39 | 设备配套安装 | 拦污栅 | 个 | 2
1.1.40 | 设备配套安装 | 350ZLB-3.5轴流泵（含安装）电机功率15kw | 台 | 1
1.1.41 | 设备配套安装 | 变频启动装置 | 套 | 1
1.2 | 粮田泵站工程（设备配套泵站） |  | 座 | 1
1.2.1 | 设备配套安装 | 350ZLB-3.5轴流泵（含安装）电机功率15kw | 座 | 1
2 | 灌排系统
2.1 | 地埋DN500PE管 |  | 米 | 241.18
2.1.1 | 管槽开挖 | 小型挖掘机挖沟渠土方 Ⅰ、Ⅱ类土 | 100m3 | 3.5453 | ✮
2.1.2 | 管道铺设 | PE管铺设(热熔)直径500mm以内 | 100m | 2.4118
2.1.3 | 回填砂 | 回填砂、碎石回填黄砂 | m3 | 7.2354
2.1.4 | 回填土 | 土方回填 | 100m3 | 3.0147 | ✮
2.2 | 地埋DN315PE管 |  | 米 | 716.82
2.2.1 | 管槽开挖 | 小型挖掘机挖沟渠土方 Ⅰ、Ⅱ类土 | 100m3 | 6.4514 | ✮
2.2.2 | 管道铺设 | PE管铺设(热熔)直径400mm以内~换:聚乙烯给水管(PE)¦DN315 | 100m | 7.1682
2.2.3 | 回填土 | 土方回填 | 100m3 | 5.5195 | ✮
2.3 | 穿路管 |  | 米 | 33
2.3.1 | 穿路管DN500（拖拉管） |  | m | 6
2.3.1.1 | 定向钻孔 | 定向钻钻导向孔有线导向一类土质 | m | 6
2.3.1.2 | 定向扩孔 | 定向钻扩孔一类土质DN500 | m | 6
2.3.1.3 | 管道回拖 | 定向钻管线回拖公称直径600mm以内 | m | 6
2.3.1.4 | 材料 | DN500拖拉管 | 米 | 6
2.3.2 | 穿路管DN315（拖拉管） |  | m | 27
2.3.2.1 | 定向钻孔 | 定向钻钻导向孔有线导向一类土质 | m | 27
2.3.2.2 | 定向扩孔 | 定向钻扩孔一类土质DN400 | m | 27
2.3.2.3 | 管道回拖 | 定向钻管线回拖公称直径400mm以内 | m | 27
2.3.2.4 | 材料 | DN315拖拉管 | 米 | 27
2.4 | 放水口 |  | 个 | 35
2.4.1 | 垫层 | 粗砂垫层 | 100m3 | 0.0147
2.4.2 | 预制放出口 | 钢筋混凝土闸门(体积1m3)~换:预拌混凝土(泵送型)C25 | 100m3 | 0.03255
2.4.3 | 钢筋制作 | 其他人力钢筋制安 | t | 0.39386
2.4.4 | 材料 | DN160给水栓 | 个 | 35
2.5 | 倒虹吸 |  | 座 | 3
2.5.1 | 倒虹吸DN500（拖拉管） |  | 座 | 3
2.5.1.1 | 定向钻孔 | 定向钻钻导向孔有线导向一类土质 | m | 120
2.5.1.2 | 定向扩孔 | 定向钻扩孔一类土质DN500 | m | 120
2.5.1.3 | 管道回拖 | 定向钻管线回拖公称直径600mm以内 | m | 120
2.5.1.4 | 材料 | DN500拖拉管 | 米 | 120
2.5.2 | 窨井(600*600*1500) |  | 座 | 6
2.5.2.1 | 土方开挖 | 挖掘机挖土(一、二类土)~单斗挖掘机 油动 斗容1m3 | 100m3 | 0.0756 | ✮
2.5.2.2 | 土方回填 | 建筑物土方回填 机械夯填 | 100m3 | 0.6054 | ✮
2.5.2.3 | 碎石垫层 | 碎石垫层 | 100m3 | 0.0132
2.5.2.4 | 混凝土垫层 | C15垫层~换:商品混凝土(5～40mm)C15 | 100m3 | 0.04
2.5.2.5 | 浆砌砖 | 浆砌砖(挡土墙、桥台、闸墩)~换:砌筑砂浆M5 水泥32.5#32.5 | 100m3 | 0.1242
2.5.2.6 | 砌体砂浆抹面 | 砌体砂浆抹面 立面 平均厚2cm~换:砌筑砂浆M10 水泥32.5#32.5 | 100m2 | 0.1926
2.5.2.7 | 压顶 | 混凝土压顶 挡土墙~换:商品混凝土(5～40mm)C25 | 100m3 | 0.0096
2.5.2.8 | 材料 | 窨井盖板1080*540 | 个 | 6
2.6 | 分水井 |  | 座 | 1
2.6.1 | 土方开挖 | 挖掘机挖土(一、二类土)~单斗挖掘机 油动 斗容1m3 | 100m3 | 0.3084 | ✮
2.6.2 | 土方回填 | 建筑物土方回填 机械夯填 | 100m3 | 0.235 | ✮
2.6.3 | 混凝土垫层 | C15垫层~换:商品混凝土(5～40mm)C20 | 100m3 | 0.0055
2.6.4 | 连底式岸墙底板 | 连底式岸墙底板(直升门)~换:商品混凝土(5～40mm)C25 | 100m3 | 0.0184
2.6.5 | 连底式岸墙直墙部分 | 连底式岸墙直墙部分~换:商品混凝土(5～40mm)C25 | 100m3 | 0.0186
2.6.6 | 单排架 | 单排架(单根立柱横截面积≤0.2m2)~换:商品混凝土(5～40mm)C25 | 100m3 | 0.0042
2.6.7 | 浆砌砖 | 浆砌砖(挡土墙、桥台、闸墩)~换:砌筑砂浆M10 水泥32.5#32.5 | 100m3 | 0.0375
2.6.8 | 砌体砂浆抹面 | 砌体砂浆抹面 立面 平均厚2cm~换:砌筑砂浆M10 水泥32.5#32.5 | 100m2 | 0.2104
2.6.9 | 混凝土盖板 | 盖板 涵洞顶板(净跨0～2m,洞顶填土高度0～4m)~换:纯混凝土C25 4级配 粒径150 水泥32.5 水灰比0.54级配#32.5 | 100m3 | 0.0055
2.6.10 | 钢筋制作 | 其他机械钢筋制安 | t | 0.324
2.6.11 | 材料 | DN500铸铁镶铜圆闸门（含启闭机） | 套 | 3
2.6.12 | 材料 | 玻璃钢格栅盖板 500*1200*50 | 平方米 | 0.6
2.7 | 硬化明沟（新建） |  | m | 1237.33
2.7.1 | 土方开挖 | 土方开挖 | 100m3 | 3.5883 | ✮
2.7.2 | 土方回填 | 原土夯实 | 100m2 | 6.1867 | ✮
2.7.3 | 碎石垫层 | 碎石垫层 | 100m3 | 0.30933
2.7.4 | 混凝土垫层 | C20素砼--底板~换:非泵送商品混凝土(5～16mm)C20 | 100m3 | 0.80426
2.7.5 | 预制件运输 | 汽车运预制混凝土板，运距15km | 100m3 | 1.1631
2.7.6 | 预制件安装 | 预制混凝土板安装(单个构件体积0.4～0.6m3)~换:砌筑砂浆M7.5 水泥32.5#32.5 换:砌筑砂浆M5 水泥32.5#32.5 换:混凝土预制板 | 100m3 | 1.1631
2.7.7 | 钢筋制作 | 沟槽壁板配筋--其他机械钢筋制安 | t | 10.5421
2.7.8 | 混凝土压顶 | 压顶--混凝土压顶C25~换:非泵送商品混凝土(5～16mm)C25 | 100m3 | 0.3712
2.7.9 | 混凝土压顶配筋 | 压顶配筋--其他机械钢筋制安 | t | 1.955
2.7.10 | 渠壁砂浆勾缝 | 1:2水泥砂浆勾缝 立面 平均厚2cm~换:砌筑砂浆M10 水泥32.5#32.5 | 100m2 | 0.95027
2.7.11 | 出水口 | 出水口管道铺设（PVC加筋管(DN200mm)~换:砌筑砂浆M7.5 水泥32.5#32.5 | 10m | 2.0622
2.7.12 | 排水口挡墙 | 出水口结构挡土墙、岸墙、翼墙 重力式~换:泵用纯混凝土C25 1级配 粒径20 水泥32.5 水灰比0.441级配#32.5 | 100m3 | 0.0082489
2.7.13 | 排水口垫层 | 出水口底版C20素砼--底板~换:非泵送商品混凝土(5～16mm)C20 | 100m3 | 0.0098986
2.7.14 | 排水口垫层 | 出水口碎石垫层 | 100m3 | 0.0098986
2.7.15 | 支撑板预制 | 出水口阀门板预制平板~换:泵用纯混凝土C25 1级配 粒径20 水泥32.5 水灰比0.441级配#32.5 | 100m3 | 0.0082489
2.7.16 | 支撑板安装 | 预制混凝土板安装(单个构件体积0～0.2m3)~换:砌筑砂浆M7.5 水泥32.5#32.5 换:混凝土预制板 换:砌筑砂浆M5 水泥32.5#32.5 | 100m3 | 0.24747
2.7.17 | 撑板配筋 | 撑板配筋--其他机械钢筋制安 | t | 0.6929
2.7.18 | 侧墙土方回填压实 | 土方回填--建筑物土方回填 机械夯填 | 100m3 | 1.5838 | ✮
2.8 | 生态沟（土沟） |  | m | 170.19
2.8.1 | 沟渠开挖 | 小型挖掘机挖沟渠土方 Ⅰ、Ⅱ类土 | 100m3 | 6.8076 | ✮
2.8.2 | 渠壁削坡 | 人工削放坡及找平 | 100m2 | 7.2161 | ✮
3 | 水工建筑物
3.1 | 下田道 |  | 座 | 11
3.1.1 | 碎石垫层 | 碎石垫层 | 100m3 | 0.0143
3.1.2 | 1砼底板 | 150厚C20素砼底板--涵洞底板~换:商品混凝土(5～40mm)C20 | 100m3 | 0.1023
3.1.3 | 高密度聚乙烯双壁缠绕管(HDPE)每节3m以下DN600 | 高密度聚乙烯双壁缠绕管(HDPE)每节3m以下DN450~换:高密度聚乙烯双壁缠绕管(HDPE)DN450每节长3米以下 | 100m | 0.44
3.1.4 | 浆砌砖 | 浆砌砖(挡土墙、桥台、闸墩)~换:砌筑砂浆M10 水泥32.5#32.5 | 100m3 | 0.0825
3.1.5 | 回填砂、碎石回填黄砂 | 回填砂、碎石回填黄砂 | m3 | 24.794
3.1.6 | 碎石路基 | 碎石路基 厚度15cm | 1000m2 | 0.176
3.1.7 | 水泥混凝土路面 厚度15cm | 水泥混凝土路面 厚度15cm~换:商品混凝土(5～40mm)C30 | 1000m2 | 0.176
3.1.8 | 其他机械钢筋制安 | 其他机械钢筋制安 | t | 4.73
3.2 | 入河排水口 |  | 个 | 4
3.2.1 | 排水口翼墙 | 挡土墙、岸墙、翼墙 重力式~换:商品混凝土(5～40mm)C30 | 100m3 | 0.01216
3.2.2 | 翼墙配筋 | 其他机械钢筋制安 | t | 0.3694
3.2.3 | 垫层 | 混凝土垫层~换:商品混凝土(5～40mm)C15 | m3 | 0.72
3.2.4 | 定向钻孔 | 定向钻钻导向孔有线导向一类土质 | m | 12
3.2.5 | 定向钻孔扩孔 | 定向钻扩孔一类土质DN400 | m | 12
3.2.6 | 管线回拖 | 定向钻管线回拖公称直径400mm以内 | m | 12
3.2.7 | 管线铺设 | 塑料管铺设 直径400mm以内~换:高密度聚乙烯双壁缠绕管(HDPE)DN400每节长3米以下 | 100m | 0.07
四 | 田间道路工程
1 | 村主路 |  | 米
1.1 | 新建6米沥青路 |  | 米 | 225.24
1.1.1 | 路床压实 | 路床(槽)压实 路床碾压 | 1000m2 | 1.8019
1.1.2 | 碎石路基 | 碎石路基 厚度20cm | 1000m2 | 1.5767
1.1.3 | 混凝土路面 | 180厚水泥混凝土铺层~换:商品混凝土(5～40mm)C30 | 1000m2 | 1.3514
1.1.4 | 粘层油 沥青透层 | 粘层油 沥青透层 | 100m2 | 13.5144
1.1.5 | 土工布铺设 | 土工布铺设 平铺~土工布规格为400g/m2 换:玻璃纤维土工格栅 | 100m2 | 13.5144
1.1.6 | 沥青混凝土面层 | 40厚中粒式沥青混凝土--沥青混凝土面层 机械摊铺中粒式 厚度4cm | 100m2 | 13.5144
1.1.7 | 沥青混凝土面层 | 40厚改性细粒式沥青混凝土(AC-13)--沥青混凝土面层 机械摊铺细粒式 ~换:改性细粒式沥青混凝土(AC-13) | 100m2 | 13.5144
1.1.8 | 路肩碎石路基 | 100厚碎石路基 厚度10cm | 1000m2 | 0.18019
1.1.9 | 路肩砼垫层 | 150厚C20素砼--涵洞底板~换:纯混凝土C20 1级配 粒径20 水泥32.5 水灰比0.551级配#32.5 | 100m3 | 0.16893
1.1.10 | 预制混凝土路平石 | 200X300X150厚预制混凝土路平石--排砌预制平石~换:200X300X150厚预制混凝土路平石 换:商品混凝土(5～40mm)C20 | m | 450.48
1.1.11 | 路肩 | 路肩表坡修整--人工削放坡及找平 | 100m2 | 4.5048
1.2 | 改建6米沥青路(原6m混凝土路） |  | 米 | 810.64
1.2.1 | 混凝土路面拆除 | 机械拆除无钢筋混凝土 | 100m3 | 9.7277
1.2.2 | 混凝土路面新建 | 180厚水泥混凝土铺层~换:商品混凝土(5～40mm)C30 | 1000m2 | 4.8638
1.2.4 | 粘层油 沥青透层 | 粘层油 沥青透层 | 100m2 | 48.6384
1.2.5 | 土工布铺设 | 土工布铺设 平铺~土工布规格为400g/m2 换:玻璃纤维土工格栅 | 100m2 | 48.6384
1.2.6 | 沥青混凝土面层 | 40厚中粒式沥青混凝土--沥青混凝土面层 机械摊铺中粒式 厚度4cm | 100m2 | 48.6384
1.2.7 | 沥青混凝土面层 | 40厚改性细粒式沥青混凝土(AC-13)--沥青混凝土面层 机械摊铺细粒式 ~换:改性细粒式沥青混凝土(AC-13) | 100m2 | 48.6384
1.2.8 | 路肩碎石路基 | 100厚碎石路基 厚度10cm | 1000m2 | 0.64851
1.2.9 | 路肩砼垫层 | 150厚C20素砼--涵洞底板~换:纯混凝土C20 1级配 粒径20 水泥32.5 水灰比0.551级配#32.5 | 100m3 | 0.60798
1.2.10 | 预制混凝土路平石 | 200X300X150厚预制混凝土路平石--排砌预制平石~换:200X300X150厚预制混凝土路平石 换:商品混凝土(5～40mm)C20 | m | 1621.28
1.2.11 | 路肩 | 路肩表坡修整--人工削放坡及找平 | 100m2 | 16.2128
1.3 | 拓宽6米混凝土道路并改沥青路面（原4m混凝土道路） |  | 米 | 969.42
1.3.1 | 路床压实 | 路床(槽)压实 路床碾压 | 1000m2 | 2.9083
1.3.2 | 路基 | 碎石路基 厚度20cm | 1000m2 | 1.9388
1.3.4 | 拓宽面植筋 | 植筋φ≤20~换:钢筋φ14 | 根 | 969.42
1.3.5 | 面层 | 180厚水泥混凝土铺层换:商品混凝土(5～40mm)C30 | 1000m2 | 1.9388
1.3.6 | 粘层油 沥青透层 | 粘层油 沥青透层 | 100m2 | 58.1652
1.3.7 | 土工布铺设 | 土工布铺设 平铺~土工布规格为400g/m2 换:玻璃纤维土工格栅 | 100m2 | 58.1652
1.3.8 | 沥青混凝土面层 | 40厚中粒式沥青混凝土--沥青混凝土面层 机械摊铺中粒式 厚度4cm | 100m2 | 58.1652
1.3.9 | 沥青混凝土面层 | 40厚改性细粒式沥青混凝土(AC-13)--沥青混凝土面层 机械摊铺细粒式换:改性细粒式沥青混凝土(AC-13) | 100m2 | 58.1652
1.3.10 | 碎石路基 | 100厚碎石路基 厚度10cm | 1000m2 | 0.77554
1.3.11 | 砼底板 | 150厚C20素砼--涵洞底板~换:纯混凝土C20 1级配 粒径20 水泥32.5 水灰比0.551级配#32.5 | 100m3 | 0.72706
1.3.12 | 预制混凝土路平石 | 200X300X150厚预制混凝土路平石--排砌预制平石~换:200X300X150厚预制混凝土路平石 换:商品混凝土(5～40mm)C20 | m | 1938.84
1.3.13 | 路肩 | 路肩表坡修整--人工削放坡及找平 | 100m2 | 19.3884
1.4 | 拓宽5米混凝土道路并改沥青路面（原3m混凝土道路） |  | 米 | 385.76
1.4.1 | 路床压实 | 路床(槽)压实 路床碾压 | 1000m2 | 0.77152
1.4.2 | 路基 | 碎石路基 厚度20cm | 1000m2 | 0.77152
1.4.4 | 拓宽面植筋 | 植筋φ≤20~换:钢筋φ14 | 根 | 385.76
1.4.5 | 面层 | 180厚水泥混凝土铺层~换:商品混凝土(5～40mm)C30 | 1000m2 | 0.77152
1.4.6 | 粘层油 沥青透层 | 粘层油 沥青透层 | 100m2 | 19.288
1.4.7 | 土工布铺设 | 土工布铺设 平铺~土工布规格为400g/m2 换:玻璃纤维土工格栅 | 100m2 | 19.288
1.4.8 | 沥青混凝土面层 | 40厚中粒式沥青混凝土--沥青混凝土面层 机械摊铺中粒式 厚度4cm | 100m2 | 19.288
1.4.9 | 沥青混凝土面层 | 40厚改性细粒式沥青混凝土(AC-13)--沥青混凝土面层 机械摊铺细粒式换:改性细粒式沥青混凝土(AC-13) | 100m2 | 19.288
1.4.10 | 碎石路基 | 100厚碎石路基 厚度10cm | 1000m2 | 0.30861
1.4.11 | 砼底板 | 150厚C20素砼--涵洞底板~换:纯混凝土C20 1级配 粒径20 水泥32.5 水灰比0.551级配#32.5 | 100m3 | 0.28932
1.4.12 | 预制混凝土路平石 | 200X300X150厚预制混凝土路平石--排砌预制平石~换:200X300X150厚预制混凝土路平石 换:商品混凝土(5～40mm)C20 | m | 771.52
1.4.13 | 路肩 | 路肩表坡修整--人工削放坡及找平 | 100m2 | 7.7152
2 | 田间道 |  | 米
2.1 | 3.0米宽混凝土路面修复 |  | 米 | 77.24
2.1.1 | 破损路面拆除 | 机械拆除无钢筋混凝土 | 100m3 | 0.46344
2.1.2 | 破损路面拆除清运 | 1m3装载机装自卸汽车运石渣 运距6～7km~自卸汽车8T | 100m3 | 0.46344
2.1.3 | 混凝土路面新建 | 破碎混凝土路面修复水泥混凝土路面 厚度18cm~换:商品混凝土(5～40mm)C30 | 1000m2 | 0.23172
2.2 | 4.0米宽混凝土路面修复 |  | 米 | 571.18
2.2.1 | 破损路面拆除 | 机械拆除无钢筋混凝土 | 100m3 | 4.5694
2.2.2 | 破损路面拆除清运 | 1m3装载机装自卸汽车运石渣 运距6～7km~自卸汽车8T | 100m3 | 4.5694
2.2.3 | 混凝土路面新建 | 破碎混凝土路面修复水泥混凝土路面 厚度18cm~换:商品混凝土(5～40mm)C30 | 1000m2 | 2.2847
3 | 生产路 |  | 米
3.1 | 修复2.0米混凝土道路 |  | m | 245.05
3.1.1 | 破损路面拆除及运输 | 机械拆除无钢筋混凝土 | 100m3 | 0.9802
3.1.2 | 混凝土路面新建 | 180厚水泥混凝土铺层 厚度18cm~换:商品混凝土(5～40mm)C30 | 1000m2 | 0.4901
3.2 | 修复3.0米混凝土道路 |  | m | 263.27
3.2.1 | 破损路面拆除及运输 | 机械拆除无钢筋混凝土 | 100m3 | 1.5796
3.2.2 | 混凝土路面新建 | 180厚水泥混凝土铺层 厚度18cm~换:商品混凝土(5～40mm)C30 | 1000m2 | 0.78981
3.3 | 修复4.0米混凝土道路 |  | m | 667.02
3.3.1 | 破损路面拆除及运输 | 机械拆除无钢筋混凝土 | 100m3 | 5.3362
3.3.2 | 混凝土路面新建 | 180厚水泥混凝土铺层 厚度18cm~换:商品混凝土(5～40mm)C30 | 1000m2 | 2.6681
3.4 | 拓宽4米混凝土道路（原2.5m混凝土道路） |  | 米 | 232.91
3.4.1 | 路基 | 碎石路基 厚度20cm | 1000m2 | 0.34936
3.4.2 | 拓宽面植筋 | 植筋φ≤20~换:钢筋φ14 | 根 | 232.91
3.4.3 | 路面 | 180厚水泥混凝土铺层 厚度18cm~换:商品混凝土(5～40mm)C30 | 1000m2 | 0.34936
3.4.4 | 路肩 | 路肩表坡修整--人工削放坡及找平 | 100m2 | 4.6582
4 | 0.8m汀步道 |  | 米 | 2650
4.1 | 路床压实 | 原土夯实 | 100m2 | 21.2
4.2 | 碎石垫层 | 碎石垫层 | 100m3 | 1.431
4.3 | 混凝土垫层 | 混凝土(无筋)~换:商品混凝土(5～40mm)C20 | m3 | 143.1
4.4 | 路面铺装 | 方整石板路面~垫层如采用砂浆铺设 换:花岗岩石材500×350×30 | m2 | 927.5
5 | 桥梁工程 |  | 座 | 1
5.1 | 洋泾港桥 |  | 座 | 1
5.1.1 | 护筒 | 埋设钢护筒陆上Φ≤800 | m | 12
5.1.2 | 钻孔 | 回旋钻机钻孔Φ≤800 | m3 | 192.92
5.1.3 | 泥浆外运 | 泥浆场外运输 | m3 | 192.92
5.1.4 | 灌柱桩混凝土 | 灌注混凝土商品水下混凝土 | m3 | 192.92
5.1.5 | 灌柱桩混配筋 | 灌注桩钢筋笼 | t | 18.59
5.1.6 | 桥面车行道 | 桥面铺装车行道~换:中粒式沥青混凝土AC-25 | m3 | 16
5.1.7 | 桥头搭板 | 桥头搭板及枕梁 | m3 | 29.25
5.1.8 | 桥头搭板 | 桥头搭板及枕梁~换:预拌混凝土(泵送型)C25 | m3 | 8.9
5.1.9 | 桥头搭板 | 桥头搭板 | m2 | 15
5.1.10 | 垫层 | 碎石垫层 | 100m3 | 0.178
5.1.11 | 土方夯实 | 夯实机夯实 土料 干密度≤1.7t/m3~夯实机 0.5m3 | 100m3实方 | 0.0922 | ✮
5.1.12 | 主材 | 桥铭牌 | 个 | 4
5.1.13 | 栏杆 | 成品栏杆 | m | 64
5.1.14 | 支座 | 板式橡胶支座~换:板式橡胶支座 | dm3 | 10
5.1.15 | 支座伸缩缝 | 安装伸缩缝 型钢伸缩缝~换:型钢伸缩缝 | m | 10
5.1.16 | 钢绞线 | 钢绞线 | t | 1.27
5.1.17 | 基础钢筋 | 基础钢筋 | t | 9.82
5.1.18 | 声测管 | 声测管~换:无缝钢管 | t | 14.7
5.1.19 | 护坡 | 浆砌块石 护坡 | m3 | 30.75
5.1.20 | 基础拆除 | 机械拆除有钢筋混凝土 | 100m3 | 0.0301
5.1.21 | 垫层 | 混凝土垫层~换:预拌混凝土(泵送型)C25 | m3 | 1.86
5.1.22 | 模版 | 基础模板 | m2 | 1.41
5.1.23 | 桥面排水 | PVC排水管~换:硬聚氯乙烯(PVC-U)雨水管D150 换:砌筑砂浆M5 水泥32.5#32.5 换:砌筑砂浆M5 水泥32.5#32.5 换:砌筑砂浆M5 水泥32.5#32.5 | m | 4.8
5.1.24 | 浇筑 | 二次浇筑混凝土~换:商品混凝土(5～40mm)C30 | m3 | 0.26
5.1.25 | 浇筑 | 二次浇筑混凝土~换:预拌混凝土(泵送型)C50粒径5-40 | m3 | 21.01
5.1.26 | 基础模版 | 基础模板（二次浇筑） | m2 | 16.01
5.1.27 | 桥墩 | 墩盖梁~换:预拌混凝土(泵送型)C40粒径5-20 | m3 | 21.8
5.1.28 | 桥台 | 混凝土浇筑小型结构~换:商品混凝土(5～40mm)C30 | m3 | 3.2
5.1.29 | 基础模版 | 基础模板（混凝土盖梁） | m2 | 80
5.1.30 | 沥青面层 | 桥面铺装车行道~换:预拌混凝土(泵送型)C50粒径5-40 | m3 | 9.22
5.1.31 | 桥板 | 空心式板梁~换:预拌混凝土(泵送型)C50粒径5-40 | m3 | 51.83
5.1.32 | 配筋 | 基础钢筋（混凝土空心板内） | t | 10.01
5.1.33 | 台帽 | 台帽~换:商品混凝土(5～40mm)C35 | m3 | 30
5.1.34 | 台帽模板 | 基础模板（台帽） | m2 | 111
5.1.35 | 桥面防水 | 桥面防水层 聚氨脂沥青防水涂料 | m2 | 179.2
5.1.36 | 围堰 | 拉森钢板桩围堰高7m以内筑拆 | 延长米 | 40
5.1.37 | 护岸修复 | 打木桩120m~换:仿木桩 | m3 | 24
5.1.38 | 设备 | 声测管 | t | 14.7
6 | 道路标识系统
6.1 | 路面标线 | 彩色标线 | 100m2 | 4.194
6.2 | 路面彩绘 | 沥青路面热熔标线 | 100m2 | 12.96
五 | 生态环境整治工程
1 | 农田林网工程
1.1 | 乔木种植 |  | 株 | 3283
1.1.1 | 乔木种植（含苗木） | 栽植乔木(带土球)土球直径在80厘米以内~换:苗木 | 株 | 3283
1.2 | 灌木种植 |  | 株 | 33989
1.2.1 | 灌木栽植 | 栽植灌木(带土球)土球直径在20厘米以内 | 株 | 33989
1.2.2 | 苗木 | 云南黄馨 | 株 | 24261
1.2.3 | 苗木 | 山茱萸 | 株 | 711
1.2.4 | 苗木 | 南天竹 | 株 | 1598
1.2.5 | 苗木 | 十大功劳 | 株 | 3198
1.2.6 | 苗木 | 冬青 | 株 | 2558
1.2.7 | 苗木 | 胡颓子 | 株 | 1279
1.2.8 | 苗木 | 琉球荚蒾 | 株 | 384
1.3 | 地被种植
1.3.1 | 地被种植（含苗） | 满铺地被~兰花三七 | m2 | 1660
1.3.2 | 地被种植（含苗） | 满铺地被~二月兰 | m2 | 582
1.3.3 | 地被种植（含苗） | 满铺地被~麦冬 | m2 | 5275
1.3.4 | 地被种植（含苗） | 满铺地被~葱兰 | m2 | 5154
1.3.5 | 地被种植（含苗） | 满铺地被~山桃草 | m2 | 517
1.3.6 | 地被种植（含苗） | 满铺地被~沿阶草 | m2 | 640
1.3.7 | 地被种植（含苗） | 满铺地被~垂盆草 | m2 | 1066
1.3.8 | 地被种植（含苗） | 满铺地被~金叶过路黄 | m2 | 1066
1.3.9 | 地被种植（含苗） | 满铺地被~金叶石菖蒲 | m2 | 1066
1.3.10 | 地被种植（含苗） | 满铺地被~马蔺 | m2 | 158
1.4 | 绿化措施
1.4.1 | 乔木防护措施 | 树棍桩 四脚桩 | 株 | 3283
2 | 辅助设施
2.1 | 休憩区砾石铺装 |  | m2 | 800
2.1.1 | 场地硬化 | 方整石板路面~换:50厚粗凿面青石板 | m2 | 750
2.1.2 | 碎石场地 | 小方碎石 | m2 | 50
2.1.3 | 设施安装 | 仿木休憩座椅 | 个 | 2
2.1.4 | 设施安装 | 减量化木桩座椅 | 个 | 1
2.2 | 仿木亲水平台 |  | m2 | 75
2.2.1 | 平台砌筑 | 仿木亲水平台 | m3 | 37.5
2.2.2 | 护栏采购安装 | 平台护栏 | m | 60
六 | 生态修复工程
1 | 林地生态修复
1.1 | 苗木伐除和修枝
1.1.1 | 伐除乔木 | 挖树根 地径在20厘米以内 | 株 | 1266
1.1.2 | 修枝 | 树木修枝 | 株 | 1042
1.1.3 | 伐除竹类 | 起挖直生竹 胸径在2厘米以内 | 株 | 1090
1.2 | 补植乔木
1.2.1 | 栽植乔木 | 栽植乔木(带土球)土球直径在80厘米以内 | 株 | 2088
1.2.2 | 苗木 | 东方杉φ6.1-8.0 | 株 | 131
1.2.3 | 苗木 | 中山杉φ6.1-8.0 | 株 | 178
1.2.4 | 苗木 | 落羽杉φ6.1-8.0 | 株 | 100
1.2.5 | 苗木 | 墨西哥落羽杉φ6.1-8.0 | 株 | 75
1.2.6 | 苗木 | 乌桕Ф12.1-14.0 | 株 | 15
1.2.7 | 苗木 | 乌桕Ф10.1-12.0 | 株 | 61
1.2.8 | 苗木 | 垂柳Ф8.1-10.0 | 株 | 33
1.2.9 | 苗木 | 合欢Ф10.1-12.0 | 株 | 26
1.2.10 | 苗木 | 珊瑚朴Ф10.1-12.0 | 株 | 80
1.2.11 | 苗木 | 栓皮栎Ф10.1-12.0 | 株 | 54
1.2.12 | 苗木 | 黄连木Ф10.1-12.0 | 株 | 82
1.2.13 | 苗木 | 枫杨Ф8.1-10.0 | 株 | 40
1.2.14 | 苗木 | 无患子Ф10.1-12.0 | 株 | 56
1.2.15 | 苗木 | 榉树Ф12.1-14.0 | 株 | 190
1.2.16 | 苗木 | 冬青Ф10.1-12.0 | 株 | 41
1.2.17 | 苗木 | 复羽叶栾Ф10.1-12.0 | 株 | 55
1.2.18 | 苗木 | 麻栎Ф10.1-12.0 | 株 | 95
1.2.19 | 苗木 | 榔榆Ф10.1-12.0 | 株 | 58
1.2.20 | 苗木 | 枫香Ф10.1-12.0 | 株 | 87
1.2.21 | 苗木 | 苦楝Ф12.1-14.0 | 株 | 5
1.2.22 | 苗木 | 枇杷d6.1-8.0 | 株 | 201
1.2.23 | 苗木 | 柿树Ф8.1-10.0 | 株 | 181
1.2.24 | 苗木 | 望春玉兰Ф10.1-12.0 | 株 | 150
1.2.25 | 苗木 | 鹅掌楸Ф10.1-12.0 | 株 | 94
1.2.26 | 乔木防护措施 | 树棍桩 四脚桩 | 株 | 2088
1.3 | 补植灌木
1.3.1 | 栽植灌木 | 栽植灌木(带土球)土球直径在20厘米以内 | 株 | 3953
1.3.2 | 苗木 | 十大功劳 | 株 | 460
1.3.3 | 苗木 | 胡颓子 | 株 | 60
1.3.4 | 苗木 | 蚊母 | 株 | 96
1.3.5 | 苗木 | 山茱萸 | 株 | 109
1.3.6 | 苗木 | 八月桂 | 株 | 380
1.3.7 | 苗木 | 四季桂 | 株 | 211
1.3.8 | 苗木 | 凤尾竹 | 株 | 55
1.3.9 | 苗木 | 腊梅 | 株 | 40
1.3.10 | 苗木 | 紫荆 | 株 | 521
1.3.11 | 苗木 | 木槿 | 株 | 100
1.3.12 | 苗木 | 四照花 | 株 | 80
1.3.13 | 苗木 | 樱花 | 株 | 116
1.3.14 | 苗木 | 垂丝海棠 | 株 | 165
1.3.15 | 苗木 | 南天竹 | 株 | 290
1.3.16 | 苗木 | 桃叶珊瑚 | 株 | 185
1.3.17 | 苗木 | 稠李 | 株 | 120
1.3.18 | 苗木 | 山麻杆 | 株 | 20
1.3.19 | 苗木 | 卫矛 | 株 | 93
1.3.20 | 苗木 | 红枫 | 株 | 73
1.3.21 | 苗木 | 杜鹃 | 株 | 65
1.3.22 | 苗木 | 紫薇 | 株 | 230
1.3.23 | 苗木 | 梨树 | 株 | 80
1.3.24 | 苗木 | 鸡爪槭 | 株 | 75
1.3.25 | 苗木 | 紫叶李 | 株 | 229
1.3.26 | 苗木 | 石榴 | 株 | 100
1.4 | 地被栽植
1.4.1 | 满铺地被 | 铺种草皮 满铺 | m2 | 32512
1.4.2 | 苗木 | 蔓长春 H21-25 | 株 | 29120
1.4.3 | 苗木 | 红叶石楠 H31-35 | 株 | 1920
1.4.4 | 苗木 | 枸杞 H31-35 | 株 | 10560
1.4.5 | 苗木 | 马兰 H21-25 | 株 | 5600
1.4.6 | 苗木 | 野菊 H21-25 | 株 | 2560
1.4.7 | 苗木 | 老鸦瓣 H21-25 | 株 | 4000
1.4.8 | 苗木 | 马蔺 H21-25 | 株 | 13000
1.4.9 | 苗木 | 花叶滇苦菜 H21-25 | 株 | 2480
1.4.10 | 苗木 | 金丝桃 H31-35 | 株 | 6000
1.4.11 | 苗木 | 金叶石菖蒲 H21-25 | 株 | 700
1.4.12 | 苗木 | 金叶过路黄 H21-25 | 株 | 400
1.4.13 | 苗木 | 井边栏草 H21-25 | 株 | 300
1.4.14 | 苗木 | 垂盆草 H21-25 | 株 | 320
1.4.15 | 苗木 | 麦冬 H21-25 | 株 | 361312
1.4.16 | 苗木 | 吉祥草 H21-25 | 株 | 86000
1.5 | 地被撒播
1.5.1 | 撒播草籽 | 铺种草皮 播种 | m2 | 46329
1.5.2 | 苗木 | 薄荷 | m2 | 770
1.5.3 | 苗木 | 艾草 | m2 | 4000
1.5.4 | 苗木 | 酢浆草 | m2 | 4960
1.5.5 | 苗木 | 水芹 | m2 | 929
1.5.6 | 苗木 | 红蓼 | m2 | 1110
1.5.7 | 苗木 | 结缕草 | m2 | 5767
1.5.8 | 苗木 | 兰花三七 | m2 | 5260
1.5.9 | 苗木 | 窃衣 | m2 | 915
1.5.10 | 苗木 | 益母草 | m2 | 600
1.5.11 | 苗木 | 节节草 | m2 | 400
1.5.12 | 苗木 | 射干 | m2 | 700
1.5.13 | 苗木 | 白花三叶草 | m2 | 2400
1.5.14 | 苗木 | 沿阶草 | m2 | 2500
1.5.15 | 苗木 | 葱兰 | m2 | 6720
1.5.16 | 苗木 | 二月兰 | m2 | 3540
1.5.17 | 苗木 | 蘡薁 | m2 | 508
1.5.18 | 苗木 | 瓶尔小草 | m2 | 500
1.5.19 | 苗木 | 玉簪 | m2 | 500
1.5.20 | 苗木 | 白花车轴草 | m2 | 1000
1.5.21 | 苗木 | 白芨 | m2 | 1000
1.5.22 | 苗木 | 活血丹 | m2 | 250
1.5.23 | 苗木 | 草头 | m2 | 2000
1.6 | 沿河挺水植物
1.6.1 | 挺水植物栽植 | 栽植水生植物 塘植 | 株 | 5634
1.6.2 | 苗木 | 旱伞草 H31-35 | 株 | 800
1.6.3 | 苗木 | 水蓼 H31-35 | 株 | 1280
1.6.4 | 苗木 | 灯芯草 H31-35 | 株 | 1120
1.6.5 | 苗木 | 千屈菜 H31-35 | 株 | 126
1.6.6 | 苗木 | 梭鱼草 H21-25 | 株 | 320
1.6.7 | 苗木 | 芦苇 H31-35 | 株 | 1600
1.6.8 | 苗木 | 蒲苇 H45-50 | 株 | 280
1.6.9 | 苗木 | 水葱 H31-35 | 株 | 108
1.7 | 鸟类科普示范区地被栽植
1.7.1 | 满铺地被 | 铺种草皮 满铺 | m2 | 749.3
1.7.2 | 苗木 | 艾草 H5-15 | 株 | 1048
1.7.3 | 苗木 | 白及 H5-15 | 株 | 750
1.7.4 | 苗木 | 半夏 H5-15 | 株 | 136
1.7.5 | 苗木 | 打破碗花花 H5-15 | 株 | 586
1.7.6 | 苗木 | 大吴风草 H5-15 | 株 | 107
1.7.7 | 苗木 | 蜂斗菜 H5-15 | 株 | 517
1.7.8 | 苗木 | 红蓼 H5-15 | 株 | 453
1.7.9 | 苗木 | 虎耳草 H5-15 | 株 | 317
1.7.10 | 苗木 | 接骨草 H5-15 | 株 | 360
1.7.11 | 苗木 | 桔梗 H5-15 | 株 | 160
1.7.12 | 苗木 | 卷丹 H5-15 | 株 | 276
1.7.13 | 苗木 | 老鸭瓣 H5-15 | 株 | 823
1.7.14 | 苗木 | 马兰 H5-15 | 株 | 244
1.7.15 | 苗木 | 佩兰 H5-15 | 株 | 599
1.7.16 | 苗木 | 蒲公英 H5-15 | 株 | 492
1.7.17 | 苗木 | 千里光 H5-15 | 株 | 552
1.7.18 | 苗木 | 窃衣 H5-15 | 株 | 698
1.7.19 | 苗木 | 射干 H5-15 | 株 | 879
1.7.20 | 苗木 | 委陵菜 H5-15 | 株 | 245
1.7.21 | 苗木 | 野菊 H5-15 | 株 | 639
1.7.22 | 苗木 | 玉簪 H5-15 | 株 | 359
1.7.23 | 苗木 | 鸢尾 H5-15 | 株 | 388
1.7.24 | 苗木 | 泽兰 H5-15 | 株 | 312
1.7.25 | 苗木 | 长筒石蒜 H5-15 | 株 | 216
1.7.26 | 苗木 | 紫金牛 H5-15 | 株 | 477
1.7.27 | 苗木 | 酢浆草 H5-15 | 株 | 278
1.8 | 亲水平台护栏更新 |  | 个 | 4
1.8.1 | 平台护栏预制及安装 | 平台护栏预制及安装 | m | 24
1.9 | 生态排水沟 |  | 米 | 1480
1.9.1 | 土方开挖 | 小型挖掘机挖沟渠土方 Ⅰ、Ⅱ类土 | 100m3 | 10.9668 | ✮
1.9.2 | 边坡修筑 | 原土夯实 | 100m2 | 29.304 | ✮
1.10 | 新建亲水平台 |  | 座 | 1
1.10.1 | 土方开挖 | 挖掘机挖土(一、二类土)~单斗挖掘机 油动 斗容1m3 | 100m3 | 0.5415 | ✮
1.10.2 | 土方调运 | 挖掘机挖装自卸汽车运土 | 100m3 | 0.1677 | ✮
1.10.3 | 土方回填 | 建筑物土方回填 机械夯填 | 100m3 | 0.3738 | ✮
1.10.4 | 原土夯实 | 原土夯实 | 100m2 | 0.3558 | ✮
1.10.5 | 碎石垫层 | 碎石垫层 | 100m3 | 0.047
1.10.6 | 混凝土垫层 | C15垫层~换:商品混凝土(5～40mm)C15 | 100m3 | 0.0151
1.10.7 | 底版 | 闸、站底板混凝土 | m3 | 1.44
1.10.8 | 底版配筋 | 闸、站底板钢筋 | t | 0.11405
1.10.9 | 立柱 | 立柱混凝土 | m3 | 0.5
1.10.10 | 立柱配筋 | 立柱钢筋 | t | 0.046464
1.10.11 | 平台面 | 实心板梁混凝土 | m3 | 2.25
1.10.12 | 平台面配筋 | 实心板梁钢筋 | t | 1.1651
1.10.13 | 基础 | 基础混凝土 | m3 | 6.38
1.10.14 | 基础配筋 | 基础钢筋 | t | 0.5
1.10.15 | 混凝土垫层 | 混凝土垫层 | m3 | 10
1.10.16 | 龙骨安装 | 方木天棚龙骨 中距300mm~换:塑木龙骨50×50 换:塑木龙骨50×70 | m2 | 50
1.10.17 | 地板铺装 | 企口地板 木楞上直铺~换:塑木地板 | m2 | 50
1.10.18 | 护栏安装 | 平台护栏及安装 | m | 20
1.11 | 自然小径 |  | m | 501
1.11.1 | 路床压实 | 路床(槽)压实 路床碾压 | 1000m2 | 0.6012
1.11.2 | 砾石路面铺装 | 砂砾石路面 机械铺筑路面 压实厚度10cm | 1000m2 | 0.6012
1.12 | 座椅安装 |  | 个 | 8
1.12.1 | 土方开挖 | 人工挖一般土方 土类级别一、二类 | 100m3 | 0.016 | ✮
1.12.2 | 原土夯实 | 原土夯实 | 100m2 | 0.0448 | ✮
1.12.3 | 砂垫层 | 石乐石砂垫层厚15cm | 100m2 | 0.0448
1.12.4 | 混凝土垫层 | 混凝土垫层~换:商品混凝土(5～40mm)C15 | m3 | 7.936
1.12.5 | 主材 | 再生胶合木定制座椅 | 个 | 8
1.13 | 林荫停车场 |  | 处 | 1
1.13.1 | 土方开挖 | 1m3挖掘机挖装自卸汽车运土 运距0.5～1km~自卸汽车10T | 100m3 | 3.2314 | ✮
1.13.2 | 土方回填 | 建筑物土方回填 机械夯填 | 100m3 | 0.5296 | ✮
1.13.3 | 原土夯实 | 原土夯实 | 100m2 | 9.7921 | ✮
1.13.4 | 碎石垫层 | 碎石路基 厚度15cm | 1000m2 | 0.97921
1.13.5 | 碎石铺装 | 碎石(碎砖)干铺 | m3 | 50.38
1.13.6 | 车位隔线铺装 | 砼六角形路面 厚5厘米~预制砼块厚度超过 5 | m2 | 77.26
1.14 | 栈道工程 |  | m2 | 500
1.14.1 | 龙骨安装 | 方木天棚龙骨 中距300mm~换:塑木龙骨50×50 换:塑木龙骨50×70 | m2 | 500
1.14.2 | 地板铺装 | 企口地板 木楞上直铺~换:塑木地板 | m2 | 500
1.14.3 | 护栏安装 | 平台护栏及安装 | m | 200
1.15 |  | 其他设施
1.15.1 | 主材 | 鸟岛科普展示设施 | 个 | 1
1.15.2 | 主材 | 野生动物栖息地营造设施 | 个 | 5
1.15.3 | 主材 | 自然研学教室 （装配式） | 个 | 1
1.16 | 林地土壤改良
1.16.1 | 土壤改良 | 绿地土壤改造 地面 | m3 | 32723
2 | 河岸带生态修复
2.1 | 正义仓库后浜
2.1.1 | 边坡草坡铺设 | 铺种草皮 播种~换:百慕大 | m2 | 4103
2.1.2 | 水生植物栽植 | 栽植水生植物 塘植 | 丛 | 3360
2.1.3 | 苗木 | 水葱 H55-60 | 株 | 1344
2.1.4 | 苗木 | 香蒲 H51-55 | 株 | 1008
2.1.5 | 苗木 | 梭鱼草 H51-55 | 株 | 1008
2.2 | 正义王家宅河
2.2.1 | 边坡草坡铺设 | 铺种草皮 播种~换:百慕大 | m2 | 1890
2.2.2 | 水生植物栽植 | 栽植水生植物 塘植 | 丛 | 7410
2.2.3 | 苗木 | 水葱 H55-60 | 株 | 934
2.2.4 | 苗木 | 香蒲 H51-55 | 株 | 700
2.2.5 | 苗木 | 梭鱼草 H51-55 | 株 | 700
2.2.6 | 苗木 | 水生鸢尾 H41-45 | 株 | 3094
2.2.7 | 苗木 | 芦苇 H55-60 | 株 | 1980
2.3 | 南蒲达泾普通段
2.3.1 | 边坡草坡铺设 | 铺种草皮 播种~换:百慕大 | m2 | 6711
2.3.2 | 边坡草坡铺设 | 铺种草皮 播种~换:黄馨 | m2 | 1678
2.3.3 | 水生植物栽植 | 栽植水生植物 塘植 | 丛 | 8000
2.3.4 | 苗木 | 水葱 H55-60 | 株 | 3200
2.3.5 | 苗木 | 香蒲 H51-55 | 株 | 2400
2.3.6 | 苗木 | 梭鱼草 H51-55 | 株 | 2400
2.4 | 南蒲达泾绿化节点
2.4.1 | 栽植乔木 | 栽植乔木(带土球)土球直径在80厘米以内 | 株 | 92
2.4.2 | 苗木 | 乌桕φ14.1-15.0 | 株 | 8
2.4.3 | 苗木 | 乌桕φ12.1-14.0 | 株 | 10
2.4.4 | 苗木 | 垂丝海棠d6.1-8.0 | 株 | 35
2.4.5 | 苗木 | 落羽杉φ10.1-12.0 | 株 | 39
2.4.6 | 边坡草坡铺设 | 铺种草皮 播种~换:百慕大 | m2 | 964
2.4.7 | 边坡草坡铺设 | 铺种草皮 满铺 | m2 | 1549
2.4.8 | 苗木 | 杜鹃 | 株 | 2600
2.4.9 | 苗木 | 海桐 | 株 | 1100
2.4.10 | 苗木 | 胡颓子 | 株 | 550
2.4.11 | 苗木 | 金丝桃 | 株 | 1650
2.4.12 | 苗木 | 小叶女贞 | 株 | 2125
2.4.13 | 苗木 | 十大功劳 | 株 | 1275
2.4.14 | 苗木 | 大吴风草 | 株 | 1260
2.4.15 | 苗木 | 灯芯草 | 株 | 592
2.4.16 | 苗木 | 芦竹 | 株 | 1104
2.4.17 | 苗木 | 千屈菜 | 株 | 1800
2.5 | 曲林探幽节点
2.5.1 | 栽植乔木 | 栽植乔木(带土球)土球直径在80厘米以内 | 株 | 223
2.5.2 | 苗木 | 乌桕φ12.1-14.0 | 株 | 19
2.5.3 | 苗木 | 金丝柳φ10.1-12.0 | 株 | 21
2.5.4 | 苗木 | 木槿 | 株 | 146
2.5.5 | 苗木 | 落羽杉φ10.1-12.0 | 株 | 37
2.5.6 | 边坡草坡铺设 | 铺种草皮 播种~换:百慕大 | m2 | 459
2.5.7 | 边坡草坡铺设 | 铺种草皮 满铺 | m2 | 1114
2.5.8 | 苗木 | 南天竹 | 株 | 2450
2.5.9 | 苗木 | 小叶女贞 | 株 | 1175
2.5.10 | 苗木 | 十大功劳 | 株 | 1975
2.5.11 | 苗木 | 黄馨 | 株 | 5225
2.5.12 | 苗木 | 毛鹃 | 株 | 1275
2.5.13 | 苗木 | 海桐 | 株 | 625
2.5.14 | 苗木 | 八仙花 | 株 | 51
2.5.15 | 苗木 | 水果兰 | 株 | 261
2.5.16 | 苗木 | 常绿鸢尾 | 株 | 3276
2.5.17 | 苗木 | 花叶络石 | 株 | 2050
2.5.18 | 苗木 | 扶芳藤 | 株 | 2050
2.5.19 | 苗木 | 灯芯草 | 株 | 336
2.5.20 | 苗木 | 千屈菜 H31-35 | 株 | 200
2.5.21 | 苗木 | 水菖蒲 H31-35 | 株 | 480
2.5.22 | 苗木 | 旱伞草 H31-35 | 株 | 256
2.5.23 | 苗木 | 水生美人蕉 | 株 | 368
2.5.24 | 苗木 | 香蒲 H51-55 | 株 | 544
2.5.25 | 苗木 | 梭鱼草 H51-55 | 株 | 416
3 | 水生态修复
3.1 | 正义仓库后浜
3.1.1 | 水生植物栽植 | 栽植水生植物 塘植 | 丛 | 17293.75
3.1.2 | 苗木 | 苦草 | 株 | 276700
3.1.3 | 水生动物投放 | 水生动物投放 | kg | 138
3.1.4 | 底质改良 | 底质改良 | m2 | 2767
3.1.5 | 生态围隔 | 生态围隔 | m | 14
3.1.6 | 补螺箱 | 补螺箱 | 个 | 5
3.2 | 正义王家宅河
3.2.1 | 水生植物栽植 | 栽植水生植物 塘植 | 丛 | 11337.5
3.2.2 | 苗木 | 苦草 | 株 | 181400
3.2.3 | 水生动物投放 | 水生动物投放 | kg | 91
3.2.4 | 底质改良 | 底质改良 | m2 | 1814
3.2.5 | 补螺箱 | 补螺箱 | 个 | 4
3.3 | 正义十字沟
3.3.1 | 水生植物栽植 | 栽植水生植物 塘植 | 丛 | 868.75
3.3.2 | 苗木 | 苦草 | 株 | 13900
3.3.3 | 水生动物投放 | 水生动物投放 | kg | 7
3.3.4 | 底质改良 | 底质改良 | m2 | 139
3.3.5 | 生态围隔 | 生态围隔 | m | 10
3.4 | 正义坟山沟
3.4.1 | 水生植物栽植 | 栽植水生植物 塘植 | 丛 | 16650
3.4.2 | 苗木 | 苦草 | 株 | 266400
3.4.3 | 水生动物投放 | 水生动物投放 | kg | 133
3.4.4 | 底质改良 | 底质改良 | m2 | 2664
3.4.5 | 生态围隔 | 生态围隔 | m | 14
3.4.6 | 淤泥稳定地形改造 | 淤泥稳定地形改造 | m3 | 2421
3.5 | 光继陆家沟
3.5.1 | 水生植物栽植 | 栽植水生植物 塘植 | 丛 | 7031.25
3.5.2 | 苗木 | 苦草 | 株 | 112500
3.5.3 | 水生动物投放 | 水生动物投放 | kg | 56
3.5.4 | 底质改良 | 底质改良 | m2 | 1125
3.6 | 养殖水体
3.6.1 | 水生植物栽植 | 栽植水生植物 塘植 | 丛 | 33137.5
3.6.2 | 苗木 | 苦草 | 株 | 530200
3.6.3 | 水生动物投放 | 水生动物投放 | kg | 265
3.6.4 | 底质改良 | 底质改良 | m2 | 5302
3.6.5 | 生态围隔 | 生态围隔 | m | 14
3.7 | 正义南宽洋
3.7.1 | 水生植物栽植 | 栽植水生植物 塘植 | 丛 | 24218.75
3.7.2 | 苗木 | 苦草 | 株 | 387500
3.7.3 | 水生动物投放 | 水生动物投放 | kg | 194
3.7.4 | 底质改良 | 底质改良 | m2 | 3875
3.7.5 | 生态围隔 | 生态围隔 | m | 24
3.7.6 | 补螺箱 | 补螺箱 | 个 | 7
3.8 | 护岸工程
3.8.1 | A型护岸 |  | m | 609
3.8.1.1 | 基础砌筑 | 灌砌块石基础及护底~换:砌筑砂浆M5 水泥32.5#32.5 | m3 | 121.8
3.8.1.2 | 碎石回填 | 回填砂、碎石回填碎石 | m3 | 219.24
3.8.1.3 | 土工布铺设 | 土工布铺设 斜铺(边坡)1:1.5~土工布规格为200g/m2 换:土工布200g/㎡ | 100m2 | 15.225
3.8.1.4 | 混凝土底版 | 箱涵底板混凝土~换:预拌混凝土(泵送型)C25 | m3 | 560.28
3.8.1.5 | 侧墙模版 | 岸翼墙底板曲线型 | m2 | 448.224
3.8.1.6 | 钢筋 | 翻浪墙底板钢筋 | t | 73.39
3.8.1.7 | 垫层 | 混凝土垫层 | m3 | 133.98
3.8.1.8 | 土方开挖 | 挖掘机挖土(一、二类土)~单斗挖掘机 油动 斗容1m3 | 100m3 | 41.2902 | ✮
3.8.1.9 | 土方回填 | 建筑物土方回填 机械夯填 | 100m3 | 29.5974 | ✮
3.8.1.10 | 围堰 | 草土围堰 高3m以内 筑、拆 | m | 38
3.8.1.11 | 排积水 | 排除积水Φ150管 | m3 | 30701
3.8.2 | B型护岸 |  | m | 117
3.8.2.1 | 竖向松木桩 | 打木桩~换:1m长松木桩 梢径100 | m3 | 9.19
3.8.2.2 | 横向松木桩 | 打木桩~换:横向檩条 | m3 | 0.91
3.8.2.3 | 土方回填 | 种植土回填 | m3 | 52.65 | ✮
3.8.2.4 | 土工布铺设 | 土工布铺设 斜铺(边坡)1:1.5~土工布规格为200g/m2 换:土工布200g/㎡ | 100m2 | 0.819
3.8.3 | E型护岸 |  | m | 221
3.8.3.1 | 混凝土基础砌筑 | 混凝土联锁排 预制及堆放 | m3 | 102.76
3.8.3.2 | 混凝土联锁排 | 混凝土联锁排 铺设砼连锁块0.4×0.4×0.16m | 10000m2 | 0.069
3.8.3.3 | 格埂 | 格埂 | m3 | 99.45
3.8.3.4 | 格埂模板 | 格埂、大方脚 | m2 | 348.075
3.8.3.5 | 围堰 | 草土围堰 高3m以内 筑、拆 | m | 24
3.8.3.6 | 排积水 | 排除积水Φ150管 | m3 | 11454
3.9 | 生态补水设施用房 |  | 座 | 1
3.9.1 | 土方开挖 | 挖掘机挖土(一、二类土)~单斗挖掘机 油动 斗容1m3 | 100m3 | 3.7249 | ✮
3.9.2 | 土方回填 | 建筑物土方回填 机械夯填 | 100m3 | 3.299 | ✮
3.9.3 | 混凝土底版 | 底板 C30钢筋砼底板 :纯混凝土C30 2级配 粒径40 水泥32.5 水灰比0.452级配#32.5~换:泵送商品混凝土C30 最大粒径40 | 100m3 | 0.0692
3.9.4 | 混凝土底版 | 底部结构，箱涵底版 | m3 | 6.92
3.9.5 | 模板 | 翻浪墙底板 | m2 | 5.536
3.9.6 | 配筋 | 翻浪墙底板钢筋 | t | 1.038
3.9.7 | 垫层 | 混凝土垫层 | m3 | 1.87
3.9.8 | 侧墙 | 箱涵侧墙商品混凝土 | m3 | 15.04
3.9.9 | 侧墙模版 | 箱涵恻墙 | m2 | 75.2
3.9.10 | 侧墙配筋 | 岸翼墙、箱涵侧墙钢筋 | t | 2.256
3.9.11 | 顶部压顶 | 箱涵顶板 | m3 | 0.91
3.9.12 | 压顶模板 | 箱涵顶板 | m2 | 4.55
3.9.13 | 压顶配筋 | 箱涵顶板钢筋 | t | 0.406
3.9.14 | 玻璃钢格栅 | 玻璃钢格栅 | m2 | 3.32
3.9.15 | 拦污栅 | 拦污栅 | m2 | 4.32
3.9.16 | 设备及其安装 | 潜水排污泵及其安装 | 台 | 1
3.9.17 | 设备及其安装 | 低压配电箱 | 台 | 1
3.9.18 | 设备及其安装 | 电力电缆 | m | 300
3.9.19 | 设备及其安装 | 电力电缆 | m | 20
3.10 | 生物通道 |  | m | 25
3.10.1 | 土工布铺设 | 土工布铺设 斜铺(边坡)1:1.5~土工布规格为200g/m2 换:土工布200g/㎡ | 100m2 | 0.6
3.10.2 | 底版 | 箱涵底板混凝土 | m3 | 5.5
3.10.3 | 底板模板 | 岸翼墙底板曲线型 | m2 | 4.4
3.10.4 | 底版配筋 | 岸翼墙、箱涵底板钢筋 | t | 0.715
3.10.5 | 垫层 | 混凝土垫层 | m3 | 1.75
3.10.6 | 格埂 | 格埂 | m3 | 0.1
3.10.7 | 格埂模板 | 格埂、大方脚 | m2 | 0.4
3.10.8 | 侧墙板 | 实体板 | m3 | 6.03
3.10.9 | 侧墙板模版 | 实体板 | m2 | 30.15
3.10.10 | 侧墙配筋 | 实体板钢筋 | t | 0.724
3.10.11 | 土方开挖 | 挖掘机挖土(一、二类土)~单斗挖掘机 油动 斗容1m3 | 100m3 | 0.885 | ✮
3.10.12 | 土方回填 | 建筑物土方回填 机械夯填 | 100m3 | 0.535 | ✮
3.11 | 跌坎 |  | 个 | 2
3.11.1 | 混凝土砌筑 | 浆砌块石浆砌块石锥坡 | m3 | 0.404
3.12 | 联通管
3.12.1 | 联通管1 |  | m | 44
3.12.1.1 | 混凝土垫层 | 混凝土垫层 | m3 | 37.03
3.12.1.2 | 碎石垫层 | 垫层碎石 | m3 | 6.11
3.12.1.3 | 混凝土压顶 | 压顶 | m3 | 1.65
3.12.1.4 | 混凝土挡墙 | 浆砌块石台身及挡墙 | m3 | 14.84
3.12.1.5 | 混凝土底版 | 底板 C25钢筋砼底板 :纯混凝土C30 2级配 粒径40 水泥32.5 水灰比0.452级配#32.5~换:预拌混凝土(泵送型)C25 | 100m3 | 0.0876
3.12.1.6 | 混凝土垫层 | 混凝土垫层 | m3 | 2.98
3.12.1.7 | 砌石护坡 | 浆砌块石护坡 | m3 | 16.56
3.12.1.8 | 碎石垫层 | 垫层碎石 | m3 | 5.23
3.12.1.9 | 格埂 | 格埂 | m3 | 8.35
3.12.1.10 | 碎石垫层 | 垫层碎石 | m3 | 1.42
3.12.1.11 | 土工布铺设 | 土工布铺设 斜铺(边坡)1:1.5~土工布规格为200g/m2 换:土工布200g/㎡ | 100m2 | 1.14
3.12.1.12 | 土方开挖 | 挖掘机挖土(一、二类土)~单斗挖掘机 油动 斗容1m3 | 100m3 | 3.9114 | ✮
3.12.1.13 | 土方回填 | 建筑物土方回填 机械夯填 | 100m3 | 3.2056 | ✮
3.12.1.14 | 碎石回填 | 回填砂、碎石回填黄砂 | m3 | 64.78
3.12.1.15 | 混凝土管安装 | 平段混凝土管安装¦直径600mm以内~换:砌筑砂浆M5 水泥32.5#32.5 | 10m | 4.4
3.12.1.16 | 钢筋制作 | 其他机械钢筋制安 | t | 1.354
3.12.2 | 联通管2 |  | m | 12
3.12.2.1 | 混凝土垫层 | 混凝土垫层 | m3 | 2.26
3.12.2.2 | 碎石垫层 | 垫层碎石 | m3 | 1.31
3.12.2.3 | 混凝土压顶 | 压顶 | m3 | 1.1
3.12.2.4 | 混凝土挡墙 | 浆砌块石台身及挡墙 | m3 | 9.03
3.12.2.5 | 混凝土底版 | 底板 C25钢筋砼底板 :纯混凝土C30 2级配 粒径40 水泥32.5 水灰比0.452级配#32.5~换:预拌混凝土(泵送型)C25 | 100m3 | 0.0584
3.12.2.6 | 混凝土垫层 | 混凝土垫层 | m3 | 2.02
3.12.2.7 | 砌石护坡 | 浆砌块石护坡 | m3 | 4.32
3.12.2.8 | 碎石垫层 | 垫层碎石 | m3 | 1.1
3.12.2.9 | 格埂 | 格埂 | m3 | 6.43
3.12.2.10 | 碎石垫层 | 垫层碎石 | m3 | 1.1
3.12.2.11 | 土工布铺设 | 土工布铺设 斜铺(边坡)1:1.5~土工布规格为200g/m2 换:土工布200g/㎡ | 100m2 | 0.6
3.12.2.12 | 土方开挖 | 挖掘机挖土(一、二类土)~单斗挖掘机 油动 斗容1m3 | 100m3 | 0.75 | ✮
3.12.2.13 | 土方回填 | 建筑物土方回填 机械夯填 | 100m3 | 0.5779 | ✮
3.12.2.14 | 碎石回填 | 回填砂、碎石回填黄砂 | m3 | 15.8
3.12.2.15 | 混凝土管安装 | 平段混凝土管安装¦直径600mm以内~换:砌筑砂浆M5 水泥32.5#32.5 | 10m | 1.2
3.12.2.16 | 钢筋制作 | 其他机械钢筋制安 | t | 0.902
3.12.3 | 联通管3 |  | m | 10
3.12.3.1 | 混凝土垫层 | 混凝土垫层 | m3 | 1.74
3.12.3.2 | 碎石垫层 | 垫层碎石 | m3 | 1.01
3.12.3.3 | 混凝土压顶 | 压顶 | m3 | 1.65
3.12.3.4 | 混凝土挡墙 | 浆砌块石台身及挡墙 | m3 | 14.84
3.12.3.5 | 混凝土底版 | 底板 C25钢筋砼底板 :纯混凝土C30 2级配 粒径40 水泥32.5 水灰比0.452级配#32.5~换:预拌混凝土(泵送型)C25 | 100m3 | 0.0876
3.12.3.6 | 混凝土垫层 | 混凝土垫层 | m3 | 2.98
3.12.3.7 | 砌石护坡 | 浆砌块石护坡 | m3 | 16.56
3.12.3.8 | 碎石垫层 | 垫层碎石 | m3 | 5.23
3.12.3.9 | 格埂 | 格埂 | m3 | 6.43
3.12.3.10 | 碎石垫层 | 垫层碎石 | m3 | 1.1
3.12.3.11 | 土工布铺设 | 土工布铺设 斜铺(边坡)1:1.5~土工布规格为200g/m2 换:土工布200g/㎡ | 100m2 | 1.14
3.12.3.12 | 土方开挖 | 挖掘机挖土(一、二类土)~单斗挖掘机 油动 斗容1m3 | 100m3 | 0.6678 | ✮
3.12.3.13 | 土方回填 | 建筑物土方回填 机械夯填 | 100m3 | 0.5473 | ✮
3.12.3.14 | 碎石回填 | 回填砂、碎石回填黄砂 | m3 | 11.06
3.12.3.15 | 混凝土管安装 | 平段混凝土管安装¦直径600mm以内~换:砌筑砂浆M5 水泥32.5#32.5 | 10m | 1
3.12.3.16 | 钢筋制作 | 其他机械钢筋制安 | t | 1.354
3.12.4 | 联通管4 |  | m | 6
3.12.4.1 | 混凝土垫层 | 混凝土垫层 | m3 | 0.7
3.12.4.2 | 碎石垫层 | 垫层碎石 | m3 | 0.41
3.12.4.3 | 混凝土压顶 | 压顶 | m3 | 2.13
3.12.4.4 | 混凝土挡墙 | 浆砌块石台身及挡墙 | m3 | 19.16
3.12.4.5 | 混凝土底版 | 底板 C25钢筋砼底板 :纯混凝土C30 2级配 粒径40 水泥32.5 水灰比0.452级配#32.5~换:预拌混凝土(泵送型)C25 | 100m3 | 0.1132
3.12.4.6 | 混凝土垫层 | 混凝土垫层 | m3 | 3.82
3.12.4.7 | 砌石护坡 | 浆砌块石护坡 | m3 | 20.24
3.12.4.8 | 碎石垫层 | 垫层碎石 | m3 | 3.82
3.12.4.9 | 格埂 | 格埂 | m3 | 6.31
3.12.4.10 | 碎石垫层 | 垫层碎石 | m3 | 1.07
3.12.4.11 | 土工布铺设 | 土工布铺设 斜铺(边坡)1:1.5~土工布规格为200g/m2 换:土工布200g/㎡ | 100m2 | 1.085
3.12.4.12 | 土方开挖 | 挖掘机挖土(一、二类土)~单斗挖掘机 油动 斗容1m3 | 100m3 | 0.6 | ✮
3.12.4.13 | 土方回填 | 建筑物土方回填 机械夯填 | 100m3 | 0.5311 | ✮
3.12.4.14 | 碎石回填 | 回填砂、碎石回填黄砂 | m3 | 6.32
3.12.4.15 | 混凝土管安装 | 平段混凝土管安装¦直径600mm以内~换:砌筑砂浆M5 水泥32.5#32.5 | 10m | 0.1749
3.13 | 河道土方疏浚 |  | m3 | 6845.41
3.13.1 | 河道疏浚 | 水力冲挖土方(Φ100泥浆泵)三级土输泥管线长度100m~在无围堰等挡水措施且 | 10000m3 | 0.68454
七 | 其他工程
1 | 宅基外立面粉刷 |  | m2 | 2000
1.1 | 墙面找平 | 墙面找平层 15mm厚 | m2 | 2000
1.2 | 腻子 | 刮腻子 墙面 满刮二遍 | m2 | 2000
1.3 | 外墙漆 | 真石漆 墙面 | m2 | 2000
1.4 | 外墙彩绘 | 墙体彩绘~换:高级丙烯酸颜料 | m2 | 2000

## 措施项目清单计价表
措施项目清单计价表
项目名称:闵行区浦江镇市级土地整治项目（全域）包件二
序 号 | 项 目 名 称 | 备注
1 | 安全防护、文明施工措施费等四项
2 | 环境保护：粉尘、噪声、有害气体控制、超标水体处理等
3 | 施工范围内管线保护费
4 | 周边建筑物、设施的保护费用
5 | 临时设施费：办公、生活用房、宿舍、食堂、生产用房、仓库、临时用电、临时给排水等
6 | 为监理工程师提供的办公设施
7 | 临时道路，辅路修建与拆除
8 | 进场道路和场外道路使用费、养护费等
9 | 施工期间的降排水，围堰工程，取水等
10 | 施工期间的临时防汛费（除临时设施外）
11 | 已完工程及设备保护
12 | 社会保障费
13 | 保险费
14 | 第三方监测、材料检测费用
15 | 施工过程中视频影像摄制费用
16 | 项目范围内的土方平衡费用（包含运至项目范围内指定位置处置费用）
17 | 除清单已列项目的机械进出场及安拆费
18 | 除清单已列项目的构筑物拆除、垃圾清理外运及处置费
19 | 建筑垃圾、废砼、废渣等清理、外运、运距及处置方式综合考虑
20 | 竣工档案编制及验收费（包含竣工图纸编制）
21 | 冬雨季施工
22 | 反季节种植措施、搭设遮阴（防寒）棚工程、设置支撑杉木杆，树根表层覆盖树皮，树干包裹粗麻绳，参见施工图纸及施工规范
23 | 材料及设备等二次搬运
24 | 夜间施工
25 | 工程定位复测
26 | 工程点交
27 | 赶工措施费
28 | 其他应列入施工措施项目的费用
……
备注：本项目施工措施项内容仅供参考，相关费用无需单独报价，应在投标时综合考虑在工程施工费所列个子目的综合单价中。
投标人： （盖章）
法定代表人或委托代理人： （签字或盖章）
年 月 日

## 其他项目费报价表
其他项目费报价表
项目名称:闵行区浦江镇市级土地整治项目（全域）包件二
序号 | 编码 | 项目名称 | 项目内容 | 报价（元）
/ | / | / | / | /
/ | / | / | / | /
合计
注：本项目不涉及。
投标人： （盖章）
法定代表人或委托代理人： （签字或盖章）

## 材料设备暂估价表
材料、设备暂估价表
项目名称：闵行区浦江镇市级土地整治项目（全域）（施工包件二）
序号 | 材料设备 | 单位 | 工程量 | 综合单价（元） | 合价（元） | 备注
1 | 微气候站点监测 | 项 | 1 | 321434.4 | 321434.4
2 | 鸟类多样性监测 | 项 | 1 | 150672.375 | 150672.375
3 | 两栖类多样性监测 | 项 | 1 | 200896.5 | 200896.5
4 | 鱼类多样性监测 | 项 | 1 | 50224.125 | 50224.125
5 | 水质在线监测 | 项 | 1 | 301344.75 | 301344.75
6 | 土壤在线监测 | 项 | 1 | 216968.22 | 216968.22
7 | 实施及实施成效动态监测系统 | 套 | 1 | 150672.375 | 150672.375
8 | 乡村标识标牌系统 | 套 | 1 | 50224.125 | 50224.125
| 合计 |  |  |  | 1442436.87
备注：投标人报价文件中需提供工程设备暂估价表，投标报价明细中需要响应暂估价。
投标人： （盖章）
法定代表人或委托代理人： （签字或盖章）
年 月 日