## Sheet1
垃圾厢房主要功能配置表
（一）主要技术参数
1 | 供电方式 |  | 市电220V/50Hz
2 | 电源进户线 |  | YJV-1 3X4 PVC25 FC
3 | 供水方式 |  | 自来水供水
4 | 水源进户管 |  | DN32
5 | 排污方式 |  | 管道直排
6 | 使用环境温度 |  | 0℃~45℃
（二）结构配置
序号 | 功能、部位 | 构件名称 | 规格型号 | 相关说明
7 | 底部框架 | 槽钢140*60*8*9.5 | Q235 | 底部钢材焊接必须牢固可靠，并严格做好防腐处理
8 | 底部辅助框架 | 矩形管50*50*5 | Q235 | 底部钢材焊接必须牢固可靠，并严格做好防腐处理
9 | 立柱 | 矩形管70*50*5 | Q235 | 钢材装配时应采用破口烧焊，不得采用直接搭接的方式装配，并严格做好防腐处理
10 | 顶部框架 | 矩形管120*50*5 | Q235 | 顶部钢材焊接必须牢固可靠，并严格做好防腐处理
11 | 底部辅助框架 | 矩形管70*50*5 | Q235 | 顶部钢材焊接必须牢固可靠，并严格做好防腐处理
（三）外墙面装饰配置
序号 | 功能、部位 | 构件名称 | 规格型号 | 相关说明
12 | 外墙饰面 | 墙面底层面 | 压力板 | 12厚
13 |  | 墙体填充保温层 | 岩棉 | 50厚
14 |  | 墙面表面 | 米黄色墙砖
15 |  | 装饰柱 | 烤漆钢板 | 95*95*2厚
16 |  | 外勒脚 | 花岗岩 | 芝麻黑
17 |  | 垃圾倒口 | 一1.5拉丝不锈钢
18 |  | 门窗套线 | 一1.5拉丝不锈钢
19 |  | 镀锌格栅 | Q235 | 装饰钢材焊接必须牢固可靠，并严格做好防腐处理
20 | 屋顶 | 平屋面 | 2厚铝板 | 深咖色
（四）门窗配置
序号 | 功能、部位 | 构件名称 | 规格型号 | 相关说明
21 | 门 | 卷帘门 | 1000*2250 | 不锈钢
22 | 窗 |  | 750*1200 | 不锈钢
（五）内墙面装饰配置
序号 | 功能、部位 | 构件名称 | 规格型号 | 相关说明
23 | 墙面底层面 | 压力板 | 压力板 | 12厚
24 | 顶棚 | 竹纹纤维板 | 8厚 | 抗菌易保洁，四周压条
25 | 地面 | 不锈钢花纹防滑钢板 | 300*300
26 | 明沟 | 不锈钢盖板 | 304 | 盖板厚度不小于2厚，沟槽厚度不小于1.5厚
27 | 踢脚线 | 花岗岩 | 100mm高 | 芝麻白
28 | 灯具 | 吸顶灯 |  | LED节能灯
（六）排电、给排水配置
序号 | 功能、部位 | 构件名称 | 规格型号 | 相关说明
29 | 排线管 | De 25 |  | PVC
30 | 电线 | YJV-1 3X4 PVC25 FC
31 | 给水管 | 主管 | 32/PVC
32 | 排水管 | 支管 | 32/PVC
33 | 排水管 | 主管 | 80/PVC
（七）电器设备及其他设备
序号 | 功能、部位 | 构件名称 | 规格型号 | 相关说明
34 | 顶棚 | 驱蚊灯
35 |  | 空气净化器
36 |  | 排风扇
37 | 墙面 | 冲洗设备
38 |  | 监控设备
39 |  | 消防设备 |  | 箱内放置两具型MFZ/ABC3手提式磷酸铵盐干粉灭火器
40 |  | PZ-30电箱
41 |  | 开关
42 |  | 插座
43 |  | 不锈钢文字logo
44 |  | LED显示屏 |  | 1900*280
45 |  | 标识牌 | 2厚不锈钢板：有害垃圾（装饰画） | 通用标志
46 |  | 标识牌 | 2厚不锈钢板：可回收垃圾（装饰画） | 通用标志
47 |  | 标识牌 | 2厚不锈钢板：干垃圾（装饰画） | 通用标志
48 |  | 标识牌 | 2厚不锈钢板：湿垃圾（装饰画） | 通用标志
49 |  | 标识1 | 2厚不锈钢板：湿垃圾（装饰画） | 投放时间标识
50 |  | 标识2 | 2厚不锈钢板：湿垃圾（装饰画） | 宣传画
51 |  | 成品不锈钢水槽 |  | 不锈钢
52 |  | 成品陶瓷拖把池 |  | 陶瓷