## 编制说明
编 制 说 明
工程名称：2025年度奉贤区庄行镇乡村公路中修工程——钜庭路（浦南运河南岸——南亭公路） | 第 1 页 共 1 页
说明: 一、工程概况 1、工程名称：2025年度奉贤区庄行镇乡村公路中修工程——钜庭路（浦南运河南岸——南亭公路） 2、工程地址：奉贤区 3、工程内容： 1）钜庭路（浦南运河南岸——南亭公路）：建设内容主要包括道路修缮，以及交通标志标线、窨井抬高、雨水口修缮改造、管线修缮、绿化等附属工程； 4、工程范围： 1）钜庭路（浦南运河南岸——南亭公路）：道路修缮，以及交通标志标线、窨井抬高、雨水口修缮改造、管线修缮、绿化等附属工程； 5、承包范围：施工总承包。 6、建设单位：上海市奉贤区庄行镇城市建设管理事务中心 二、招标范围： 施工总承包，招标图纸和清单范围内的道路、重新设置交通标线等附属设施、绿化工程等所有工程。 三、工程量编制依据： 招标设计图纸、《2018公路工程部颁清单计价依据》、上海市建设工程有关文件的规定。 四、报价依据： 1、本工程招标文件、补充招标文件、工程量清单及图纸。 2、按照《公路工程工程量清单计价规范》，上海市建设工程有关文件及本工程招标文件等规定。工程量清单应采用综合单价计价，综合单价是完成工程量清单中一个规定计量单位项目所需的全部费用，并考虑招标文件中明示或暗示的所有责任、义务、风险因素涉及的费用。工程总价由分部分项工程费、施工措施费及其他项目费组成。 3、施工措施费是为完成本项目施工，在施工前和施工过程中技术、生活、安全等方面的非工程实体项目。本工程措施项目根据招标文件、设计图纸、招标人的提供的现场资料及投标人编制的施工组织设计报价。 4、工程量清单中所有的综合单价需根据项目特征及工作内容并结合招标图纸自行报价；工程量清单与招标图纸不一致时以招标图纸为准。 五、投标报价说明： 1、投标单位应在招标文件及现场条件充分了解的基础上，结合市场因素、施工要求全面考虑后报价，一旦中标，除招标文件注明外，一律不予调整。 2、由承包人自行采购的材料、设备，除招标文件的规定要求外，其单价应包括包装、运输、仓储、场内驳运、保管、损耗、检验检测等费用，实际施工时除招标文件另有规定外，一律不作调整。投标人按此要求正确填报分部分项工程量清单中综合单价时的主要材料（设备）的单价与工日、材料（设备）、机械设备台班清单。 3、工程量清单中提供的暂定价格材料（或设备）为暂定单价，实际施工时，由招标人认可后方可采购。暂定单价为材料到达工地现场的价格，到工地后卸货、保管、运输、损耗及检验检测等费用应由中标人承担，因此各投标单位在报综合单价时除考虑完成该分部分项工程的人工、辅助材料、机械及间接费、税金外，还应考虑这些因素，今后招标人核价时不再另行向中标人增加这些材料设备的到达工地后的卸货、保管、运输、损耗及检验检测等费用。 六、投标报价书的编制要求： 1、投标人应按《建设工程工程量清单计价规范》规定的统一格式提供"分部分项工程量清单报价表"、"措施项目清单报价表"、"其他项目清单报价表"，"主要材料报价表"等。 2.对临时设施费、大型机械进出场费（包括垂直运输费）等应与施工组织设计相符，并开列措施项目费用明细清单。 3.整体措施项目中"环境保护"、"文明施工"、"安全施工"不得"零"报价或象征性报价，"其他项目"根据现场实际由投标人自行报价。整体措施费不限于清单中已列子目，投标单位可根据勘察现场实际情况自行添加报价，且包干使用。 4、投标报价电子文件应符合《上海市建设工程工程量数据文件标准（VER1.0-2015）》，并通过由市建设工程交易服务中心提供的《工程量清单数据文件标准校验及数字签名工具》完成数据文件标准符合性检验。通过后，使用上海市法人“一证通”进行数字签名并压缩生成文件后缀名为BS4的工程量清单投标文件。 5、本工程采用商品混凝土和预拌砂浆作为报价依据, 商品混凝土信息价为非泵送价格，如根据项目内容需要泵送的，综合单价中应包含泵送的费用，中标后不做调整。

## 投标报价汇总表
总概（预）算汇总表
建设项目名称：2025年度奉贤区庄行镇乡村公路中修工程——钜庭路（浦南运河南岸——南亭公路） | [9 empty] | 第 1 页 共 1 页 |  |  |  |  | 01-1表
分项编号 | 工程或费用名称 | 单位 | 总数量 | 钜庭路 | [9 empty] | 总金额(元) |  | 技术经济 指标 | 各项费用比例(%)
|  |  |  | 数量 | 金额(元) | 技术经济指标 | 数量 | 金额(元) | 技术经济指标 |  | 数量 | 金额(元) | 技术经济指标
1 | 第100章至第700章合计
100 | 第100章 总则
200 | 第200章 路基
300 | 第300章 路面
400 | 第400章 桥梁、涵洞
600 | 第600章 安全设施及预埋管线
700 | 第700章 绿化及环境保护设施
已包含在清单合计中的材料、工程设备、专业工程暂估价合计
清单合计减去材料、工程设备、专业工程暂估价合计
2 | 计日工合计
2-1 | 劳务
2-2 | 材料
2-3 | 施工机械
12 | 暂列金额（不含计日工总额）
13 | 投标报价

## 【标表2-1】工程量清单表（招标）
工程量清单表（招标）
合同段：钜庭路 |  |  |  | 标表2
第100章 总则
子目号 | 子目名称 | 单位 | 数量 |  | 单价 | 合价
101 | 通则
101-1 | 保险费
-a | 按合同条款规定，提供建筑工程一切险 | 总额 | 1
-b | 按合同条款规定，提供第三者责任险 | 总额 | 1
102 | 工程管理
102-1 | 竣工文件 | 总额 | 1
102-2 | 施工环保费 | 总额 | 1
102-3 | 安全生产费 | 总额 | 1
102-4 | 信息化系统（暂估价） | 总额 | 1
103 | 临时工程与设施
103-1 | 临时道路修建、养护与拆除（包括原道路的养护） | 总额 | 1
103-2 | 临时占地 | 总额 | 1
103-3 | 临时供电设施架设、维护与拆除 | 总额 | 1
103-4 | 电信设施的提供、维修与拆除 | 总额 | 1
103-5 | 临时供水与排污设施 | 总额 | 1
104 | 承包人驻地建设
104-1 | 承包人驻地建设 | 总额 | 1
105 | 施工标准化
105-1 | 施工驻地 | 总额 | 1
105-2 | 工地试验室 | 总额 | 1
105-3 | 拌合站 | 总额 | 1
105-4 | 钢筋加工场 | 总额 | 1
105-5 | 预制场 | 总额 | 1
105-6 | 仓储存放地 | 总额 | 1
105-7 | 各场（厂）区、作业区连接道路及施工主便道 | 总额 | 1
其他措施费
106-1 | 夜间施工 | 总额 | 1
106-2 | 二次搬运 | 总额 | 1
106-3 | 冬雨季施工 | 总额 | 1
106-4 | 行车、行人干扰 | 总额 | 1
106-5 | 地上、地下设施、建筑物的临时保护设施 | 总额 | 1
106-6 | 已完工程及设备保护 | 总额 | 1
106-7 | 种植前土壤进行PH值测定 | 总额 | 1
106-8 | 施工监测、监控 | 总额 | 1
106-9 | 扬尘、噪声监控 | 总额 | 1
106-10 | 交通组织及配合费 | 总额 | 1
106-11 | 大型机械设备进出场及安拆 | 总额 | 1
106-12 | 施工排水、降水 | 总额 | 1
第100章 合计 人民币 元
清单 第 1 页 共 7 页
工程量清单表（招标）
合同段：钜庭路 |  |  |  | 标表2
第100章 总则
子目号 | 子目名称 | 单位 | 数量 |  | 单价 | 合价
106-13 | 桥梁更换橡胶支座时顶升措施 | 总额 | 1
106-14 | 施工中应采用有效措施保护邻近构筑物（电杆、铁塔、房屋等）、高压铁塔、跨线桥下部结构以及各种架空和地下管线的安全（现状管线保护方式详见图纸） | 总额 | 1
106-15 | 临时标志、标线、标牌、信号灯（投标人依据现场及施工方案自行报价） | 总额 | 1
106-16 | 施工护栏（投标人依据现场及施工方案自行报价） | 总额 | 1
106-17 | 施工期间区域交通组织、配合相关费用（包含道路指挥、开道口及恢复、夜间交通组织、临时照明及管线各单位之间的配合费用）及其他配合费 | 总额 | 1
106-18 | 施工过程中由于施工车辆出行及施工原因，造成周边道路的破损、修复所产生的费用 | 总额 | 1
106-19 | 因周边工程、小区居民及车辆出入导致已建设施二次损坏修复费用 | 总额 | 1
106-20 | 竣工资料（含竣工图）编制及竣工验收配合费 | 总额 | 1
106-21 | 竣工验收后投入使用前设施看护费 | 总额 | 1
106-22 | 交叉路口施工配合费 | 总额 | 1
106-23 | 地下管线交叉处理、管线保护费 | 总额 | 1
106-24 | 移交前电费 | 总额 | 1
106-26 | 工程范围内的公用管线搬迁保护及加固措施费 | 总额 | 1
106-27 | 渣土及建筑垃圾等零星障碍物清运费 | 总额 | 1
106-28 | 临近建筑物、构筑物、管线等监测及已完或正在进行的工程保护费 | 总额 | 1
106-29 | 检测费（含桩基、路基、材料检测等） | 总额 | 1
106-30 | 围堰 | 总额 | 1
106-31 | 明浜抽水 | 总额 | 1
106-32 | 河道管理费 | 总额 | 1
106-33 | 临时污水排水管道 | 总额 | 1
106-34 | 拆封管堵等新旧管道连接 | 总额 | 1
106-35 | 新、老路相邻板块传力杆、拉杆及搭接处理费用 | 总额 | 1
106-36 | 板块裂缝灌缝处理的费用 | 总额 | 1
106-37 | 其他（结合招标文件、招标图纸及详勘现场，投标人应考虑到所有措施项目），费用包干 | 总额 | 1
第100章 合计 人民币 元
清单 第 2 页 共 7 页
工程量清单表（招标）
合同段：钜庭路 |  |  |  | 标表2
第200章 路基
子目号 | 子目名称 | 单位 | 数量 |  | 单价 | 合价
202 | 场地清理
202-2 | 挖除旧路面
-a | 挖掘机整体挖除路面 | m3 | 1017.95
-b | 铣刨沥青混凝土路面厚度(cm):4 | m3 | 25.68
-c | 建筑垃圾外运处置 | m3 | 1043.03
203 | 挖方路基
203-1 | 路基挖方
-a | 挖土方 | m3 | 178.4
204 | 填方路基
204-1 | 路基填筑（包括填前压实）
-a | 车行道回填土 | m3 | 939.32
205 | 特殊地区路基处理
205-1 | 软土路基处理
-d | 土工合成材料
-d-1 | 防裂贴 | m2 | 265
第200章 合计 人民币 元
清单 第 3 页 共 7 页
工程量清单表（招标）
合同段：钜庭路 |  |  |  | 标表2
第300章 路面
子目号 | 子目名称 | 单位 | 数量 |  | 单价 | 合价
302 | 垫层
302-1 | 碎石垫层
-a | 碎石垫层 厚15cm | m2 | 1587
308 | 透层和黏层
308-2 | 粘层油 | m2 | 16423
310 | 沥青表面处置与封层
310-1 | 沥青表面处置
-a | 机械摊铺橡胶沥青混合料 2cmARAC-05 | m2 | 15781
-b | ARAC-05衬垫 | m3 | 254
-c | 机械摊铺细粒式沥青混凝土(AC-13) 厚4cm | m2 | 642
310-2 | 1cm同步碎石封层 | m2 | 15781
312 | 水泥混凝土面板
312-1 | 水泥混凝土面板
-a | C30混凝土基础 | m3 | 317.4
-b | 6-10cmC25细石混凝土 | m2 | 4697
-c | 人行道面层 | m2 | 4697
312-2 | 钢筋
-b | 带肋钢筋（HRB335、HRB400） | kg | 2628.48
313 | 路肩培土、中央分隔带回填土、土路肩加固及路缘石
313-5 | 侧平石
-a | 高侧平石 | m | 1605
-b | 低侧平石 | m | 345
-c | 条石 | m | 1586
314 | 路面及中央分隔带排水
314-1 | 雨水连管更换 | m | 96
第300章 合计 人民币 元
清单 第 4 页 共 7 页
工程量清单表（招标）
合同段：钜庭路 |  |  |  | 标表2
第400章 桥梁、涵洞
子目号 | 子目名称 | 单位 | 数量 |  | 单价 | 合价
409 | 沉井
409-1 | 窨井、雨水口抬高
-a | 双联雨水口抬高、更换 | 座 | 14
-b | 单联雨水口抬高、更换 | 座 | 15
-c | 新建雨水口 | 座 | 2
-d | 窨井抬升、更换（防沉降） | 座 | 18
-e | 窨井抬升 | 座 | 70
第400章 合计 人民币 元
清单 第 5 页 共 7 页
工程量清单表（招标）
合同段：钜庭路 |  |  |  | 标表2
第600章 安全设施及预埋管线
子目号 | 子目名称 | 单位 | 数量 |  | 单价 | 合价
604 | 道路交通标志
604-1 | 单柱式标志牌抬升 | 个 | 10
-b | 公交站台抬高 | 座 | 2
605 | 道路交通标线
605-1 | 热熔型涂料路面标线
-a | 车行道纵向线 | m2 | 730
-b | 横道线 | m2 | 80
-c | 文字、字符、图形标记 | m2 | 10
第600章 合计 人民币 元
清单 第 6 页 共 7 页
工程量清单表（招标）
合同段：钜庭路 |  |  |  | 标表2
第700章 绿化及环境保护设施
子目号 | 子目名称 | 单位 | 数量 |  | 单价 | 合价
702 | 铺设表土
702-1 | 新建树池树穴 | m2 | 72.36
第700章 合计 人民币 元
清单 第 7 页 共 7 页