## 4#1F实验室家具
4号楼1层实验室家具清单
序号 | 名称 | 规格 | 单位 | 数量 | 备注
1 | 边台 | L*600-750*850 | 延米 | 1.8
2 | 边台 | L*900*850 | 延米 | 4.6
3 | 86五孔插座 | 220V10A | 组 | 10
4 | 双联岛型插座盒 | 全钢1.0mm厚 | 组 | 5
5 | PP中水盆 | 572*474*338 | 组 | 1
6 | 实验室龙头 | 台式三联鹅颈 | 组 | 1
7 | 房间控制系统 | / | 套 | 1
8 | 双瓶气瓶柜 | 900*500*1800 | 组 | 1
9 | 货架 | 1300*500*1800 | 组 | 10
10 | 货架 | 1400*500*1800 | 组 | 8
11 | 更衣柜 | 900*500*1800 | 组 | 1
12 | 文件柜 | 900*400*1850 | 组 | 24
13 | 实验凳 | 直径335mm | 把 | 4
14 | 安装五金辅材、脚手架等 | / | 项 | 1

## 4#1F细胞室
4号楼1层细胞室清单
序号 | 产品名称 | 规格型号 | 数量 | 单位 | 备注
1 | 洁净彩钢板墙、顶 | 成品板厚:50mm, | 126 | ㎡
2 | 洁净门（自带闭门器） | 1100*2200=2樘 | 4.84 | ㎡
3 | 6匹医用手术室恒温恒湿空调(一拖一空调，一台外机带1套1600M3/H恒温恒湿空调室内机) | 直膨式 | 1 | 套
4 | 排风机 | 风量：350m³/h ;风压：200Pa | 1 | 台
5 | 风管镀锌钢板 | δ=0.6-0.75mm | 72 | M2
6 | 防静电橡胶地板 |  | 30 | M2
7 | 自流坪 |  | 30 | M2
8 | 高效过滤器出风口 |  | 3 | 只
10 | 安全逃生玻璃门 | 900*2000 | 1 | 扇
12 | 门铰型回风口带网 | 360*800 | 1 | 只
13 | 门铰型回风口带网 | 250*360 | 2 | 只
14 | 防水百叶风口 | 400*250 | 2 | 只
16 | 涡轮对开多叶调节阀 | 400*160 | 1 | 只
17 | 涡轮对开多叶调节阀 | 320*160 | 6 | 只
19 | 涡轮对开多叶调节阀 | 400*320 | 1 | 只
21 | 止回阀 | 320*200 | 1 | 只
24 | 铜管 | D12.7 | 67 | 米
25 | 铜管 | D22.2 | 67 | 米
26 | 排水管 | DN32 | 10 | 米
27 | 加湿水管 | DN20 | 7 | 米
29 | 环保冷媒 |  | 10 | 公斤
30 | 帆布软连接 |  | 2 | M2
31 | 空调内机支架 |  | 1 | 套
32 | 净化照明灯 | 30W | 6 | 套
33 | 紫外线杀菌灯 | 1*20W | 5 | 套
34 | 插座 | 10A | 8 | 只
35 | 开关 | 2开 | 3 | 只
36 | 空调内机、照明灯、杀菌灯、插座、开关布线 |  | 1 | 项
37 | 安装五金辅材 |  | 1 | 批
39 | 控制箱 |  | 1 | 套
40 | 监控面板 |  | 1 | 套
41 | 控制器 |  | 1 | 套
42 | 直膨机系统联动 |  | 1 | 套
43 | 综合布线及辅材 |  | 1 | 项

## 4#2F实验室家具
4号楼2层实验室家具清单
序号 | 名称 | 规格 | 单位 | 数量 | 备注
1 | 边台 | L*600-750*850 | 延米 | 38.625
2 | 边台 | L*800-900*850 | 延米 | 13.7
3 | 中央台 | L*1500*850 | 延米 | 48.75
4 | 框架台 | L*600-800*850 | 延米 | 20.5
5 | 中央台试剂架 | L*400*1000 | 延米 | 36.72
6 | 功能柱 | 300*150 | 延米 | 39
7 | 吊柜 | L*400*600 | 延米 | 100.325
8 | 边台吊柜支撑 | L*300*2200 | 延米 | 27.42
9 | 试剂架翻盖插座 | 220V10A | 组 | 164
10 | 86五孔插座 | 220V10A | 组 | 38
11 | 双联岛型插座盒 | 全钢1.0mm厚 | 组 | 19
12 | PP中水盆 | 572*474*338 | 组 | 14
13 | 实验室龙头 | 台式三联鹅颈 | 组 | 14
14 | 滴水架 | 400*110*550 | 组 | 13
15 | 洗眼器 | 单口 | 组 | 13
16 | 万象排风罩 | 三节、直径75mm | 组 | 26
17 | 通风柜 | 1500*900*2350 | 台 | 2
18 | 通风柜 | 1800*900*2350 | 台 | 10
19 | VAV通风柜控制 | 平均面风速达到：0.5M/S±15% | 套 | 12
20 | 房间控制系统 | / | 套 | 1
21 | 器皿柜 | 900*500*1800 | 组 | 4
22 | 试剂柜 | 900*500*1800 | 组 | 6
23 | 货架 | 1300*500*1800 | 组 | 4
24 | 货架 | 1400*500*1800 | 组 | 4
25 | 文件柜 | 900*400*1850 | 组 | 69
26 | 紧急喷淋 | 最大工作压力:7bar/100psi 最小工作压力：2.0bar/29.4psi | 组 | 1
27 | 实验凳 | 直径335mm | 把 | 90
28 | 安装五金辅材、脚手架等 | / | 项 | 1

## 4#2F实验室排风
4号楼2层实验室排风清单
序号 | 产品名称 | 规格型号 | 数量 | 单位 | 备注
1 | PP风管 | PP材质，5mm-6mm | 194 | ㎡ | PP材质
2 | 电动风阀 | φ250 | 2 | 个 | 钢制喷涂（0-90°可旋转）
3 | 电动风阀 | φ315 | 10 | 个 | 钢制喷涂（0-90°可旋转）
4 | 风量调节阀 | φ110 | 26 | 个 | UPVC
5 | 防火阀 | 1200*400 | 2 | 个 | 钢制喷涂
6 | 安装五金辅材 | / | 1 | 项 | 脚手架与安装配件等

## 4#3F实验室家具
4号楼3层实验室家具清单
序号 | 名称 | 规格 | 单位 | 数量 | 备注
1 | 边台 | L*600-750*850 | 延米 | 45.65
2 | 边台 | L*800-900*850 | 延米 | 5.1
3 | 仪器台 | L*750*850 | 延米 | 30
4 | 仪器台 | L*900*850 | 延米 | 11.5
5 | 中央台 | L*1500*850 | 延米 | 37.5
6 | 中央台试剂架 | L*400*1000 | 延米 | 22.6
7 | 功能柱 | 300*150 | 延米 | 45
8 | 吊柜 | L*400*600 | 延米 | 72.85
9 | 边台吊柜支撑 | L*300*2200 | 延米 | 27.6
10 | 试剂架翻盖插座 | 220V10A | 组 | 152
11 | 86五孔插座 | 220V10A | 组 | 140
12 | 双联岛型插座盒 | 全钢1.0mm厚 | 组 | 30
13 | PP中水盆 | 572*474*338 | 组 | 9
14 | 实验室龙头 | 台式三联鹅颈 | 组 | 9
15 | 滴水架 | 400*110*550 | 组 | 8
16 | 洗眼器 | 单口 | 组 | 8
17 | 万象排风罩 | 三节、直径75mm | 组 | 54
18 | 通风柜 | 1500*900*2350 | 台 | 2
19 | 通风柜 | 1800*900*2350 | 台 | 2
20 | VAV通风柜控制 | 平均面风速达到：0.5M/S±15% | 套 | 4
21 | 房间控制系统 | / | 套 | 4
22 | 储物柜 | 900*500*1800 | 组 | 3
23 | 试剂柜 | 900*500*1800 | 组 | 2
24 | 双瓶气瓶柜 | 900*500*1800 | 组 | 3
25 | 货架 | 1300*500*1800 | 组 | 4
26 | 货架 | 1500*500*1800 | 组 | 3
27 | 减震天平桌 | 900*600*850 | 组 | 6
28 | 更衣柜 | 900*500*1800 | 组 | 2
29 | 文件柜 | 900*400*1850 | 组 | 9
30 | 框架台 | L*600-800*850 | 延米 | 21.4
31 | 紧急喷淋 | 最大工作压力:7bar/100psi 最小工作压力：2.0bar/29.4psi | 组 | 2
32 | 实验凳 | 直径335mm | 把 | 106
33 | 安装五金辅材、脚手架等 | / | 项 | 1
34 | 利旧通风柜 | 1500*900*2350 | 台 | 2

## 4#3F实验室排风
4号楼3层实验室排风清单
序号 | 产品名称 | 规格型号 | 数量 | 单位 | 备注
1 | PP风管 | PP材质，5mm-6mm | 251 | ㎡ | PP材质
2 | 电动风阀 | φ250 | 4 | 个 | 钢制喷涂（0-90°可旋转）
3 | 电动风阀 | φ315 | 2 | 个 | 钢制喷涂（0-90°可旋转）
4 | 电动风阀 | 250*250 | 2 | 个 | 钢制喷涂（0-90°可旋转）
5 | 风量调节阀 | 250*250 | 4 | 个 | 钢制喷涂
6 | 风量调节阀 | 500*400 | 3 | 个 | 钢制喷涂
7 | 风量调节阀 | φ110 | 55 | 个 | UPVC
8 | 防火阀 | 900*400 | 1 | 个 | 钢制喷涂
9 | 防火阀 | 1200*400 | 1 | 个 | 钢制喷涂
10 | 安装五金辅材 | / | 1 | 项 | 脚手架与安装配件等

## 4#3F细胞室
4号楼3层细胞室清单
序号 | 产品名称 | 规格型号 | 数量 | 单位 | 备注
1 | 洁净彩钢板墙、顶 | 成品板厚:50mm, | 212 | ㎡
2 | 洁净门（自带闭门器） | 1100*2200=4樘 | 9.68 | ㎡
3 | 10匹医用手术室恒温恒湿空调(一拖一空调，一台外机带1套3000M3/H恒温恒湿空调室内机) | 直膨式 | 1 | 套
4 | 排风机 | 风量：700m³/h ;风压：200Pa | 1 | 台
5 | 风管镀锌钢板 | δ=0.6-0.75mm | 90 | M2
6 | 防静电橡胶地板 |  | 64 | M2
7 | 自流坪 |  | 64 | M2
8 | 高效过滤器出风口 |  | 5 | 只
9 | 不锈钢传递窗 | 600*600 | 2 | 只
10 | 安全逃生玻璃门 | 900*2000 | 2 | 扇
11 | 消声弯头 | 500*360 | 1 | 只
12 | 门铰型回风口带网 | 360*800 | 3 | 只
13 | 门铰型回风口带网 | 250*360 | 2 | 只
14 | 防水百叶风口 | 800*400 | 1 | 只
18 | 涡轮对开多叶调节阀 | 320*160 | 7 | 只
19 | 涡轮对开多叶调节阀 | 400*320 | 2 | 只
20 | 涡轮对开多叶调节阀 | 400*160 | 3 | 只
21 | 止回阀 | 320*200 | 1 | 只
22 | FVD防火阀 | 320*200 | 1 | 只
23 | 新回风混合静压箱 | 1200*500*600（H） | 1 | 只
24 | 铜管 | D15.9 | 65 | 米
25 | 铜管 | D28.6 | 65 | 米
26 | 排水管 | DN32 | 11 | 米
27 | 加湿水管 | DN20 | 8 | 米
29 | 环保冷媒 |  | 15 | 公斤
30 | 帆布软连接 |  | 3 | M2
31 | 空调内机支架 |  | 1 | 套
32 | 净化照明灯 | 30W | 14 | 套
33 | 紫外线杀菌灯 | 1*20W | 11 | 套
34 | 插座 | 10A | 28 | 只
35 | 开关 | 2开 | 5 | 只
36 | 空调内机、照明灯、杀菌灯、插座、开关布线 |  | 1 | 项
37 | 安装五金辅材 |  | 1 | 批
39 | 控制箱 |  | 1 | 套
40 | 监控面板 |  | 1 | 套
41 | 控制器 |  | 1 | 套
42 | 直膨机系统联动 |  | 1 | 套
43 | 综合布线及辅材 |  | 1 | 项

## 4#4F实验室家具
4号楼4层实验室家具清单
序号 | 名称 | 规格 | 单位 | 数量 | 备注
1 | 边台 | L*600-750*850 | 延米 | 78
2 | 边台 | L*800-900*850 | 延米 | 7.4
3 | 中央台 | L*1500*850 | 延米 | 67.5
4 | 框架台 | L*600-800*850 | 延米 | 44.15
5 | 中央台试剂架 | L*400*1000 | 延米 | 45.2
6 | 功能柱 | 300*150 | 延米 | 54
7 | 吊柜 | L*400*600 | 延米 | 139.2
8 | 边台吊柜支撑 | L*300*2200 | 延米 | 48.8
9 | 试剂架翻盖插座 | 220V10A | 组 | 292
10 | 86五孔插座 | 220V10A | 组 | 72
11 | 双联岛型插座盒 | 全钢1.0mm厚 | 组 | 36
12 | PP中水盆 | 572*474*338 | 组 | 17
13 | 实验室龙头 | 台式三联鹅颈 | 组 | 17
14 | 滴水架 | 400*110*550 | 组 | 16
15 | 洗眼器 | 单口 | 组 | 16
16 | 万象排风罩 | 三节、直径75mm | 组 | 32
17 | 通风柜 | 1800*900*2350 | 台 | 4
18 | VAV通风柜控制 | 平均面风速达到：0.5M/S±15% | 套 | 4
19 | 房间控制系统 | / | 套 | 4
20 | 储物柜 | 900*500*1800 | 组 | 1
21 | 试剂柜 | 900*500*1800 | 组 | 10
22 | 双瓶气瓶柜 | 900*500*1800 | 组 | 3
23 | 货架 | 1400*500*1800 | 组 | 4
24 | 货架 | 1500*500*1800 | 组 | 1
25 | 更衣柜 | 900*500*1800 | 组 | 2
26 | 文件柜 | 900*400*1850 | 组 | 21
27 | 紧急喷淋 | 最大工作压力:7bar/100psi 最小工作压力：2.0bar/29.4psi | 组 | 2
28 | 实验凳 | 直径335mm | 把 | 120
29 | 安装五金辅材、脚手架等 | / | 项 | 1
30 | 利旧通风柜 | 1500*900*2350 | 台 | 8

## 4#4F实验室排风
4号楼4层实验室排风清单
序号 | 产品名称 | 规格型号 | 数量 | 单位 | 备注
1 | PP风管 | PP材质，5mm-6mm | 250 | ㎡ | PP材质
2 | 电动风阀 | φ250 | 8 | 个 | 钢制喷涂（0-90°可旋转）
3 | 电动风阀 | φ315 | 4 | 个 | 钢制喷涂（0-90°可旋转）
4 | 风量调节阀 | 250*250 | 4 | 个 | 钢制喷涂
5 | 风量调节阀 | φ110 | 32 | 个 | UPVC
6 | 防火阀 | 1100*400 | 2 | 个 | 钢制喷涂
7 | 安装五金辅材 | / | 1 | 项 | 脚手架与安装配件等

## 4#4F细胞室
4号楼4层细胞室清单
序号 | 产品名称 | 规格型号 | 数量 | 单位 | 备注
1 | 洁净彩钢板墙、顶 | 成品板厚:50mm, | 212 | ㎡
2 | 洁净门（自带闭门器） | 1100*2200=4樘 | 9.68 | ㎡
3 | 10匹医用手术室恒温恒湿空调(一拖一空调，一台外机带1套3000M3/H恒温恒湿空调室内机) | 直膨式 | 1 | 套
4 | 排风机 | 风量：700m³/h ;风压：200Pa | 1 | 台
5 | 风管镀锌钢板 | δ=0.6-0.75mm | 92 | M2
6 | 防静电橡胶地板 |  | 64 | M2
7 | 自流坪 |  | 64 | M2
8 | 高效过滤器出风口 |  | 5 | 只
9 | 不锈钢传递窗 | 600*600 | 2 | 只
10 | 安全逃生玻璃门 | 900*2000 | 2 | 扇
11 | 消声弯头 | 500*360 | 1 | 只
12 | 门铰型回风口带网 | 360*600 | 3 | 只
13 | 门铰型回风口带网 | 250*360 | 2 | 只
14 | 防水百叶风口 | 800*400 | 1 | 只
17 | 涡轮对开多叶调节阀 | 320*160 | 7 | 只
19 | 涡轮对开多叶调节阀 | 400*320 | 2 | 只
20 | 涡轮对开多叶调节阀 | 400*160 | 3 | 只
21 | 止回阀 | 320*200 | 1 | 只
22 | FVD防火阀 | 320*200 | 1 | 只
23 | 新回风混合静压箱 | 1200*500*600（H） | 1 | 只
24 | 铜管 | D15.9 | 63 | 米
25 | 铜管 | D28.6 | 63 | 米
26 | 排水管 | DN32 | 11 | 米
27 | 加湿水管 | DN20 | 8 | 米
29 | 环保冷媒 |  | 15 | 公斤
30 | 帆布软连接 |  | 3 | M2
31 | 空调内机支架 |  | 1 | 套
32 | 净化照明灯 | 30W | 14 | 套
33 | 紫外线杀菌灯 | 1*20W | 11 | 套
34 | 插座 | 10A | 28 | 只
35 | 开关 | 2开 | 5 | 只
36 | 空调内机、照明灯、杀菌灯、插座、开关布线 |  | 1 | 项
37 | 安装五金辅材 |  | 1 | 批
39 | 控制箱 |  | 1 | 套
40 | 监控面板 |  | 1 | 套
41 | 控制器 |  | 1 | 套
42 | 直膨机系统联动 |  | 1 | 套
43 | 综合布线及辅材 |  | 1 | 项

## 4#5F实验室家具
4号楼5层实验室家具清单
序号 | 名称 | 规格 | 单位 | 数量 | 备注
1 | 边台 | L*600-750*850 | 延米 | 67.14
2 | 边台 | L*800-900*850 | 延米 | 7.8
3 | 仪器台 | L*1200*850 | 延米 | 12.55
4 | 中央台 | L*1500*850 | 延米 | 24.7
5 | 框架台 | L*600-800*850 | 延米 | 61.35
6 | 中央台试剂架 | L*400*1000 | 延米 | 19.1
7 | 边台试剂架 | L*200*1000 | 延米 | 23
8 | 功能柱 | 300*150 | 延米 | 18
9 | 吊柜 | L*400*600 | 延米 | 34.3
10 | 试剂架翻盖插座 | 220V10A | 组 | 106
11 | 86五孔插座 | 220V10A | 组 | 176
12 | 双联岛型插座盒 | 全钢1.0mm厚 | 组 | 76
13 | PP中水盆 | 572*474*338 | 组 | 16
14 | 实验室龙头 | 台式三联鹅颈 | 组 | 16
15 | 滴水架 | 400*110*550 | 组 | 7
16 | 洗眼器 | 单口 | 组 | 6
17 | 万象排风罩 | 三节、直径75mm | 组 | 18
18 | 通风柜 | 1200*900*2350 | 台 | 18
19 | VAV通风柜控制 | 平均面风速达到：0.5M/S±15% | 套 | 18
20 | 房间控制系统 | / | 套 | 5
21 | 安全储物柜带排风 | 1090*460*1650 | 组 | 7
22 | 排风试剂柜 | 900*500*1800 | 组 | 11
23 | 双瓶气瓶柜 | 900*500*1800 | 组 | 10
24 | 货架 | 1400*500*1800 | 组 | 9
25 | 货架 | 1500*500*1800 | 组 | 9
26 | 更衣柜 | 900*500*1800 | 组 | 1
27 | 更衣文件柜 | 1200*500*1850 | 组 | 1
28 | 文件柜 | 900*400*1850 | 组 | 6
29 | 紧急喷淋 | 最大工作压力:7bar/100psi 最小工作压力：2.0bar/29.4psi | 组 | 2
30 | 实验凳 | 直径335mm | 把 | 104
31 | 安装五金辅材、脚手架等 | / | 项 | 1
32 | 利旧通风柜 | 1500*900*2350 | 台 | 32

## 4#5F实验室排风
4号楼5层实验室排风清单
序号 | 产品名称 | 规格型号 | 数量 | 单位 | 备注
1 | PP风管 | PP材质，5mm-6mm | 484 | ㎡ | PP材质
2 | 电动风阀 | φ250 | 50 | 个 | 钢制喷涂（0-90°可旋转）
3 | 风量调节阀 | φ110 | 18 | 个 | UPVC
4 | 防火阀 | 600*400 | 2 | 个 | 钢制喷涂
5 | 防火阀 | 1200*400 | 4 | 个 | 钢制喷涂
6 | 安装五金辅材 | / | 1 | 项 | 脚手架与安装配件等

## 4#5F细胞室
4号楼5层细胞室清单
序号 | 产品名称 | 规格型号 | 数量 | 单位 | 备注
1 | 洁净彩钢板墙、顶 | 成品板厚:50mm, | 85 | ㎡
2 | 洁净门（自带闭门器） | 1100*2200=2樘 | 4.84 | ㎡
3 | 5匹医用手术室恒温恒湿空调(一拖一空调，一台外机带1套1000M3/H恒温恒湿空调室内机) | 直膨式 | 1 | 套
4 | 排风机 | 风量：700m³/h ;风压：200Pa | 1 | 台
5 | 风管镀锌钢板 | δ=0.6-0.75mm | 63 | M2
6 | 防静电橡胶地板 |  | 20 | M2
7 | 自流坪 |  | 20 | M2
8 | 高效过滤器出风口 |  | 3 | 只
10 | 安全逃生玻璃门 | 900*2000 | 1 | 扇
12 | 门铰型回风口带网 | 360*800 | 1 | 只
13 | 门铰型回风口带网 | 250*360 | 1 | 只
14 | 防水百叶风口 | 400*250 | 2 | 只
17 | 涡轮对开多叶调节阀 | 320*160 | 7 | 只
19 | 涡轮对开多叶调节阀 | 400*320 | 1 | 只
21 | 止回阀 | 160*160 | 1 | 只
24 | 铜管 | D12.7 | 58 | 米
25 | 铜管 | D19.1 | 58 | 米
26 | 排水管 | DN32 | 8 | 米
27 | 加湿水管 | DN20 | 6 | 米
29 | 环保冷媒 |  | 9 | 公斤
30 | 帆布软连接 |  | 2 | M2
31 | 空调内机支架 |  | 1 | 套
32 | 净化照明灯 | 30W | 6 | 套
33 | 紫外线杀菌灯 | 1*20W | 5 | 套
34 | 插座 | 10A | 8 | 只
35 | 开关 | 2开 | 3 | 只
36 | 空调内机、照明灯、杀菌灯、插座、开关布线 |  | 1 | 项
37 | 安装五金辅材 |  | 1 | 批
39 | 控制箱 |  | 1 | 套
40 | 监控面板 |  | 1 | 套
41 | 控制器 |  | 1 | 套
42 | 直膨机系统联动 |  | 1 | 套
43 | 综合布线及辅材 |  | 1 | 项