## 5#1F实验室家具
5号楼1层实验室家具清单
序号 | 名称 | 规格 | 单位 | 数量 | 备注
1 | 边台 | L*750*850 | 延米 | 10.2
2 | 中央台 | L*1500*850 | 延米 | 7.5
3 | 边台吊柜支撑 | L*300*2200 | 延米 | 5.3
4 | 吊柜 | L*400*600 | 延米 | 5.3
5 | 五孔翻盖插座 | 220V10A | 组 | 16
6 | 86五孔插座 | 220V11A | 组 | 24
7 | 双联岛型插座 | 全钢1.0mm厚 | 组 | 12
8 | 通风柜 | 1500*900*2350 | 台 | 2
9 | VAV通风柜控制 | 平均面风速达到：0.5M/S±15% | 套 | 2
10 | 万象排风罩 | 三节、直径75mm | 组 | 4
11 | 房间控制系统 | / | 套 | 1
12 | 实验凳 | 直径335mm | 把 | 12
13 | 货架 | 1200*500*1800 | 组 | 27
14 | 文件柜 | 900*400*1850 | 组 | 19
15 | 安装五金辅材、脚手架等 | / | 项 | 1

## 5#1F实验室排风
5号楼1层实验室排风清单
序号 | 产品名称 | 规格型号 | 数量 | 单位 | 备注
1 | PP风管 | PP材质，5mm-6mm | 24 | ㎡ | PP材质
2 | 电动风阀 | φ250 | 2 | 个 | 钢制喷涂（0-90°可旋转）
3 | 风量调节阀 | φ110 | 4 | 个 | UPVC
4 | 防火阀 | 400*200 | 1 | 个 | 钢制喷涂
5 | 安装五金辅材 | / | 1 | 项 | 脚手架与安装配件等

## 5#2F实验室家具
5号楼2层实验室家具清单
序号 | 名称 | 规格 | 单位 | 数量 | 备注
1 | 边台 | L*600-750*850 | 延米 | 58.95
2 | 边台 | L*800-900*850 | 延米 | 5.1
3 | 仪器台 | L*900*850 | 延米 | 3.3
4 | 仪器台 | L*1500*850 | 延米 | 11.25
5 | 中央台 | L*1500*850 | 延米 | 26.25
6 | 框架台 | L*600-800*850 | 延米 | 21.1
7 | 边台吊柜支撑 | L*300*2200 | 延米 | 22.3
8 | 中央台试剂架 | L*400*1000 | 延米 | 19.7
9 | 功能柱 | 300*150 | 延米 | 30
10 | 吊柜 | L*400*600 | 延米 | 61.85
11 | 试剂架翻盖插座 | 220V10A | 组 | 120
12 | 86五孔插座 | 220V10A | 组 | 130
13 | 双联岛型插座盒 | 全钢1.0mm厚 | 组 | 68
14 | PP中水盆 | 572*474*338 | 组 | 11
15 | 实验室龙头 | 台式三联鹅颈 | 组 | 11
16 | 滴水架 | 400*110*550 | 组 | 7
17 | 洗眼器 | 单口 | 组 | 7
18 | 万象排风罩 | 三节、直径75mm | 组 | 20
19 | 通风柜 | 1500*900*2350 | 台 | 9
20 | 走入式通风柜 | 1500*900*2350 | 台 | 2
21 | VAV通风柜控制 | 平均面风速达到：0.5M/S±15% | 套 | 11
22 | 房间控制系统 | / | 套 | 2
23 | 试剂柜 | 900*500*1800 | 组 | 7
24 | 器皿柜 | 900*500*1800 | 组 | 5
25 | PP耐酸碱试剂柜带排风 | 900*450*1800 | 组 | 17
26 | 双瓶气瓶柜 | 900*500*1800 | 组 | 5
27 | 货架 | 1500*500*1800 | 组 | 14
28 | 储物柜 | 900*500*1800 | 组 | 1
29 | 更衣柜 | 900*500*1800 | 组 | 2
30 | 文件柜 | 900*400*1850 | 组 | 44
31 | 减震天平桌 | 900*600*850 | 组 | 7
32 | 高温承重矮台 | 1500*600*600/7 | 延米 | 12
33 | 防渗漏托盘 | 1500*700*50 | 套 | 5
34 | 紧急喷淋 | 最大工作压力:7bar/100psi 最小工作压力：2.0bar/29.4psi | 组 | 2
35 | 实验凳 | 直径335mm | 把 | 103
36 | 安装五金辅材、脚手架等 | / | 项 | 1

## 5#2F实验室排风
5号楼2层实验室排风清单
序号 | 产品名称 | 规格型号 | 数量 | 单位 | 备注
1 | PP风管 | PP材质，5mm-6mm | 227 | ㎡ | PP材质
2 | 电动风阀 | φ250 | 11 | 个 | 钢制喷涂（0-90°可旋转）
3 | 电动风阀 | 400*320 | 1 | 个 | 钢制喷涂（0-90°可旋转）
4 | 风量调节阀 | 500*400 | 2 | 个 | 钢制喷涂
5 | 风量调节阀 | φ75 | 19 | 个 | UPVC
6 | 风量调节阀 | φ110 | 23 | 个 | UPVC
7 | 防火阀 | 1100*400 | 1 | 个 | 钢制喷涂
8 | 防火阀 | 1200*400 | 1 | 个 | 钢制喷涂
9 | 安装五金辅材 | / | 1 | 项 | 脚手架与安装配件等

## 5#3F实验室家具
5号楼3层实验室家具清单
序号 | 名称 | 规格 | 单位 | 数量 | 备注
1 | 边台 | L*600-750*850 | 延米 | 96.2
2 | 边台 | L*800-900*850 | 延米 | 5.1
3 | 中央台 | L*1500*850 | 延米 | 75
4 | 框架台 | L*600-800*850 | 延米 | 50.65
5 | 边台吊柜支撑 | L*300*2200 | 延米 | 56
6 | 中央台试剂架 | L*400*1000 | 延米 | 56.5
7 | 功能柱 | 300*150 | 延米 | 60
8 | 吊柜 | L*400*600 | 延米 | 168.6
9 | 试剂架翻盖插座 | 220V10A | 组 | 336
10 | 86五孔插座 | 220V10A | 组 | 84
11 | 双联岛型插座盒 | 全钢1.0mm厚 | 组 | 42
12 | PP中水盆 | 572*474*338 | 组 | 21
13 | 实验室龙头 | 台式三联鹅颈 | 组 | 21
14 | 滴水架 | 400*110*550 | 组 | 20
15 | 洗眼器 | 单口 | 组 | 20
16 | 万象排风罩 | 三节、直径75mm | 组 | 40
17 | 通风柜 | 1500*900*2350 | 台 | 12
18 | 通风柜 | 1800*900*2350 | 台 | 4
19 | VAV通风柜控制 | 平均面风速达到：0.5M/S±15% | 套 | 16
20 | 房间控制系统 | / | 套 | 3
21 | 试剂柜 | 900*500*1800 | 组 | 14
22 | 器皿柜 | 900*500*1800 | 组 | 2
23 | 双瓶气瓶柜 | 900*500*1800 | 组 | 6
24 | 储物柜 | 900*500*1800 | 组 | 1
25 | 更衣柜 | 900*500*1800 | 组 | 2
26 | 更衣文件柜 | 1200*500*1850 | 组 | 1
27 | 文件柜 | 900*400*1850 | 组 | 6
28 | 安全储物柜带排风 | 1090*460*1650 | 组 | 8
29 | 防渗漏托盘 | 1500*700*50 | 套 | 1
30 | 紧急喷淋 | 最大工作压力:7bar/100psi 最小工作压力：2.0bar/29.4psi | 组 | 2
31 | 实验凳 | 直径335mm | 把 | 134
32 | 安装五金辅材、脚手架等 | / | 项 | 1

## 5#3F实验室排风
5号楼3层实验室排风清单
序号 | 产品名称 | 规格型号 | 数量 | 单位 | 备注
1 | PP风管 | PP材质，5mm-6mm | 310 | ㎡ | PP材质
2 | 电动风阀 | φ250 | 12 | 个 | 钢制喷涂（0-90°可旋转）
3 | 电动风阀 | φ315 | 4 | 个 | 钢制喷涂（0-90°可旋转）
4 | 风量调节阀 | 250*250 | 1 | 个 | 钢制喷涂
5 | 风量调节阀 | φ110 | 40 | 个 | UPVC
6 | 防火阀 | 1100*400 | 2 | 个 | 钢制喷涂
7 | 防火阀 | 1200*400 | 1 | 个 | 钢制喷涂
8 | 安装五金辅材 | / | 1 | 项 | 脚手架与安装配件等

## 5#4F实验室家具
5号楼4层实验室家具清单
序号 | 名称 | 规格 | 单位 | 数量 | 备注
1 | 边台 | L*600-750*850 | 延米 | 48.95
2 | 边台 | L*800-1000*850 | 延米 | 7.9
3 | 仪器台 | L*800-1000*850 | 延米 | 29.4
4 | 中央台 | L*1500*850 | 延米 | 53.9
5 | 边台吊柜支撑 | L*300*2200 | 延米 | 28.7
6 | 中央台试剂架 | L*400*1000 | 延米 | 34.1
7 | 功能柱 | 300*150 | 延米 | 66
8 | 吊柜 | L*400*600 | 延米 | 96.9
9 | 试剂架翻盖插座 | 220V10A | 组 | 176
10 | 86五孔插座 | 220V10A | 组 | 128
11 | 双联岛型插座盒 | 全钢1.0mm厚 | 组 | 28
12 | PP中水盆 | 572*474*338 | 组 | 26
13 | 实验室龙头 | 台式三联鹅颈 | 组 | 26
14 | 滴水架 | 400*110*550 | 组 | 22
15 | 洗眼器 | 单口 | 组 | 22
16 | 万象排风罩 | 三节、直径75mm | 组 | 66
17 | 通风柜 | 1500*900*2350 | 台 | 4
18 | 通风柜 | 1800*900*2350 | 台 | 2
19 | 走入式通风柜 | 1500*900*2350 | 台 | 1
20 | VAV通风柜控制 | 平均面风速达到：0.5M/S±15% | 套 | 7
21 | 房间控制系统 | / | 套 | 3
22 | 试剂柜 | 900*500*1800 | 组 | 1
23 | 器皿柜 | 900*500*1800 | 组 | 2
24 | 排风试剂柜 | 900*500*1800 | 组 | 1
25 | 双瓶气瓶柜 | 900*500*1800 | 组 | 5
26 | 货架 | 1200*500*1800 | 组 | 6
27 | 货架 | 1400*500*1800 | 组 | 7
28 | 储物柜 | 900*500*1800 | 组 | 1
29 | 更衣柜 | 900*500*1800 | 组 | 2
30 | 更衣文件柜 | 1200*500*1850 | 组 | 1
31 | 文件柜 | 900*400*1850 | 组 | 19
32 | 减震天平桌 | 900*600*850 | 组 | 6
33 | 紧急喷淋 | 最大工作压力:7bar/100psi 最小工作压力：2.0bar/29.4psi | 组 | 2
34 | 实验凳 | 直径335mm | 把 | 120
35 | 安装五金辅材、脚手架等 | / | 项 | 1

## 5#4F实验室排风
5号楼4层实验室排风清单
序号 | 产品名称 | 规格型号 | 数量 | 单位 | 备注
1 | PP风管 | PP材质，5mm-6mm | 287 | ㎡ | PP材质
2 | 电动风阀 | φ250 | 8 | 个 | 钢制喷涂（0-90°可旋转）
3 | 电动风阀 | φ315 | 2 | 个 | 钢制喷涂（0-90°可旋转）
4 | 风量调节阀 | φ110 | 78 | 个 | UPVC
5 | 防火阀 | 600*400 | 1 | 个 | 钢制喷涂
6 | 防火阀 | 1200*400 | 2 | 个 | 钢制喷涂
7 | 安装五金辅材 | / | 1 | 项 | 脚手架与安装配件等

## 5#5F实验室家具
5号楼5层实验室家具清单
序号 | 名称 | 规格 | 单位 | 数量 | 备注
1 | 边台 | L*600-750*850 | 延米 | 42.65
2 | 边台 | L*800-1000*850 | 延米 | 5.6
3 | 中央台 | L*1500*850 | 延米 | 68.6
4 | 边台吊柜支撑 | L*300*2200 | 延米 | 25.1
5 | 中央台试剂架 | L*400*1000 | 延米 | 43.4
6 | 功能柱 | 300*150 | 延米 | 84
7 | 吊柜 | L*400*600 | 延米 | 111.95
8 | 试剂架翻盖插座 | 220V10A | 组 | 176
9 | 86五孔插座 | 220V10A | 组 | 44
10 | 双联岛型插座盒 | 全钢1.0mm厚 | 组 | 22
11 | PP中水盆 | 572*474*338 | 组 | 32
12 | 实验室龙头 | 台式三联鹅颈 | 组 | 32
13 | 滴水架 | 400*110*550 | 组 | 28
14 | 洗眼器 | 单口 | 组 | 15
15 | 万象排风罩 | 三节、直径75mm | 组 | 42
16 | 通风柜 | 1200*900*2350 | 台 | 1
17 | 通风柜 | 1500*900*2350 | 台 | 2
18 | 通风柜 | 1800*900*2350 | 台 | 2
19 | 走入式通风柜 | 1500*900*2350 | 台 | 1
20 | VAV通风柜控制 | 平均面风速达到：0.5M/S±15% | 套 | 6
21 | 房间控制系统 | / | 套 | 3
22 | 安全储物柜带排风 | 1090*460*1650 | 组 | 6
23 | 试剂柜 | 900*500*1800 | 组 | 6
24 | 器皿柜 | 900*500*1800 | 组 | 2
25 | PP耐酸碱试剂柜带排风 | 900*450*1800 | 组 | 12
26 | 双瓶气瓶柜 | 900*500*1800 | 组 | 4
27 | 货架 | 1200*500*1800 | 组 | 2
28 | 货架 | 1300*500*1800 | 组 | 1
29 | 货架 | 1400*500*1800 | 组 | 4
30 | 货架 | 1500*500*1800 | 组 | 1
31 | 更衣柜 | 900*500*1800 | 组 | 2
32 | 更衣文件柜 | 1200*500*1850 | 组 | 1
33 | 文件柜 | 900*400*1850 | 组 | 9
34 | 紧急喷淋 | 最大工作压力:7bar/100psi 最小工作压力：2.0bar/29.4psi | 组 | 2
35 | 实验凳 | 直径335mm | 把 | 110

## 5#5F实验室排风
5号楼5层实验室排风清单
序号 | 产品名称 | 规格型号 | 数量 | 单位 | 备注
1 | PP风管 | PP材质，5mm-6mm | 219 | ㎡ | PP材质
2 | 电动风阀 | φ250 | 6 | 个 | 钢制喷涂（0-90°可旋转）
3 | 电动风阀 | φ315 | 1 | 个 | 钢制喷涂（0-90°可旋转）
4 | 风量调节阀 | φ75 | 18 | 个 | UPVC
5 | 风量调节阀 | φ110 | 44 | 个 | UPVC
6 | 防火阀 | 400*200 | 2 | 个 | 钢制喷涂
7 | 防火阀 | 600*400 | 1 | 个 | 钢制喷涂
8 | 防火阀 | 1200*400 | 1 | 个 | 钢制喷涂
9 | 安装五金辅材 | / | 1 | 项 | 脚手架与安装配件等