## 3、4、5号楼楼顶排风
上海中医药大学产教融合3、4、5号楼实验室楼顶排风系统清单
序号 | 产品名称 | 规格型号 | 数量 | 单位 | 备注
1 | 不锈钢风管 | 304不锈钢 0.6mm-0.75mm | 960 | ㎡ | 304不锈钢
2 | 消声离心风机箱 | 风量：4000m³/h ;风压：1200Pa | 1 | 台 | 材质：钢制，室外落地
3 | 消声离心风机箱 | 风量：6000m³/h ;风压：1200Pa | 3 | 台 | 材质：钢制，室外落地
4 | 消声离心风机箱 | 风量：7000m³/h ;风压：1200Pa | 3 | 台 | 材质：钢制，室外落地
5 | 消声离心风机箱 | 风量：8000m³/h ;风压：1200Pa | 1 | 台 | 材质：钢制，室外落地
6 | 消声离心风机箱 | 风量：9000m³/h ;风压：1200Pa | 1 | 台 | 材质：钢制，室外落地
7 | 消声离心风机箱 | 风量：11000m³/h ;风压：1200Pa | 1 | 台 | 材质：钢制，室外落地
8 | 消声离心风机箱 | 风量：13000m³/h ;风压：1200Pa | 6 | 台 | 材质：钢制，室外落地
9 | 消声离心风机箱 | 风量：14000m³/h ;风压：1200Pa | 3 | 台 | 材质：钢制，室外落地
10 | 消声离心风机箱 | 风量：15000m³/h ;风压：1200Pa | 5 | 台 | 材质：钢制，室外落地
11 | 消声离心风机箱 | 风量：16000m³/h ;风压：1200Pa | 7 | 台 | 材质：钢制，室外落地
12 | 消声离心风机箱 | 风量：22000m³/h ;风压：1200Pa | 4 | 台 | 材质：钢制，室外落地
13 | 活性炭吸附箱 | 处理风量：4000m³/h ;风压：1200Pa | 1 | 台 | PP材质
14 | 活性炭吸附箱 | 处理风量：6000m³/h ;风压：1200Pa | 3 | 台 | PP材质
15 | 活性炭吸附箱 | 处理风量：7000m³/h ;风压：1200Pa | 3 | 台 | PP材质
16 | 活性炭吸附箱 | 处理风量：8000m³/h ;风压：1200Pa | 1 | 台 | PP材质
17 | 活性炭吸附箱 | 处理风量：9000m³/h ;风压：1200Pa | 1 | 台 | PP材质
18 | 活性炭吸附箱 | 处理风量：11000m³/h ;风压：1200Pa | 1 | 台 | PP材质
19 | 活性炭吸附箱 | 处理风量：13000m³/h ;风压：1200Pa | 6 | 台 | PP材质
20 | 活性炭吸附箱 | 处理风量：14000m³/h ;风压：1200Pa | 3 | 台 | PP材质
21 | 活性炭吸附箱 | 处理风量：15000m³/h ;风压：1200Pa | 5 | 台 | PP材质
22 | 活性炭吸附箱 | 处理风量：16000m³/h ;风压：1200Pa | 7 | 台 | PP材质
23 | 活性炭吸附箱 | 处理风量：22000m³/h ;风压：1200Pa | 4 | 台 | PP材质
24 | 排风控制系统 | 1.变频控制箱：国标定制，冷轧钢板喷涂，（室外箱）；主要元气件选用优质品牌；远控，变频调节风机，连锁启停，符合《低压配电设计规范》的相关规范；含箱体及箱内的断路器、交流接触器、保险、插座、指示灯、切换开关、行程开关、风扇、维修灯、虑波器、辅线、主线、线码.标识、线针线叉、线槽、导轨、端子、字牌、电箱底板配线人工 2.监控面板：7寸人机界面，带RJ45接口支持以太网通信协议，就地监控排风机组所有状态，如：风机频率、运行状况等机组数据采集（密码保护）；含界面设计及编程 3.控制器：排风机组控制器，含控制器CPU及相关输入输出及通信等扩展模块，满足当前控制系统点位需求；用于排风机组控制，支持上位机及触摸屏对接；含编程 4.交换机：以太网百兆,ISO及TCP/IP协议 5.变频器 6.管道静压传感器：可实时测量风管管道静压，并以此作为控制信号完成风机变频调节，0-1000Pa 电源：24VDC 输出：4-20mA/0-10V模拟量控制 | 13 | 套
25 | 智慧实验室环境管理系统 | 1.对实验室的通风柜数据、风机设备数据等环境参数进行高精度、实时监测，同时支持多种数据采集频率设置，满足不同场景下的监测需求。 2.根据预设的环境阈值，自动控制通风设备等设施，实现环境的智能化调节。具备远程控制功能，可通过局域网或电脑端对实验室排风系统进行操作。 3、对采集到的环境数据进行深度分析，生成各类图表和报表等。通过数据分析，帮助用户发现环境变化趋势和潜在问题，为实验室管理提供决策支持。 4、当环境参数超出设定的正常范围时，系统立即触发报警机制。对实验室中的环境控制设备进行统一管理，包括设备信息登记、运行状态监测、维护计划制定等。 5、提供设备故障预警功能，提前通知维护人员进行维修，减少设备故障对实验的影响。 6、支持多用户、多角色的权限管理，不同用户具有不同的操作权限和数据访问权限。 7、采用严格的数据加密和安全认证机制，保障系统数据的安全性和完整性。 8、具备良好的扩展性，可根据实验室的发展需求，轻松添加新的监测设备和控制功能。方便用户快速查看和管理实验室环境信息 | 1 | 套
26 | 帆布软连接 | 1000mm | 35 | ㎡ | 防火帆布
27 | 不锈钢风帽 | D600 | 35 | 个 | 304不锈钢
28 | 减震器 | ZTG型阻尼弹簧减振器 | 140 | 个
29 | ZP-100消声器 | 600*400 | 7 | 个
30 | ZP-100消声器 | 900*400 | 3 | 个
31 | ZP-100消声器 | 1000*500 | 11 | 个
32 | ZP-100消声器 | 1200*400 | 10 | 个
33 | ZP-100消声器 | 1300*400 | 4 | 个
34 | 安装五金辅材 | 脚手架与安装配件等 | 1 | 项
35 | 高空作业费 | 吊车 | 1 | 项