## Sheet1
松江区泖港镇黄桥村市级土地整治项目工程量清单表
项目名称:松江区泖港镇黄桥村市级土地整治项目
序号 | 项目名称 | 工作内容/项目特征 | 计量单位 | 参考工程量 | 自报工程量 | 综合单价（元） | 合价（元） | 备注
一 | 土地平整工程
1 | 田块平整 |  | 平方米 | 590905.6
1.1* | 土方调出 | 土方调出 1m3挖掘机挖装自卸汽车运土 运距1～1.5km~自卸汽车10T 一、二类土 | 100m3 | 3.004
1.2* | 土方开挖（内部） | 土方开挖（内部） 挖掘机挖土(一、二类土)~单斗挖掘机 油动 斗容1m3 | 100m3 | 208.887
1.3* | 土方回填（含调人土方） | 土方回填（含调入土方） 推土机推土(一、二类土) 推土距离50～60m ~推土机103KW 土层厚度＜0.3米时 | 100m3 | 205.883
1.4 | 土地平整 | 平地机平 一般平土 | 100m2 | 5909.056
1.5 | 土地翻耕 | 履带式拖拉机 功率74kw土地翻耕，深度30~50cm | 公顷 | 59.0906
1.6 | 土地培肥 | 人工施肥（园林有机肥），撒播不覆土 | hm2 | 59.0906
2 |  | 田埂修筑 | 米 | 25874.77
2.1 | 普通田埂修筑 | 人工修筑田埂，包括筑土、整修、夯实。 | 100m3 | 9.6916
2.2 | 生态田埂修筑 | 人工修筑田埂，包括筑土、整修、夯实。 | 100m3 | 15.2222
2.3 | 田埂种草 | 种植狗牙根，撒播，不覆土 | hm2 | 0.65613
二 | 土地修复工程 |  |  | 0
1 | 道路拆除 |  | m2 | 4620.61
1.1 | 混凝土拆除 | 机械拆除无钢筋混凝土，风镐凿除、清碴、转移地点等 | 100m3 | 9.2412
1.2 | 拆除道路垃圾清运 | 1m3挖掘机装自卸汽车运石渣 运距3～4km~自卸汽车10T | 100m3 | 9.2412
1.3 | 道路基层翻挖 | 翻挖二渣及三渣类厚50cm | m2 | 4620.61
2 | 废弃沟渠拆除 |  | m | 4752.41
2.1 | 混凝土渠壁拆除 | 机械拆除无钢筋混凝土，风镐凿除、清碴、转移地点等 | 100m3 | 4.7524
2.2 | 拆除沟渠垃圾清运 | 1m3挖掘机装自卸汽车运石渣 运距3～4km~自卸汽车10T | 100m3 | 4.7524
2.3 | 沟底渣土挖除外运 | 沟底渣土挖除外运-1m3挖掘机挖装自卸汽车运土 运距3～4km~自卸汽车10T 四类土 | 100m3 | 13.3067
2.4 | 土方回填 | 土方回填--建筑物土方回填 机械夯填，包括5m内取土、倒土、平土、洒水、夯实（干密度1.6以下） | 100m3 | 79.8405
3 | 其他土地复垦 |  | 平方米 | 6363.2
3.1 | 表层清理 | 人工清理表土，人工清除表层草皮表土,并运20m距离 | 100m2 | 63.632
3.2 | 废弃渣土外运 | 土方调出 1m3挖掘机挖装自卸汽车运土 运距1～1.5km~自卸汽车10T 四类土 | 100m3 | 44.5424
3.3 | 方回填（含调人土方） | 土方回填（含调入土方） 推土机推土(一、二类土) 推土距离50～60m ~推土机103KW 土层厚度＜0.3米时 | 100m3 | 44.5424
3.4 | 土地平整 | 平地机平 一般平土 | 100m2 | 63.632
3.5 | 土地翻耕 | 履带式拖拉机 功率74kw土地翻耕，深度30~50cm | 公顷 | 0.63632
3.6 | 土地培肥 | 人工施肥（园林有机肥），撒播不覆土 | hm2 | 0.63632
三 | 灌溉与排水工程
1 | 水源工程
1.1 | （一）粮田泵站工程 1#泵站 |  | 座 | 1
1.1.1 | 基础 | 底板 C30钢筋砼底板 :纯混凝土C30 2级配 粒径40 水泥32.5 水灰比0.452级配#32.5~换:泵送商品混凝土C30 最大粒径40 | 100m3 | 0.0589
1.1.2 | 垫层 | C20素砼垫层 纯混凝土C20 2级配 粒径40 水泥32.5 水灰比0.552级配#32.5~换:泵送商品混凝土C20 最大粒径40 | 100m3 | 0.021
1.1.3 | 侧墙 | 侧墙 C30钢筋砼侧墙 挡土墙、岸墙、翼墙 重力式~换:泵送商品混凝土C30 最大粒径40 | 100m3 | 0.0772
1.1.4 | 水泵安装梁 | 水泵安装梁 单排架(单根立柱横截面积≤0.2m2)~换:泵用纯混凝土C30 | 100m3 | 0.0044
1.1.5 | 电机梁 | 电机梁 单排架(单根立柱横截面积≤0.2m2)~换:泵用纯混凝土C30 | 100m3 | 0.0044
1.1.6 | 顶板 | 顶板 C30钢筋砼顶板 (净跨2～3m,洞顶填土高度0～3.5m)~换:泵送商品混凝土C30 最大粒径40 | 100m3 | 0.008
1.1.7 | 盖板 | 玻璃钢格栅 | m2 | 4.99
1.1.8 | 挡墙 | 挡土墙、岸墙、翼墙 扶垛式~换:预拌混凝土(泵送型)¦C30粒径5-40 | 100m3 | 0.0733
1.1.9 | 进水池护栏 | 栏杆 | m | 3.7
1.1.10 | 进水池垫层 | 进水部位 C20素砼垫层 纯混凝土C20 2级配 粒径40 水泥32.5 水灰比0.552级配#32.5~换:泵送商品混凝土C20 最大粒径40 | 100m3 | 0.0291
1.1.11 | 进水池底板 | 进水部位 C30钢筋混凝土底板:泵送商品混凝土C30 最大粒径40~换:泵送商品混凝土C30 最大粒径40 | 100m3 | 0.119
1.1.12 | 进水池盖板 | 进水部位 预制平板~换:预拌混凝土(泵送型)¦C30粒径5-40 | 100m3 | 0.002
1.1.13 | 设备 | 栏污栅 栅体 （含安装费） | t | 0.18
1.1.14 | 设备 | 栏污栅 门槽 （含安装费） | t | 0.1
1.1.15 | 进水池挡墙 | 进水部位 挡土墙、岸墙、翼墙 重力式~换:预拌混凝土(泵送型)¦C30粒径5-40 | 100m3 | 0.0532
1.1.16 | 挡墙伸缩缝 | 进水部位 伸缩缝 沥青油毡(一毡二油) | 100m2 | 0.0244
1.1.17 | 进水池垫层 | 进水池 C20素砼垫层 纯混凝土C20 2级配 粒径40 水泥32.5 水灰比0.552级配#32.5~换:泵送商品混凝土C20 最大粒径40 | 100m3 | 0.0062
1.1.18 | 进水池底板 | 进水池 C30钢筋砼底板 涵洞底板~换:预拌混凝土(泵送型)¦C30粒径5-40 | 100m3 | 0.0166
1.1.19 | 进水池侧墙 | 进水池 C30钢筋砼侧墙 挡土墙、岸墙、翼墙 重力式~换:预拌混凝土(泵送型)C25 | 100m3 | 0.0287
1.1.20 | 进水池盖板 | 玻璃钢盖板 | m2 | 2.76
1.1.21 | 垫层 | C20素砼垫层 纯混凝土C20 换:泵送商品混凝土C20 最大粒径40 | 100m3 | 0.0019
1.1.22 | 进水池伸缩缝 | 进水部位 伸缩缝 沥青油毡(一毡二油) | 100m2 | 0.0476
1.1.23 | 配筋 | 其他机械钢筋制安 | t | 7.0769
1.1.24 | 设备 | DN300伸缩节 | 个 | 2
1.1.25 | 设备 | De50排气阀 | 个 | 2
1.1.26 | 设备 | 止回阀 | 个 | 2
1.1.27 | 出水口管道 | 铸铁渐变管(300~500) | 个 | 2
1.1.28 | 设备 | 灌溉水泵其他零配件 | 套 | 2
1.1.29 | 泵站土方开挖 | 土方开挖 挖掘机挖土(一、二类土)~单斗挖掘机 油动 斗容1m3 | 100m3 | 2.6131
1.1.30 | 泵站土方回填 | 土方回填 建筑物土方回填 人工夯实 | 100m3 | 2.1754
1.1.31 | 弃土运输 | 1m3装载机挖装自卸汽车运土 运距2～3km~自卸汽车8T 一、二类土 | 100m3 | 0.077669
1.1.32 | 弃土摊平 | 推土机推土(一、二类土) 推土距离70～80m~推土机74KW | 100m3 | 0
1.1.33 | 设备 | 350ZLB-50轴流泵（含安装）电机功率37kw | 台 | 2
1.1.34 | 设备 | 标志桩 | 个 | 1
1.1.35 | 设备 | 标志牌(450*300*18) | 个 | 1
1.1.36 | 设备 | 管理制度牌(1000*600*5) | 个 | 1
1.1.37 | 设备 | 展示架 | 个 | 1
1.1.38 | 设备 | 泵站铭牌(800*500*18) | 个 | 1
1.1.39 | 泵房外场地硬化 | 地坪硬化 | ㎡ | 20
1.1.40 | 设备 | 路灯 | 个 | 1
1.1.41 | 设备 | 低压线路 | m | 50
1.1.42 | 设备 | 变频启动装置 | 台 | 1
1.1.43 | 设备 | 农电线路 | m | 250
1.1.44 | 设备 | 配电箱 | 个 | 1
1.1.45 | 引水口清淤 | 水力冲挖土方(Φ100泥浆泵)一级土输泥管线长度300m | 10000m3 | 0.0125
1.1.46 | 泵房上部结构 | 泵房建筑（含电气安装） | m2 | 50.41
1.2 | （二）粮田泵站工程 2#泵站 |  | 座 | 1
1.2.1 | 基础 | 底板 C30钢筋砼底板 :纯混凝土C30 2级配 粒径40 水泥32.5 水灰比0.452级配#32.5~换:泵送商品混凝土C30 最大粒径40 | 100m3 | 0.0589
1.2.2 | 垫层 | C20素砼垫层 纯混凝土C20 2级配 粒径40 水泥32.5 水灰比0.552级配#32.5~换:泵送商品混凝土C20 最大粒径40 | 100m3 | 0.021
1.2.3 | 侧墙 | 侧墙 C30钢筋砼侧墙 挡土墙、岸墙、翼墙 重力式~换:泵送商品混凝土C30 最大粒径40 | 100m3 | 0.0772
1.2.4 | 水泵安装梁 | 水泵安装梁 单排架(单根立柱横截面积≤0.2m2)~换:泵用纯混凝土C30 | 100m3 | 0.0044
1.2.5 | 电机梁 | 电机梁 单排架(单根立柱横截面积≤0.2m2)~换:泵用纯混凝土C30 | 100m3 | 0.0044
1.2.6 | 顶板 | 顶板 C30钢筋砼顶板 (净跨2～3m,洞顶填土高度0～3.5m)~换:泵送商品混凝土C30 最大粒径40 | 100m3 | 0.008
1.2.7 | 盖板 | 玻璃钢格栅 | m2 | 4.99
1.2.8 | 挡墙 | 挡土墙、岸墙、翼墙 扶垛式~换:预拌混凝土(泵送型)¦C30粒径5-40 | 100m3 | 0.0733
1.2.9 | 进水池护栏 | 栏杆 | m | 3.7
1.2.10 | 进水池垫层 | 进水部位 C20素砼垫层 纯混凝土C20 2级配 粒径40 水泥32.5 水灰比0.552级配#32.5~换:泵送商品混凝土C20 最大粒径40 | 100m3 | 0.0291
1.2.11 | 进水池底板 | 进水部位 C30钢筋混凝土底板:泵送商品混凝土C30 最大粒径40~换:泵送商品混凝土C30 最大粒径40 | 100m3 | 0.119
1.2.12 | 进水池盖板 | 进水部位 预制平板~换:预拌混凝土(泵送型)¦C30粒径5-40 | 100m3 | 0.002
1.2.13 | 设备 | 栏污栅 栅体 （含安装费） | t | 0.18
1.2.14 | 设备 | 栏污栅 门槽 （含安装费） | t | 0.1
1.2.15 | 进水池挡墙 | 进水部位 挡土墙、岸墙、翼墙 重力式~换:预拌混凝土(泵送型)¦C30粒径5-40 | 100m3 | 0.0532
1.2.16 | 挡墙伸缩缝 | 进水部位 伸缩缝 沥青油毡(一毡二油) | 100m2 | 0.0244
1.2.17 | 进水池垫层 | 进水池 C20素砼垫层 纯混凝土C20 2级配 粒径40 水泥32.5 水灰比0.552级配#32.5~换:泵送商品混凝土C20 最大粒径40 | 100m3 | 0.0062
1.2.18 | 进水池底板 | 进水池 C30钢筋砼底板 涵洞底板~换:预拌混凝土(泵送型)¦C30粒径5-40 | 100m3 | 0.0166
1.2.19 | 进水池侧墙 | 进水池 C30钢筋砼侧墙 挡土墙、岸墙、翼墙 重力式~换:预拌混凝土(泵送型)C25 | 100m3 | 0.0287
1.2.20 | 进水池盖板 | 玻璃钢盖板 | m2 | 2.76
1.2.21 | 垫层 | C20素砼垫层 纯混凝土C20 换:泵送商品混凝土C20 最大粒径40 | 100m3 | 0.0019
1.2.22 | 进水池伸缩缝 | 进水部位 伸缩缝 沥青油毡(一毡二油) | 100m2 | 0.0476
1.2.23 | 配筋 | 其他机械钢筋制安 | t | 7.0769
1.2.24 | 设备 | DN300伸缩节 | 个 | 2
1.2.25 | 设备 | De50排气阀 | 个 | 2
1.2.26 | 设备 | 止回阀 | 个 | 2
1.2.27 | 出水口管道 | 铸铁渐变管(300~500) | 个 | 2
1.2.28 | 设备 | 灌溉水泵其他零配件 | 套 | 2
1.2.29 | 泵站土方开挖 | 土方开挖 挖掘机挖土(一、二类土)~单斗挖掘机 油动 斗容1m3 | 100m3 | 2.6131
1.2.30 | 泵站土方回填 | 土方回填 建筑物土方回填 人工夯实 | 100m3 | 2.1754
1.2.31 | 弃土运输 | 1m3装载机挖装自卸汽车运土 运距2～3km~自卸汽车8T 一、二类土 | 100m3 | 0.077669
1.2.32 | 弃土摊平 | 推土机推土(一、二类土) 推土距离70～80m~推土机74KW | 100m3 | 0
1.2.33 | 设备 | 350ZLB-85轴流泵 （含安装）电机功率30kw | 台 | 2
1.2.34 | 设备 | 标志桩 | 个 | 1
1.2.35 | 设备 | 标志牌(450*300*18) | 个 | 1
1.2.36 | 设备 | 管理制度牌(1000*600*5) | 个 | 1
1.2.37 | 设备 | 展示架 | 个 | 1
1.2.38 | 设备 | 泵站铭牌(800*500*18) | 个 | 1
1.2.39 | 泵房外场地硬化 | 地坪硬化 | ㎡ | 20
1.2.40 | 设备 | 路灯 | 个 | 1
1.2.41 | 设备 | 低压线路 | m | 50
1.2.42 | 设备 | 变频启动装置 | 台 | 1
1.2.43 | 设备 | 农电线路 | m | 250
1.2.44 | 设备 | 配电箱 | 个 | 1
1.2.45 | 引水口清淤 | 水力冲挖土方(Φ100泥浆泵)一级土输泥管线长度300m | 10000m3 | 0.0125
1.2.46 | 泵房上部结构 | 泵房（含电气安装） | m2 | 50.41
1.3 | （三）粮田泵站工程 3#泵站 |  | 座 | 1
1.3.1 | 基础 | 底板 C30钢筋砼底板 :纯混凝土C30 2级配 粒径40 水泥32.5 水灰比0.452级配#32.5~换:泵送商品混凝土C30 最大粒径40 | 100m3 | 0.0589
1.3.2 | 垫层 | C20素砼垫层 纯混凝土C20 2级配 粒径40 水泥32.5 水灰比0.552级配#32.5~换:泵送商品混凝土C20 最大粒径40 | 100m3 | 0.021
1.3.3 | 侧墙 | 侧墙 C30钢筋砼侧墙 挡土墙、岸墙、翼墙 重力式~换:泵送商品混凝土C30 最大粒径40 | 100m3 | 0.0772
1.3.4 | 水泵安装梁 | 水泵安装梁 单排架(单根立柱横截面积≤0.2m2)~换:泵用纯混凝土C30 | 100m3 | 0.0044
1.3.5 | 电机梁 | 电机梁 单排架(单根立柱横截面积≤0.2m2)~换:泵用纯混凝土C30 | 100m3 | 0.0044
1.3.6 | 顶板 | 顶板 C30钢筋砼顶板 (净跨2～3m,洞顶填土高度0～3.5m)~换:泵送商品混凝土C30 最大粒径40 | 100m3 | 0.008
1.3.7 | 盖板 | 玻璃钢格栅 | m2 | 4.99
1.3.8 | 挡墙 | 挡土墙、岸墙、翼墙 扶垛式~换:预拌混凝土(泵送型)¦C30粒径5-40 | 100m3 | 0.0733
1.3.9 | 进水池护栏 | 栏杆 | m | 3.7
1.3.10 | 进水池垫层 | 进水部位 C20素砼垫层 纯混凝土C20 2级配 粒径40 水泥32.5 水灰比0.552级配#32.5~换:泵送商品混凝土C20 最大粒径40 | 100m3 | 0.0291
1.3.11 | 进水池底板 | 进水部位 C30钢筋混凝土底板:泵送商品混凝土C30 最大粒径40~换:泵送商品混凝土C30 最大粒径40 | 100m3 | 0.119
1.3.12 | 进水池盖板 | 进水部位 预制平板~换:预拌混凝土(泵送型)¦C30粒径5-40 | 100m3 | 0.002
1.3.13 | 设备 | 栏污栅 栅体 （含安装费） | t | 0.18
1.3.14 | 设备 | 栏污栅 门槽 （含安装费） | t | 0.1
1.3.15 | 进水池挡墙 | 进水部位 挡土墙、岸墙、翼墙 重力式~换:预拌混凝土(泵送型)¦C30粒径5-40 | 100m3 | 0.0532
1.3.16 | 挡墙伸缩缝 | 进水部位 伸缩缝 沥青油毡(一毡二油) | 100m2 | 0.0244
1.3.17 | 进水池垫层 | 进水池 C20素砼垫层 纯混凝土C20 2级配 粒径40 水泥32.5 水灰比0.552级配#32.5~换:泵送商品混凝土C20 最大粒径40 | 100m3 | 0.0062
1.3.18 | 进水池底板 | 进水池 C30钢筋砼底板 涵洞底板~换:预拌混凝土(泵送型)¦C30粒径5-40 | 100m3 | 0.0166
1.3.19 | 进水池侧墙 | 进水池 C30钢筋砼侧墙 挡土墙、岸墙、翼墙 重力式~换:预拌混凝土(泵送型)C25 | 100m3 | 0.0287
1.3.20 | 进水池盖板 | 玻璃钢盖板 | m2 | 2.76
1.3.21 | 垫层 | C20素砼垫层 纯混凝土C20 换:泵送商品混凝土C20 最大粒径40 | 100m3 | 0.0019
1.3.22 | 进水池伸缩缝 | 进水部位 伸缩缝 沥青油毡(一毡二油) | 100m2 | 0.0476
1.3.23 | 配筋 | 其他机械钢筋制安 | t | 7.0769
1.3.24 | 设备 | DN300伸缩节 | 个 | 2
1.3.25 | 设备 | De50排气阀 | 个 | 2
1.3.26 | 设备 | 止回阀 | 个 | 2
1.3.27 | 出水口管道 | 铸铁渐变管(300~500) | 个 | 2
1.3.28 | 设备 | 灌溉水泵其他零配件 | 套 | 2
1.3.29 | 泵站土方开挖 | 土方开挖 挖掘机挖土(一、二类土)~单斗挖掘机 油动 斗容1m3 | 100m3 | 2.6131
1.3.30 | 泵站土方回填 | 土方回填 建筑物土方回填 人工夯实 | 100m3 | 2.1754
1.3.31 | 弃土运输 | 1m3装载机挖装自卸汽车运土 运距2～3km~自卸汽车8T 一、二类土 | 100m3 | 0.077669
1.3.32 | 弃土摊平 | 推土机推土(一、二类土) 推土距离70～80m~推土机74KW | 100m3 | 0
1.3.33 | 设备 | 350ZLB-125轴流泵 （含安装）电机功率18.5kw | 台 | 2
1.3.34 | 设备 | 标志桩 | 个 | 1
1.3.35 | 设备 | 标志牌(450*300*18) | 个 | 1
1.3.36 | 设备 | 管理制度牌(1000*600*5) | 个 | 1
1.3.37 | 设备 | 展示架 | 个 | 1
1.3.38 | 设备 | 泵站铭牌(800*500*18) | 个 | 1
1.3.39 | 泵房外场地硬化 | 地坪硬化 | ㎡ | 20
1.3.40 | 设备 | 路灯 | 个 | 1
1.3.41 | 设备 | 低压线路 | m | 50
1.3.42 | 设备 | 变频启动装置 | 台 | 1
1.3.43 | 设备 | 农电线路 | m | 250
1.3.44 | 设备 | 配电箱 | 个 | 1
1.3.45 | 引水口清淤 | 水力冲挖土方(Φ100泥浆泵)一级土输泥管线长度300m | 10000m3 | 0.0125
1.3.46 | 泵房上部结构 | 泵房（含电气安装） | m2 | 50.41
1.4 | （四）粮田泵站工程 4#泵站 |  | 座 | 1
1.4.1 | 基础 | 底板 C30钢筋砼底板 :纯混凝土C30 2级配 粒径40 水泥32.5 水灰比0.452级配#32.5~换:泵送商品混凝土C30 最大粒径40 | 100m3 | 0.0589
1.4.2 | 垫层 | C20素砼垫层 纯混凝土C20 2级配 粒径40 水泥32.5 水灰比0.552级配#32.5~换:泵送商品混凝土C20 最大粒径40 | 100m3 | 0.021
1.4.3 | 侧墙 | 侧墙 C30钢筋砼侧墙 挡土墙、岸墙、翼墙 重力式~换:泵送商品混凝土C30 最大粒径40 | 100m3 | 0.0772
1.4.4 | 水泵安装梁 | 水泵安装梁 单排架(单根立柱横截面积≤0.2m2)~换:泵用纯混凝土C30 | 100m3 | 0.0044
1.4.5 | 电机梁 | 电机梁 单排架(单根立柱横截面积≤0.2m2)~换:泵用纯混凝土C30 | 100m3 | 0.0044
1.4.6 | 顶板 | 顶板 C30钢筋砼顶板 (净跨2～3m,洞顶填土高度0～3.5m)~换:泵送商品混凝土C30 最大粒径40 | 100m3 | 0.008
1.4.7 | 盖板 | 玻璃钢格栅 | m2 | 4.99
1.4.8 | 挡墙 | 挡土墙、岸墙、翼墙 扶垛式~换:预拌混凝土(泵送型)¦C30粒径5-40 | 100m3 | 0.0733
1.4.9 | 进水池护栏 | 栏杆 | m | 3.7
1.4.10 | 进水池垫层 | 进水部位 C20素砼垫层 纯混凝土C20 2级配 粒径40 水泥32.5 水灰比0.552级配#32.5~换:泵送商品混凝土C20 最大粒径40 | 100m3 | 0.0291
1.4.11 | 进水池底板 | 进水部位 C30钢筋混凝土底板:泵送商品混凝土C30 最大粒径40~换:泵送商品混凝土C30 最大粒径40 | 100m3 | 0.119
1.4.12 | 进水池盖板 | 进水部位 预制平板~换:预拌混凝土(泵送型)¦C30粒径5-40 | 100m3 | 0.002
1.4.13 | 设备 | 栏污栅 栅体 （含安装费） | t | 0.18
1.4.14 | 设备 | 栏污栅 门槽 （含安装费） | t | 0.1
1.4.15 | 进水池挡墙 | 进水部位 挡土墙、岸墙、翼墙 重力式~换:预拌混凝土(泵送型)¦C30粒径5-40 | 100m3 | 0.0532
1.4.16 | 挡墙伸缩缝 | 进水部位 伸缩缝 沥青油毡(一毡二油) | 100m2 | 0.0244
1.4.17 | 进水池垫层 | 进水池 C20素砼垫层 纯混凝土C20 2级配 粒径40 水泥32.5 水灰比0.552级配#32.5~换:泵送商品混凝土C20 最大粒径40 | 100m3 | 0.0062
1.4.18 | 进水池底板 | 进水池 C30钢筋砼底板 涵洞底板~换:预拌混凝土(泵送型)¦C30粒径5-40 | 100m3 | 0.0166
1.4.19 | 进水池侧墙 | 进水池 C30钢筋砼侧墙 挡土墙、岸墙、翼墙 重力式~换:预拌混凝土(泵送型)C25 | 100m3 | 0.0287
1.4.20 | 进水池盖板 | 玻璃钢盖板 | m2 | 2.76
1.4.21 | 垫层 | C20素砼垫层 纯混凝土C20 换:泵送商品混凝土C20 最大粒径40 | 100m3 | 0.0019
1.4.22 | 进水池伸缩缝 | 进水部位 伸缩缝 沥青油毡(一毡二油) | 100m2 | 0.0476
1.4.23 | 配筋 | 其他机械钢筋制安 | t | 7.0769
1.4.24 | 设备 | DN300伸缩节 | 个 | 2
1.4.25 | 设备 | De50排气阀 | 个 | 2
1.4.26 | 设备 | 止回阀 | 个 | 2
1.4.27 | 出水口管道 | 铸铁渐变管(300~500) | 个 | 2
1.4.28 | 设备 | 灌溉水泵其他零配件 | 套 | 2
1.4.29 | 泵站土方开挖 | 土方开挖 挖掘机挖土(一、二类土)~单斗挖掘机 油动 斗容1m3 | 100m3 | 2.6131
1.4.30 | 泵站土方回填 | 土方回填 建筑物土方回填 人工夯实 | 100m3 | 2.1754
1.4.31 | 弃土运输 | 1m3装载机挖装自卸汽车运土 运距2～3km~自卸汽车8T 一、二类土 | 100m3 | 0.077669
1.4.32 | 弃土摊平 | 推土机推土(一、二类土) 推土距离70～80m~推土机74KW | 100m3 | 0
1.4.33 | 设备 | 350ZLB-85轴流泵 （含安装） 电机功率22kw | 台 | 2
1.4.34 | 设备 | 标志桩 | 个 | 1
1.4.35 | 设备 | 标志牌(450*300*18) | 个 | 1
1.4.36 | 设备 | 管理制度牌(1000*600*5) | 个 | 1
1.4.37 | 设备 | 展示架 | 个 | 1
1.4.38 | 设备 | 泵站铭牌(800*500*18) | 个 | 1
1.4.39 | 泵房外场地硬化 | 地坪硬化 | ㎡ | 20
1.4.40 | 设备 | 路灯 | 个 | 1
1.4.41 | 设备 | 低压线路 | m | 50
1.4.42 | 设备 | 变频启动装置 | 台 | 1
1.4.43 | 设备 | 农电线路 | m | 250
1.4.44 | 设备 | 配电箱 | 个 | 1
1.4.45 | 引水口清淤 | 水力冲挖土方(Φ100泥浆泵)一级土输泥管线长度300m | 10000m3 | 0.0125
1.4.46 | 泵房上部结构 | 泵房（含电气安装） | m2 | 50.41
1.4.47 | 原泵站拆除 | 机械拆除有钢筋混凝土 | 100m3 | 0.2
1.4.48 | 泵站拆除后垃圾外运 | 1.5m3装载机装自卸汽车运石渣 运距9～10km~自卸汽车5T | 100m3 | 0.2
1.5 |  | （五）粮田泵站工程 5#泵站 | 座 | 1
1.5.1 | 基础 | 底板 C30钢筋砼底板 :纯混凝土C30 2级配 粒径40 水泥32.5 水灰比0.452级配#32.5~换:泵送商品混凝土C30 最大粒径40 | 100m3 | 0.0589
1.5.2 | 垫层 | C20素砼垫层 纯混凝土C20 2级配 粒径40 水泥32.5 水灰比0.552级配#32.5~换:泵送商品混凝土C20 最大粒径40 | 100m3 | 0.021
1.5.3 | 侧墙 | 侧墙 C30钢筋砼侧墙 挡土墙、岸墙、翼墙 重力式~换:泵送商品混凝土C30 最大粒径40 | 100m3 | 0.0772
1.5.4 | 水泵安装梁 | 水泵安装梁 单排架(单根立柱横截面积≤0.2m2)~换:泵用纯混凝土C30 | 100m3 | 0.0044
1.5.5 | 电机梁 | 电机梁 单排架(单根立柱横截面积≤0.2m2)~换:泵用纯混凝土C30 | 100m3 | 0.0044
1.5.6 | 顶板 | 顶板 C30钢筋砼顶板 (净跨2～3m,洞顶填土高度0～3.5m)~换:泵送商品混凝土C30 最大粒径40 | 100m3 | 0.008
1.5.7 | 盖板 | 玻璃钢格栅 | m2 | 4.99
1.5.8 | 挡墙 | 挡土墙、岸墙、翼墙 扶垛式~换:预拌混凝土(泵送型)¦C30粒径5-40 | 100m3 | 0.0733
1.5.9 | 进水池护栏 | 栏杆 | m | 3.7
1.5.10 | 进水池垫层 | 进水部位 C20素砼垫层 纯混凝土C20 2级配 粒径40 水泥32.5 水灰比0.552级配#32.5~换:泵送商品混凝土C20 最大粒径40 | 100m3 | 0.0291
1.5.11 | 进水池底板 | 进水部位 C30钢筋混凝土底板:泵送商品混凝土C30 最大粒径40~换:泵送商品混凝土C30 最大粒径40 | 100m3 | 0.119
1.5.12 | 进水池盖板 | 进水部位 预制平板~换:预拌混凝土(泵送型)¦C30粒径5-40 | 100m3 | 0.002
1.5.13 | 设备 | 栏污栅 栅体 （含安装费） | t | 0.18
1.5.14 | 设备 | 栏污栅 门槽 （含安装费） | t | 0.1
1.5.15 | 进水池挡墙 | 进水部位 挡土墙、岸墙、翼墙 重力式~换:预拌混凝土(泵送型)¦C30粒径5-40 | 100m3 | 0.0532
1.5.16 | 挡墙伸缩缝 | 进水部位 伸缩缝 沥青油毡(一毡二油) | 100m2 | 0.0244
1.5.17 | 进水池垫层 | 进水池 C20素砼垫层 纯混凝土C20 2级配 粒径40 水泥32.5 水灰比0.552级配#32.5~换:泵送商品混凝土C20 最大粒径40 | 100m3 | 0.0062
1.5.18 | 进水池底板 | 进水池 C30钢筋砼底板 涵洞底板~换:预拌混凝土(泵送型)¦C30粒径5-40 | 100m3 | 0.0166
1.5.19 | 进水池侧墙 | 进水池 C30钢筋砼侧墙 挡土墙、岸墙、翼墙 重力式~换:预拌混凝土(泵送型)C25 | 100m3 | 0.0287
1.5.20 | 进水池盖板 | 玻璃钢盖板 | m2 | 2.76
1.5.21 | 垫层 | C20素砼垫层 纯混凝土C20 换:泵送商品混凝土C20 最大粒径40 | 100m3 | 0.0019
1.5.22 | 进水池伸缩缝 | 进水部位 伸缩缝 沥青油毡(一毡二油) | 100m2 | 0.0476
1.5.23 | 配筋 | 其他机械钢筋制安 | t | 7.0769
1.5.24 | 设备 | DN300伸缩节 | 个 | 2
1.5.25 | 设备 | De50排气阀 | 个 | 2
1.5.26 | 设备 | 止回阀 | 个 | 2
1.5.27 | 出水口管道 | 铸铁渐变管(300~500) | 个 | 2
1.5.28 | 设备 | 灌溉水泵其他零配件 | 套 | 2
1.5.29 | 泵站土方开挖 | 土方开挖 挖掘机挖土(一、二类土)~单斗挖掘机 油动 斗容1m3 | 100m3 | 2.6131
1.5.30 | 泵站土方回填 | 土方回填 建筑物土方回填 人工夯实 | 100m3 | 2.1754
1.5.31 | 弃土运输 | 1m3装载机挖装自卸汽车运土 运距2～3km~自卸汽车8T 一、二类土 | 100m3 | 0.077669
1.5.32 | 设备 | 300ZQ-50轴流泵（含安装）电机功率15kw | 台 | 2
1.5.33 | 设备 | 标志桩 | 个 | 1
1.5.34 | 设备 | 标志牌(450*300*18) | 个 | 1
1.5.35 | 设备 | 管理制度牌(1000*600*5) | 个 | 1
1.5.36 | 设备 | 展示架 | 个 | 1
1.5.37 | 设备 | 泵站铭牌(800*500*18) | 个 | 1
1.5.38 | 泵房外场地硬化 | 地坪硬化 | ㎡ | 20
1.5.39 | 设备 | 路灯 | 个 | 1
1.5.40 | 设备 | 低压线路 | m | 50
1.5.41 | 设备 | 变频启动装置 | 台 | 1
1.5.42 | 设备 | 农电线路 | m | 250
1.5.43 | 设备 | 配电箱 | 个 | 1
1.5.44 | 引水口清淤 | 水力冲挖土方(Φ100泥浆泵)一级土输泥管线长度300m | 10000m3 | 0.0125
1.5.45 | 泵房上部结构 | 泵房（含电气安装） | m2 | 50.41
1.5.46 | 原泵站拆除 | 机械拆除有钢筋混凝土 | 100m3 | 0.2
1.5.47 | 泵站拆除后垃圾外运 | 1.5m3装载机装自卸汽车运石渣 运距9～10km~自卸汽车5T | 100m3 | 0.2
1.6 | （六）粮田泵站工程 6#泵站 |  | 座 | 1
1.6.1 | 基础 | 底板 C30钢筋砼底板 :纯混凝土C30 2级配 粒径40 水泥32.5 水灰比0.452级配#32.5~换:泵送商品混凝土C30 最大粒径40 | 100m3 | 0.0589
1.6.2 | 垫层 | C20素砼垫层 纯混凝土C20 2级配 粒径40 水泥32.5 水灰比0.552级配#32.5~换:泵送商品混凝土C20 最大粒径40 | 100m3 | 0.021
1.6.3 | 侧墙 | 侧墙 C30钢筋砼侧墙 挡土墙、岸墙、翼墙 重力式~换:泵送商品混凝土C30 最大粒径40 | 100m3 | 0.0772
1.6.4 | 水泵安装梁 | 水泵安装梁 单排架(单根立柱横截面积≤0.2m2)~换:泵用纯混凝土C30 | 100m3 | 0.0044
1.6.5 | 电机梁 | 电机梁 单排架(单根立柱横截面积≤0.2m2)~换:泵用纯混凝土C30 | 100m3 | 0.0044
1.6.6 | 顶板 | 顶板 C30钢筋砼顶板 (净跨2～3m,洞顶填土高度0～3.5m)~换:泵送商品混凝土C30 最大粒径40 | 100m3 | 0.008
1.6.7 | 盖板 | 玻璃钢格栅 | m2 | 4.99
1.6.8 | 挡墙 | 挡土墙、岸墙、翼墙 扶垛式~换:预拌混凝土(泵送型)¦C30粒径5-40 | 100m3 | 0.0733
1.6.9 | 进水池护栏 | 栏杆 | m | 3.7
1.6.10 | 进水池垫层 | 进水部位 C20素砼垫层 纯混凝土C20 2级配 粒径40 水泥32.5 水灰比0.552级配#32.5~换:泵送商品混凝土C20 最大粒径40 | 100m3 | 0.0291
1.6.11 | 进水池底板 | 进水部位 C30钢筋混凝土底板:泵送商品混凝土C30 最大粒径40~换:泵送商品混凝土C30 最大粒径40 | 100m3 | 0.119
1.6.12 | 进水池盖板 | 进水部位 预制平板~换:预拌混凝土(泵送型)¦C30粒径5-40 | 100m3 | 0.002
1.6.13 | 设备 | 栏污栅 栅体 （含安装费） | t | 0.18
1.6.14 | 设备 | 栏污栅 门槽 （含安装费） | t | 0.1
1.6.15 | 进水池挡墙 | 进水部位 挡土墙、岸墙、翼墙 重力式~换:预拌混凝土(泵送型)¦C30粒径5-40 | 100m3 | 0.0532
1.6.16 | 挡墙伸缩缝 | 进水部位 伸缩缝 沥青油毡(一毡二油) | 100m2 | 0.0244
1.6.17 | 进水池垫层 | 进水池 C20素砼垫层 纯混凝土C20 2级配 粒径40 水泥32.5 水灰比0.552级配#32.5~换:泵送商品混凝土C20 最大粒径40 | 100m3 | 0.0062
1.6.18 | 进水池底板 | 进水池 C30钢筋砼底板 涵洞底板~换:预拌混凝土(泵送型)¦C30粒径5-40 | 100m3 | 0.0166
1.6.19 | 进水池侧墙 | 进水池 C30钢筋砼侧墙 挡土墙、岸墙、翼墙 重力式~换:预拌混凝土(泵送型)C25 | 100m3 | 0.0287
1.6.20 | 进水池盖板 | 玻璃钢盖板 | m2 | 2.76
1.6.21 | 垫层 | C20素砼垫层 纯混凝土C20 换:泵送商品混凝土C20 最大粒径40 | 100m3 | 0.0019
1.6.22 | 进水池伸缩缝 | 进水部位 伸缩缝 沥青油毡(一毡二油) | 100m2 | 0.0476
1.6.23 | 配筋 | 其他机械钢筋制安 | t | 7.0769
1.6.24 | 设备 | DN300伸缩节 | 个 | 2
1.6.25 | 设备 | De50排气阀 | 个 | 2
1.6.26 | 设备 | 止回阀 | 个 | 2
1.6.27 | 出水口管道 | 铸铁渐变管(300~500) | 个 | 2
1.6.28 | 设备 | 灌溉水泵其他零配件 | 套 | 2
1.6.29 | 泵站土方开挖 | 土方开挖 挖掘机挖土(一、二类土)~单斗挖掘机 油动 斗容1m3 | 100m3 | 2.6131
1.6.30 | 泵站土方回填 | 土方回填 建筑物土方回填 人工夯实 | 100m3 | 2.1754
1.6.31 | 弃土运输 | 1m3装载机挖装自卸汽车运土 运距2～3km~自卸汽车8T 一、二类土 | 100m3 | 0.077669
1.6.32 | 弃土摊平 | 推土机推土(一、二类土) 推土距离70～80m~推土机74KW | 100m3 | 0
1.6.33 | 设备 | 350ZLB-85轴流泵 （含安装） 电机功率22kw | 台 | 2
1.6.34 | 设备 | 标志桩 | 个 | 1
1.6.35 | 设备 | 标志牌(450*300*18) | 个 | 1
1.6.36 | 设备 | 管理制度牌(1000*600*5) | 个 | 1
1.6.37 | 设备 | 展示架 | 个 | 1
1.6.38 | 设备 | 泵站铭牌(800*500*18) | 个 | 1
1.6.39 | 泵房外场地硬化 | 地坪硬化 | ㎡ | 20
1.6.40 | 设备 | 路灯 | 个 | 1
1.6.41 | 设备 | 低压线路 | m | 50
1.6.42 | 设备 | 变频启动装置 | 台 | 1
1.6.43 | 设备 | 农电线路 | m | 250
1.6.44 | 设备 | 配电箱 | 个 | 1
1.6.45 | 引水口清淤 | 水力冲挖土方(Φ100泥浆泵)一级土输泥管线长度300m | 10000m3 | 0.0125
1.6.46 | 泵房上部结构 | 泵房（含电气安装） | m2 | 50.41
1.6.47 | 原泵站拆除 | 机械拆除有钢筋混凝土 | 100m3 | 0.2
1.6.48 | 泵站拆除后垃圾外运 | 1.5m3装载机装自卸汽车运石渣 运距9～10km~自卸汽车5T | 100m3 | 0.2
1.7 | （一）菜地泵站工程 1#泵站 |  | 座 | 1
1.7.1 | 引水口清淤 | 水力冲挖土方(Φ100泥浆泵)一级土输泥管线长度300m | 10000m3 | 0.0125
1.7.2 | 垫层 | C20素砼垫层 纯混凝土C20 2级配 粒径40 水泥32.5 水灰比0.552级配#32.5~换:泵送商品混凝土C20 最大粒径40 | 100m3 | 0.0236
1.7.3 | 底板 | 底板 C30钢筋砼底板 :纯混凝土C30 2级配 粒径40 水泥32.5 水灰比0.452级配#32.5~换:泵送商品混凝土C30 最大粒径40 | 100m3 | 0.0912
1.7.4 | 防护栏 | 栏杆 | m | 8
1.7.5 | 进水口底板 | 进水部位 预制平板~换:预拌混凝土(泵送型)¦C30粒径5-40 | 100m3 | 0.008
1.7.6 | 设备 | 栏污栅 栅体 （含安装费） | t | 1.01
1.7.7 | 设备 | 栏污栅 门槽 （含安装费） | t | 0.2
1.7.8 | 进水挡墙 | 进水部位 挡土墙、岸墙、翼墙 重力式~换:预拌混凝土(泵送型)¦C30粒径5-40 | 100m3 | 0.1984
1.7.9 | 进水挡墙梁 | C30钢筋砼梁 (净跨2～3m,洞顶填土高度0～3.5m)~换:泵送商品混凝土C30 最大粒径40 | 100m3 | 0.0018
1.7.11 | 土方开挖 | 土方开挖 挖掘机挖土(一、二类土)~单斗挖掘机 油动 斗容1m3 | 100m3 | 2.0686
1.7.12 | 土方回填 | 土方回填 建筑物土方回填 人工夯实 | 100m3 | 1.1566
1.7.13 | 弃土外运 | 1m3装载机挖装自卸汽车运土 运距2～3km~自卸汽车8T 一、二类土 | 100m3 | 0.72058
1.7.14 | 配筋 | 其他机械钢筋制安 | t | 3.0794
1.7.15 | 设备 | 离心泵 150 kaw200-32-30/4 | 台 | 2
1.7.16 | 设备 | 灌溉水泵其他零配件 | 套 | 2
1.7.17 | 设备 | 变频控制柜 | 台 | 1
1.7.18 | 设备 | 压力变送器 | 个 | 1
1.7.19 | 设备 | 电线电缆 30平方 | m | 30
1.7.20 | 设备 | 电线电缆 4平方 | m | 100
1.7.21 | 设备 | 砂石过滤器 FSL48-4 | 套 | 1
1.7.22 | 设备 | 叠片过滤器 FDP4-5 | 套 | 1
1.7.23 | 设备 | 持压阀 8寸 | 个 | 1
1.7.24 | 设备 | 泄压阀 3寸 | 个 | 1
1.7.25 | 设备 | 施肥机 XNSFJ1800 | 台 | 1
1.7.26 | 设备 | 锥形搅拌肥料桶 500L | 个 | 3
1.7.27 | 设备 | 排气阀 2寸 | 个 | 1
1.7.28 | 设备 | 闸阀 DN125 | 个 | 3
1.7.29 | 设备 | 电磁流量计 DN125 | 个 | 1
1.7.30 | 设备 | 钢管 DN125 | m | 40
1.7.31 | 设备 | 辅材 | 批 | 1
1.7.32 | 设备 | 标志桩 | 个 | 1
1.7.33 | 设备 | 标志牌(450*300*18) | 个 | 1
1.7.34 | 设备 | 管理制度牌(1000*600*5) | 个 | 1
1.7.35 | 设备 | 展示架 | 个 | 1
1.7.36 | 设备 | 泵站铭牌(800*500*18) | 个 | 1
1.7.37 | 泵房外场地硬化 | 地坪硬化 | ㎡ | 20
1.7.38 | 设备 | 路灯 | 个 | 1
1.7.39 | 设备 | 农电线路 | m | 250
1.7.40 | 设备 | 配电箱 | 个 | 1
1.7.41 | 泵房上部结构 | 泵房（含电气安装） | m2 | 38.5
1.7.42 | 原泵站拆除 | 机械拆除有钢筋混凝土 | 100m3 | 0.2
1.7.43 | 泵站拆除后垃圾外运 | 1.5m3装载机装自卸汽车运石渣 运距9～10km~自卸汽车5T | 100m3 | 0.2
1.8 | （二）改造菜地泵站工程 1#泵站 |  | 座 | 1
1.8.1 | 设备 | 离心泵 60ZLB-100 | 台 | 2
1.8.2 | 设备 | 灌溉水泵其他零配件 | 套 | 2
1.8.3 | 设备 | 变频控制柜 | 台 | 1
1.8.4 | 设备 | 压力变送器 | 个 | 1
1.8.5 | 设备 | 电线电缆 30平方 | m | 30
1.8.6 | 设备 | 电线电缆 4平方 | m | 100
1.8.7 | 设备 | 砂石过滤器 FSL48-4 | 套 | 1
1.8.8 | 设备 | 叠片过滤器 FDP4-5 | 套 | 1
1.8.9 | 设备 | 持压阀 8寸 | 个 | 1
1.8.10 | 设备 | 泄压阀 3寸 | 个 | 1
1.8.11 | 设备 | 施肥机 XNSFJ1800 | 台 | 1
1.8.12 | 设备 | 锥形搅拌肥料桶 500L | 个 | 3
1.8.13 | 设备 | 排气阀 2寸 | 个 | 1
1.8.14 | 设备 | 闸阀 DN125 | 个 | 3
1.8.15 | 设备 | 电磁流量计 DN125 | 个 | 1
1.8.16 | 设备 | 钢管 DN125 | m | 40
1.8.17 | 设备 | 辅材 | 批 | 1
1.8.18 | 设备 | 标志桩 | 个 | 1
1.8.19 | 设备 | 标志牌(450*300*18) | 个 | 1
1.8.20 | 设备 | 管理制度牌(1000*600*5) | 个 | 1
1.8.21 | 设备 | 展示架 | 个 | 1
1.8.22 | 设备 | 泵站铭牌(800*500*18) | 个 | 1
1.8.23 | 泵房外场地硬化 | 地坪硬化 | ㎡ | 20
1.8.24 | 设备 | 路灯 | 个 | 1
1.8.25 | 设备 | 农电线路 | m | 250
1.8.26 | 设备 | 配电箱 | 个 | 1
1.9 | （三）改造菜地泵站工程 2#泵站 |  | 座 | 1
1.9.1 | 设备 | 离心泵 60ZLB-100 | 台 | 2
1.9.2 | 设备 | 灌溉水泵其他零配件 | 套 | 2
1.9.3 | 设备 | 变频控制柜 | 台 | 1
1.9.4 | 设备 | 压力变送器 | 个 | 1
1.9.5 | 设备 | 电线电缆 30平方 | m | 30
1.9.6 | 设备 | 电线电缆 4平方 | m | 100
1.9.7 | 设备 | 砂石过滤器 FSL48-4 | 套 | 1
1.9.8 | 设备 | 叠片过滤器 FDP4-5 | 套 | 1
1.9.9 | 设备 | 持压阀 8寸 | 个 | 1
1.9.10 | 设备 | 泄压阀 3寸 | 个 | 1
1.9.11 | 设备 | 施肥机 XNSFJ1800 | 台 | 1
1.9.12 | 设备 | 锥形搅拌肥料桶 500L | 个 | 3
1.9.13 | 设备 | 排气阀 2寸 | 个 | 1
1.9.14 | 设备 | 闸阀 DN125 | 个 | 3
1.9.15 | 设备 | 电磁流量计 DN125 | 个 | 1
1.9.16 | 设备 | 钢管 DN125 | m | 40
1.9.17 | 设备 | 辅材 | 批 | 1
1.9.18 | 设备 | 标志桩 | 个 | 1
1.9.19 | 设备 | 标志牌(450*300*18) | 个 | 1
1.9.20 | 设备 | 管理制度牌(1000*600*5) | 个 | 1
1.9.21 | 设备 | 展示架 | 个 | 1
1.9.22 | 设备 | 泵站铭牌(800*500*18) | 个 | 1
1.9.23 | 泵房外场地硬化 | 地坪硬化 | ㎡ | 20
1.9.24 | 设备 | 路灯 | 个 | 1
1.9.25 | 设备 | 农电线路 | m | 250
1.9.26 | 设备 | 配电箱 | 个 | 1
1.9.27 | 设备 | 350ZLB-125轴流泵 （含安装） | 台 | 2
1.9.28 | 设备 | 软启动 | 台 | 1
2 | 灌溉系统
2.1 | 管道埋设 |  | 米 | 16331.53
2.1.1 | DN630PE管 |  | 米 | 3805.12
2.1.1.1 | 管道土方开挖 | 小型挖掘机挖沟渠土方 Ⅰ、Ⅱ类土 | 100m3 | 66.2091
2.1.1.2 | 管道铺设 | PE管铺设(热熔)直径700mm以内 | 100m | 38.0512
2.1.1.3 | 垫层 | 回填砂、碎石回填黄砂 | m3 | 646.8704
2.1.1.4 | 回填土 | 土方回填 | 100m3 | 52.1301
2.1.2 | DN500PE管 |  | 米 | 7749.02
2.1.2.1* | 管道土方开挖 | 小型挖掘机挖沟渠土方 Ⅰ、Ⅱ类土 | 100m3 | 113.9106
2.1.2.2* | 管道铺设 | PE管铺设(热熔)直径500mm以内 | 100m | 77.4902
2.1.2.3* | 垫层 | 回填砂、碎石回填黄砂 | m3 | 232.4706
2.1.2.4* | 回填土 | 土方回填 | 100m3 | 96.8628
2.1.3 | DN315PE管 |  | 米 | 3604.53
2.1.3.1 | 管道土方开挖 | 小型挖掘机挖沟渠土方 Ⅰ、Ⅱ类土 | 100m3 | 32.4408
2.1.3.2 | 管道铺设 | PE管铺设(热熔)直径400mm以内~换:聚乙烯给水管(PE)¦DN315 | 100m | 36.0453
2.1.3.3 | 回填土 | 土方回填 | 100m3 | 27.7549
2.1.4 | DN400PE管 |  | 米 | 672.85
2.1.4.1 | 管道土方开挖 | 小型挖掘机挖沟渠土方 Ⅰ、Ⅱ类土 | 100m3 | 7.1322
2.1.4.2 | 管道铺设 | PE管铺设(热熔)直径160mm以内~换:聚乙烯给水管(PE)¦DN400 | 100m | 6.7285
2.1.4.3 | 回填土 | 土方回填 | 100m3 | 6.3248
2.2 | 穿路管 |  | 米 | 334
2.2.1 | 穿路管DN630（拖拉管） |  | m | 162
2.2.1.1 | 定向钻孔 | 定向钻钻导向孔有线导向一类土质 | m | 162
2.2.1.2 | 定向扩孔 | 定向钻扩孔一类土质DN600 | m | 162
2.2.1.3 | 管线回拖 | 定向钻管线回拖公称直径600mm以内 | m | 162
2.2.1.4 | 管道 | DN630拖拉管 | 米 | 162
2.2.2 | 穿路管DN500（拖拉管） |  | m | 98
2.2.2.1 | 定向钻孔 | 定向钻钻导向孔有线导向一类土质 | m | 98
2.2.2.2 | 定向扩孔 | 定向钻扩孔一类土质DN500 | m | 98
2.2.2.3 | 管线回拖 | 定向钻管线回拖公称直径500mm以内 | m | 98
2.2.2.4 | 管道 | DN500拖拉管 | 米 | 98
2.2.3 | 穿路管DN400（拖拉管） |  | m | 28
2.2.3.1 | 定向钻孔 | 定向钻钻导向孔有线导向一类土质 | m | 28
2.2.3.2 | 定向扩孔 | 定向钻扩孔一类土质DN400 | m | 28
2.2.3.3 | 管线回拖 | 定向钻管线回拖公称直径400mm以内 | m | 28
2.2.3.4 | 管道 | DN400拖拉管 | 米 | 28
2.2.4 | 穿路管DN315（拖拉管） |  | m | 46
2.2.4.1 | 定向钻孔 | 定向钻钻导向孔有线导向一类土质 | m | 46
2.2.4.2 | 定向扩孔 | 定向钻扩孔一类土质DN300 | m | 46
2.2.4.3 | 管线回拖 | 定向钻管线回拖公称直径300mm以内 | m | 46
2.2.4.4 | 管道 | DN315拖拉管 | 米 | 46
2.3 | 倒虹吸 |  | 座 | 10
2.3.1 | 倒虹吸DN600（拖拉管） |  | 座 | 10
2.3.1.1 | 定向钻孔 | 定向钻钻导向孔有线导向一类土质 | m | 120
2.3.1.2 | 定向扩孔 | 定向钻扩孔一类土质DN800 | m | 120
2.3.1.3 | 管线回拖 | 定向钻管线回拖公称直径600mm以内 | m | 120
2.3.1.4 | 管道 | DN630拖拉管 | 米 | 120
2.4 | 闸阀井（倒虹吸两端） |  | 座 | 20
2.4.1 | 土方回填 | 建筑物土方回填 机械夯填 | 100m3 | 4.112
2.4.2 | 垫层 | C15垫层~换:商品混凝土(5～40mm)C15 | 100m3 | 0.122
2.4.3 | 底板 | 中孔底板~换:商品混凝土(5～40mm)C25 | 100m3 | 0.206
2.4.4 | 配筋 | 底板配筋 其他机械钢筋制安 | t | 2.2
2.4.5 | 闸阀井主体结构 | 井壁墙 浆砌砖(挡土墙、桥台、闸墩)~换:砌筑砂浆M5 水泥32.5#32.5 | 100m3 | 0.326
2.4.6 | 砂浆抹面 | 砌体砂浆抹面 立面 平均厚2cm~换:砌筑砂浆M10 水泥32.5#32.5 | 100m2 | 1.014
2.4.7 | 顶板 | 盖板 涵洞顶板(净跨0～2m,洞顶填土高度0～4m)~换:商品混凝土(5～40mm)C25 | 100m3 | 0.116
2.4.8 | 顶板配筋 | 盖板配筋 其他机械钢筋制安 | t | 1
2.4.9 | 闸阀 | 地埋式铸铁长杆闸阀 | 个 | 16
2.4.10 | 盖板 | 树脂井盖 800*800 | 套 | 20
2.5 | 闸阀井 |  | 座 | 35
2.5.1 | 土方回填 | 建筑物土方回填 机械夯填 | 100m3 | 7.196
2.5.2 | 垫层 | C15垫层~换:商品混凝土(5～40mm)C15 | 100m3 | 0.2135
2.5.3 | 底板 | 中孔底板~换:商品混凝土(5～40mm)C25 | 100m3 | 0.3605
2.5.4 | 配筋 | 底板配筋 其他机械钢筋制安 | t | 3.85
2.5.5 | 闸阀井主体结构 | 井壁墙 浆砌砖(挡土墙、桥台、闸墩)~换:砌筑砂浆M5 水泥32.5#32.5 | 100m3 | 0.5705
2.5.6 | 砂浆抹面 | 砌体砂浆抹面 立面 平均厚2cm~换:砌筑砂浆M10 水泥32.5#32.5 | 100m2 | 1.7745
2.5.7 | 顶板 | 盖板 涵洞顶板(净跨0～2m,洞顶填土高度0～4m)~换:商品混凝土(5～40mm)C25 | 100m3 | 0.203
2.5.8 | 顶板配筋 | 盖板配筋 其他机械钢筋制安 | t | 1.75
2.5.9 | 闸阀 | 地埋式铸铁长杆闸阀 | 个 | 32
2.5.10 | 盖板 | 树脂井盖 800*800 | 套 | 35
2.6 | 放水口 |  | 个 | 500
2.6.1 | 垫层 | 粗砂垫层 | 100m3 | 0.21
2.6.2 | 主体结构 | 钢筋混凝土闸门(体积1m3)~换:预拌混凝土(泵送型)C25 | 100m3 | 0.465
2.6.3 | 配筋 | 其他人力钢筋制安 | t | 5.6265
2.6.4 | 出水口设备 | DN160给水栓 | 个 | 500
3 | 排水沟渠 |  | 米 | 6451.54
3.1 | 0.7米宽预制多孔梯形沟(新建） |  | 米 | 3885.83
3.1.1 | 土方开挖 | 土方开挖--小型挖掘机挖沟渠土方 Ⅰ、Ⅱ类土 | 100m3 | 9.0656
3.1.2 | 粗砂垫层 | 粗砂垫层 | 100m3 | 1.5971
3.1.3 | 预制混凝土U形渠槽 | 预制混凝土U形渠槽 上口宽度 70cm~换:商品混凝土(5～40mm)C25 | 100m3 | 4.9195
3.1.4 | 其他机械钢筋制安 | 其他机械钢筋制安 | t | 2.3315
3.1.5 | 预制混凝土U形渠槽运输 | 预制混凝土U形渠槽运输 汽车运输2km | 100m3 | 4.9195
3.1.6 | 预制混凝土U形渠槽安装 | 预制混凝土U形渠槽安装 上口宽度70cm~换:砌筑砂浆M10 水泥32.5#32.5 换:纯混凝土C25 4级配 粒径150 水泥32.5 水灰比0.54级配#32.5 | 100m3 | 4.9195
3.1.7 | 建筑物土方回填 人工夯实 | 建筑物土方回填 人工夯实 | 100m3 | 5.1876
3.1.8 | PVC管道安装 | PVC管道安装¦直径160mm以内 | 100m | 0.58287
3.1.9 | 土工布铺设 | 土工布铺设 斜铺(边坡)1:1.5~土工布规格为400g/m2 | 100m2 | 54.7902
3.1.10 | 排水口闸阀板预制 | 预制平板(混凝土阀门）~换:商品混凝土(5～40mm)C25 | 100m3 | 0.013989
3.1.11 | 排水口闸阀板运输 | 汽车运预制混凝土板(体积≤0.6m3 运距1～5km) | 100m3 | 0.013989
3.1.12 | 排水口闸阀板安装 | 预制混凝土板安装(单个构件体积0～0.2m3)~换:砌筑砂浆M10 水泥32.5#32.5 换:砌筑砂浆M10 水泥32.5#32.5 | 100m3 | 0.013989
3.1.13 | 砂浆抹面 | 预制平板~换:砌筑砂浆M10 水泥32.5#32.5 | 100m3 | 0.013989
3.2 | 0.7米宽预制多孔梯形沟(翻建） |  | 米 | 2565.71
3.2.1 | 原沟渠拆除 | 机械拆除无钢筋混凝土 | 100m3 | 2.5657
3.2.2 | 原沟渠拆除垃圾外运 | 1m3挖掘机装自卸汽车运石渣 运距3～4km~自卸汽车10T | 100m3 | 2.5657
3.2.3 | 粗砂垫层 | 粗砂垫层 | 100m3 | 1.0545
3.2.4 | 预制混凝土U形渠槽 | 预制混凝土U形渠槽 上口宽度 70cm~换:商品混凝土(5～40mm)C25 | 100m3 | 3.2482
3.2.5 | 其他机械钢筋制安 | 其他机械钢筋制安 | t | 1.5394
3.2.6 | 预制混凝土U形渠槽运输 | 预制混凝土U形渠槽运输 汽车运输2km | 100m3 | 3.2482
3.2.7 | 预制混凝土U形渠槽安装 | 预制混凝土U形渠槽安装 上口宽度70cm~换:砌筑砂浆M10 水泥32.5#32.5 换:纯混凝土C25 4级配 粒径150 水泥32.5 水灰比0.54级配#32.5 | 100m3 | 3.2482
3.2.8 | 建筑物土方回填 人工夯实 | 建筑物土方回填 人工夯实 | 100m3 | 3.4252
3.2.9 | PVC管道安装 | PVC管道安装¦直径160mm以内 | 100m | 0.38486
3.2.10 | 土工布铺设 | 土工布铺设 斜铺(边坡)1:1.5~土工布规格为400g/m2 | 100m2 | 36.1765
3.2.11 | 排水口闸阀板预制 | 预制平板(混凝土阀门）~换:商品混凝土(5～40mm)C25 | 100m3 | 0.0092366
3.2.12 | 排水口闸阀板运输 | 汽车运预制混凝土板(体积≤0.6m3 运距1～5km) | 100m3 | 0.0092366
3.2.13 | 排水口闸阀板安装 | 预制混凝土板安装(单个构件体积0～0.2m3)~换:砌筑砂浆M10 水泥32.5#32.5 换:砌筑砂浆M10 水泥32.5#32.5 | 100m3 | 0.0092366
3.2.14 | 砂浆抹面 | 预制平板~换:砌筑砂浆M10 水泥32.5#32.5 | 100m3 | 0.0092366
4 | 水工建筑物
4.1 | 过路涵（DN500圆管涵，过4米以上道路） |  | 座 | 5
4.1.1 | 挖掘机挖土 | 土方开挖--挖掘机挖土(一、二类土) ~单斗挖掘机 油动 斗容1m3 | 100m3 | 0.289
4.1.2 | 高密度聚乙烯双壁缠绕管(HDPE)每节3m以下DN600 | 高密度聚乙烯双壁缠绕管(HDPE)每节3m以下DN450~换:高密度聚乙烯双壁缠绕管(HDPE)DN450每节长3米以下 | 100m | 0.35
4.1.3 | 回填黄砂 | 回填砂、碎石回填黄砂 | m3 | 22.54
4.1.4 | 碎石垫层 | 碎石垫层 | 100m3 | 0.00883
4.1.5 | 砼底板 | 150厚C20素砼底板--涵洞底板~换:商品混凝土(5～40mm)C20 | 100m3 | 0.00845
4.1.6 | 井砌砖 | 井砌砖--浆砌砖(挡土墙、桥台、闸墩)~换:砌筑砂浆M10 水泥32.5#32.5 | 100m3 | 0.0245
4.1.7 | 混凝土压顶 | 混凝土压顶 挡土墙~换:商品混凝土(5～40mm)C20 | 100m3 | 0.00425
4.2 | 下田道（跨沟渠） |  | 座 | 22
4.2.1 | 碎石垫层 | 碎石垫层 | 100m3 | 0.0286
4.2.2 | 1砼底板 | 150厚C20素砼底板--涵洞底板~换:商品混凝土(5～40mm)C20 | 100m3 | 0.2046
4.2.3 | 高密度聚乙烯双壁缠绕管(HDPE)每节3m以下DN600 | 高密度聚乙烯双壁缠绕管(HDPE)每节3m以下DN450~换:高密度聚乙烯双壁缠绕管(HDPE)DN450每节长3米以下 | 100m | 0.88
4.2.4 | 浆砌砖 | 浆砌砖(挡土墙、桥台、闸墩)~换:砌筑砂浆M10 水泥32.5#32.5 | 100m3 | 0.165
4.2.5 | 回填砂、碎石回填黄砂 | 回填砂、碎石回填黄砂 | m3 | 49.588
4.2.6 | 碎石路基 | 碎石路基 厚度15cm | 1000m2 | 0.352
4.2.7 | 水泥混凝土路面 厚度15cm | 水泥混凝土路面 厚度15cm~换:商品混凝土(5～40mm)C30 | 1000m2 | 0.352
4.2.8 | 其他机械钢筋制安 | 其他机械钢筋制安 | t | 9.46
四 | 田间道路工程
1 | 田间路 |  | 米 | 1258.56
1.1 | 改建5米沥青路 |  | 米 | 1258.56
1.1.1 | 破损路面拆除 | 机械拆除无钢筋混凝土 | 100m3 | 12.5856
1.1.2 | 新建混凝土路面 | 200厚水泥混凝土铺层商品混凝土(5～40mm)C30 | 1000m2 | 6.2928
1.1.3 | 粘层油 沥青透层 | 粘层油 沥青透层 | 100m2 | 62.928
1.1.4 | 土工布铺设 | 土工布铺设 平铺~土工布规格为400g/m2 换:玻璃纤维土工格栅 | 100m2 | 62.928
1.1.5 | 沥青混凝土面层 | 60厚中粒式沥青混凝土--沥青混凝土面层 机械摊铺中粒式 厚度6cm | 100m2 | 62.928
1.1.6 | 沥青混凝土面层 机械摊铺细粒式 | 40厚改性细粒式沥青混凝土(AC-13)--沥青混凝土面层 机械摊铺细粒式 厚度4cm~换:改性细粒式沥青混凝土(AC-13) | 100m2 | 62.928
1.1.7 | 碎石路基 | 100厚碎石路基 厚度6cm | 1000m2 | 1.0068
1.1.8 | 砼底板 | 150厚C20素砼--涵洞底板~换:纯混凝土C20 1级配 粒径20 水泥32.5 水灰比0.551级配#32.5 | 100m3 | 0.94392
1.1.9 | 预制混凝土路平石 | 200X300X150厚预制混凝土路平石--排砌预制平石~换:200X300X150厚预制混凝土路平石 换:商品混凝土(5～40mm)C20 | m | 2517.12
1.1.10 | 路肩 | 路肩表坡修整--人工削放坡及找平 | 100m2 | 25.1712
1.2 | 改建3米沥青路 |  | 米 | 705.3
1.2.1 | 新建混凝土路面 | 水泥混凝土路面 厚度20cm~换:商品混凝土(5～40mm)C30 | 1000m2 | 2.1159
1.2.2 | 粘层油 沥青透层 | 粘层油 沥青透层 | 100m2 | 21.159
1.2.3 | 土工布铺设 | 土工布铺设 平铺~土工布规格为400g/m2 换:玻璃纤维土工格栅 | 100m2 | 21.159
1.2.4 | 沥青混凝土面层 | 60厚中粒式沥青混凝土--沥青混凝土面层 机械摊铺中粒式 厚度6cm | 100m2 | 21.159
1.2.5 | 沥青混凝土面层 机械摊铺细粒式 | 40厚改性细粒式沥青混凝土(AC-13)--沥青混凝土面层 机械摊铺细粒式 厚度4cm~换:改性细粒式沥青混凝土(AC-13) | 100m2 | 21.159
1.2.6 | 碎石路基 | 碎石路基 厚度6cm | 1000m2 | 0.56424
1.2.7 | 砼底板 | 150厚C20素砼--涵洞底板~换:纯混凝土C20 1级配 粒径20 水泥32.5 水灰比0.551级配#32.5 | 100m3 | 0.52897
1.2.8 | 预制混凝土路平石 | 200X300X150厚预制混凝土路平石--排砌预制平石~换:200X300X150厚预制混凝土路平石 换:商品混凝土(5～40mm)C20 | m | 1410.6
1.2.9 | 路肩 | 路肩表坡修整--人工削放坡及找平 | 100m2 | 7.053
2 | 生产路 |  | 米 | 679
2.1 | 改建3米沥青路 白改黑 |  | 米 | 679
2.1.1 | 新建混凝土路面 | 水泥混凝土路面 厚度20cm~换:商品混凝土(5～40mm)C30 | 1000m2 | 2.037
2.1.2 | 粘层油 沥青透层 | 粘层油 沥青透层 | 100m2 | 20.37
2.1.3 | 土工布铺设 | 土工布铺设 平铺~土工布规格为400g/m2 换:玻璃纤维土工格栅 | 100m2 | 20.37
2.1.4 | 沥青混凝土面层 | 60厚中粒式沥青混凝土--沥青混凝土面层 机械摊铺中粒式 厚度6cm | 100m2 | 20.37
2.1.5 | 沥青混凝土面层 机械摊铺细粒式 | 40厚改性细粒式沥青混凝土(AC-13)--沥青混凝土面层 机械摊铺细粒式 厚度4cm~换:改性细粒式沥青混凝土(AC-13) | 100m2 | 20.37
2.1.6 | 碎石路基 | 碎石路基 厚度6cm | 1000m2 | 0.5432
2.1.7 | 砼底板 | 150厚C20素砼--涵洞底板~换:纯混凝土C20 1级配 粒径20 水泥32.5 水灰比0.551级配#32.5 | 100m3 | 0.50925
2.1.8 | 预制混凝土路平石 | 200X300X150厚预制混凝土路平石--排砌预制平石~换:200X300X150厚预制混凝土路平石 换:商品混凝土(5～40mm)C20 | m | 1358
2.1.9 | 路肩 | 路肩表坡修整--人工削放坡及找平 | 100m2 | 6.79
2.2 | 修复3米混凝土道路 |  | m | 1162.43
2.2.1 | 破损路面拆除 | 机械拆除无钢筋混凝土 | 100m3 | 6.9746
2.2.2 | 碎石路基 | 碎石路基 厚度20cm | 1000m2 | 0.001
2.2.4 | 新建混凝土路面 | 200厚水泥混凝土铺层 厚度20cm~换:商品混凝土(5～40mm)C30 | 1000m2 | 3.4873
3 | 田园步道 |  | m | 2936.82
3.1 | 架空栈道 |  | m | 2309.06
3.1.1 | 混凝土基础 | 混凝土压顶 挡土墙~换:插入式振捣器 2.2kw 换:商品混凝土(5～40mm)C25 | 100m3 | 2.7709
3.1.2 | 栈道面层栅格铺设 | 地板 木格栅~换:50厚进口樟木板 | m2 | 3463.59
3.2 | 非架空栈道 |  | m | 627.76
3.2.1 | 路床 | 路床(槽)压实 路床碾压 | 1000m2 | 0.62776
3.2.2 | 基础 | 水泥混凝土路面 厚度15cm~换:混凝土搅拌机 0.4m3 换:商品混凝土(5～40mm)C25 | 1000m2 | 0.62776
3.2.3 | 基础找平 | 砌体砂浆抹面 平面 平均厚2cm~换:砌筑砂浆M10 水泥32.5#32.5 | 100m2 | 6.2776
3.2.4 | 沥青黏层 | 乳化沥青沥青层黏层 | 1000m2 | 0.62776
3.2.5 | 栈道面层栅格铺设 | 地板 木格栅~换:50厚进口樟木板 | m2 | 627.76
五 |  | 生态环境整治工程
1 | 灌木种植（红叶石楠）
1.1 | 栽植灌木 | 栽植灌木(带土球)土球直径在80厘米以内，挖穴栽植、扶正回土、筑水围浇水、复土保墒、整形清理 | 株 | 5080
1.2 | 苗木采购 | 红叶石楠球P81-100 | 株 | 5080
2 | 灌木种植（红花檵木）
2.1 | 栽植灌木 | 栽植灌木(带土球)土球直径在80厘米以内，挖穴栽植、扶正回土、筑水围浇水、复土保墒、整形清理 | 株 | 5080
2.2 | 苗木采购 | 红花檵木球P81-100 | 株 | 5080
3 | 乔木种植（女贞）
3.1 | 栽植乔木 | 栽植乔木(带土球)土球直径在100厘米以内，挖穴栽植、扶正回土、筑水围浇水、复土保墒、整形清理 | 株 | 170
3.2 | 苗木采购 | 女贞φ10.1-12.0 | 株 | 170
六 | 村庄整治工程
1 | 田园景观小品 |  | 套 | 13
1.1 | 设备 | 铝制镂空楹联成品采购（含安装） | 套 | 11
1.2 | 设备 | 仿古木质景观水车成品采购（含安装） | 套 | 2
2 | 田园互动投影系统 |  | 套 | 2
2.1 | 设备 | 交互式投影灯成品采购（含安装） | 台 | 10
2.2 | 设备 | 非交互式投影灯成品采购（含安装） | 台 | 50
3 | 农田生态杀虫设施 |  | 套 | 88
3.1 | 设备 | 农田生态杀虫设施成品采购（含安装） | 套 | 88