## 工程量清单
工 程 量 清 单
工程名称：行西村2025年党群中心装修、曹中雨水总管改造、罗阳路消防总管更换等零星维修工程\单项工程\曹中工业区B6-B7雨棚应急拆除
序号 | 名 称 | 单位 |  | 工程量
1 | 拆除屋面 雨棚彩钢板 | m2 |  | 683
2 | 拆除人字屋架 13m | 榀 |  | 14
3 | 拆除钢屋架 | t |  | 3.742
4 | 拆除围墙护栏及大门 | m2 |  | 72
5 | 超高人工降效系数 建筑物高度 30m以内 | 工日 |  | 8.8743
工程名称：行西村2025年党群中心装修、曹中雨水总管改造、罗阳路消防总管更换等零星维修工程\单项工程\曹中工业区零星工程1
序号 | 名 称 | 单位 |  | 工程量
1 | 拆除窨井 | m3 |  | 1
2 | 新砌窨井 深1.5m内 一砖 600×600 树脂井盖 干混砌筑砂浆 DM M10.0 | 只 |  | 1
3 | 挖土方 一、二类 | m3 |  | 0.8
4 | 新装阀门 螺纹连接(管径) 80 | 只 |  | 1
5 | 低压碳钢管件 电弧焊 公称直径80mm以内 | 10个 |  | 0.1
6 | 钢管双排外脚手架 高12m以内（每处6m长，共2处） | m2 |  | 144
7 | 原伸缩缝边墙砖割边（每边2道） | m |  | 96
8 | 原墙面伸缩缝拆除 | m |  | 24
9 | 安装不锈钢伸缩缝350m宽 | m |  | 24
10 | 伸缩缝边（2cm宽） 嵌硅胶缝 | m |  | 48
工程名称：行西村2025年党群中心装修、曹中雨水总管改造、罗阳路消防总管更换等零星维修工程\单项工程\曹中工业区雨水管抢修
序号 | 名 称 | 单位 |  | 工程量
1 | 混凝土路面切缝 路面分仓缝 厚200内 | m |  | 352
2 | 拆除混凝土面层 100厚 | m2 |  | 352
3 | 拆除混凝土面层 每增减10厚 | m2 |  | 3520
4 | 拆除碎石垫层 150厚 | m2 |  | 352
5 | 挖槽 一、二类(含管道、井拆除） | m3 |  | 616
6 | 管道碎石垫层150mm | m3 |  | 36.96
7 | 排水管铺设 HDPE管DN800 | m |  | 176
8 | 成品混凝土检查井Φ1000*2500 | 座 |  | 7
9 | 重型球墨铸铁井盖D400 Φ700 干混砌筑砂浆 DM M5.0 | 套 |  | 7
10 | 回填砂 | m3 |  | 78.99
11 | 就地回填土 夯填 | m3 |  | 320.32
12 | 路面垫层 道碴 | m3 |  | 105.6
13 | 路面钢筋 | t |  | 2.464
14 | 新做混凝土路面 100厚C20 预拌混凝土(非泵送型) C20粒径5～40 | m2 |  | 352
15 | 混凝土路面 每增减10厚 预拌混凝土(非泵送型) C20粒径5～40 | m2 |  | 3520
16 | 土方外运 | m3 |  | 290.61
工程名称：行西村2025年党群中心装修、曹中雨水总管改造、罗阳路消防总管更换等零星维修工程\单项工程\澄建路248号高压配电柜改造
序号 | 名 称 | 单位 |  | 工程量
1 | 拆除高压柜 | 台 |  | 1
2 | 拆除变压器 | 台 |  | 1
3 | 拆除低压柜 | 台 |  | 5
4 | 负荷开关柜安装 | 台 |  | 1
5 | 室内电力电缆敷设 铜芯电力电缆 4芯以下 截面积120mm2以下 | 100m |  | 0.08
6 | 干式变压器安装 10kV 630kV·A以下 | 台 |  | 1
7 | 低压进线柜安装 | 台 |  | 1
8 | 低压电容柜安装 | 个 |  | 1
9 | 低压馈电柜安装 | 台 |  | 2
10 | 控制继电保护屏 模拟屏 1m以内(宽) | 台 |  | 1
11 | 接地母线敷设 沿砖混凝土敷设 | 10m |  | 1.5
12 | 接地装置调试 接地网 | 系统 |  | 1
13 | 送配电设备系统调试 交流供电10kV以下 负荷隔离开关 | 系统(台) |  | 1
14 | 三相电力变压器系统调试 2000kV·A以下 | 系统 |  | 1
工程名称：行西村2025年党群中心装修、曹中雨水总管改造、罗阳路消防总管更换等零星维修工程\单项工程\红都仓库零星工程1
序号 | 名 称 | 单位 |  | 工程量
1 | 铲除墙面粉刷 硬底 | m2 |  | 36
2 | 钢丝网铺钉 | m2 |  | 36
3 | 新粉水泥黄砂粉刷 墙柱面、彩牌、栏杆墙 粉光 干混抹灰砂浆 DP M15.0 | m2 |  | 36
4 | 彩钢板隔断（包括钢架） | m2 |  | 90
5 | 线路整理 | 项 |  | 1
6 | 新装配电箱 PZ-30型(明装) 15回路 西门子 | 只 |  | 1
工程名称：行西村2025年党群中心装修、曹中雨水总管改造、罗阳路消防总管更换等零星维修工程\单项工程\红都仓库零星工程2
序号 | 名 称 | 单位 |  | 工程量
1 | 钢索架设 钢丝绳6mm以内 | 100m |  | 1.5
2 | 花篮螺栓 | 套 |  | 10
3 | 零星金属 加固构件 | t |  | 0.1
4 | 调换塑料铜芯护套线 混合结构(股/mm2) 2×2.5 | m |  | 550
5 | 抢修自来水漏水 | 项 |  | 1
6 | 零星金属 加固构件 | t |  | 1.45
7 | 新做墙面金属装饰线条 不锈钢面 100以内 | m |  | 30
8 | 修粉水泥黄砂粉刷 墙柱面、彩牌、栏杆墙 粉光 括糙层超(cm):6 | m2 |  | 20
9 | 修粉水泥黄砂粉刷 墙柱面、彩牌、栏杆墙 粉光 括糙层每超1cm 干混抹灰砂浆 DP M15.0 | m2 |  | 20
工程名称：行西村2025年党群中心装修、曹中雨水总管改造、罗阳路消防总管更换等零星维修工程\单项工程\虹建路69号抢修1
序号 | 名 称 | 单位 |  | 工程量
1 | 新做轻钢龙骨隔墙筋 间距400 c100系列 | m2 |  | 88.36
2 | 新做隔墙和墙裙面层 纸面石膏板 单层 | m2 |  | 176.72
3 | 墙面、平顶粘贴网格布 | m2 |  | 176.72
4 | 墙面、平顶石膏板面乳胶漆 新板面 三度 | m2 |  | 176.72
5 | 钢质防火门 干混抹灰砂浆 DP M15.0 | m2 |  | 2.52
6 | 墙面、平顶抹灰面乳胶漆 原粉起底 一底二度 | m2 |  | 246
7 | 修粉水泥黄砂粉刷 墙柱面、彩牌、栏杆墙 粉光 干混抹灰砂浆 DP M15.0 | m2 |  | 52
8 | 墙面、平顶粘贴网格布 | m2 |  | 246
9 | 拆除铝合金门窗 | m2 |  | 1.7052
10 | 安装铝合金窗 推拉窗 | m2 |  | 1.7
11 | 安装铝合金窗 不锈钢网 | m2 |  | 1.7
12 | 钢板门调和漆 半出白 一底二度 | m2 |  | 22
13 | 新装配电箱 300*400不锈钢配电箱 | 只 |  | 9
14 | 新装漏电保护器 C45ELE-4p 63A | 只 |  | 1
15 | 新装漏电保护器 C45ELE-4p 80A | 只 |  | 1
16 | 新装漏电保护器 C45ELE-4p 40A | 只 |  | 7
17 | 敷设低压电缆(VV5芯) 10mm2以内YJV5*6mm2 虹建路70号 | m |  | 40
18 | 新做混凝土路面 150厚C20 预拌混凝土(非泵送型) C30粒径5～40 | m2 |  | 42.9
19 | 窨井加高 一砖 600×600 干混砌筑砂浆 DM M10.0 | 只 |  | 3
20 | 修理窨井 修补内粉刷 600×600 干混抹灰砂浆 DP M20.0 | 只 |  | 3
21 | 修理窨井 换钢纤维盖 600×600 | 只 |  | 3
22 | 钢结构彩钢板车棚（包括结构） | m2 |  | 22.05
23 | 水泵房管道调和漆Φ150 修出白 一底二度 | m |  | 55
24 | 室外消火栓调和漆 全出白 一底二度 | 只 |  | 7
25 | 新装镀锌钢管给水管 螺纹连接(管径) 65 | m |  | 32
26 | 新装镀锌钢管给水管 螺纹连接(管径) 50 | m |  | 6
27 | 新装镀锌钢管给水管 螺纹连接(管径) 40 | m |  | 6
28 | 新装镀锌钢管给水管 螺纹连接(管径) 32 | m |  | 6
29 | 新装镀锌钢管给水管 螺纹连接(管径) 25 | m |  | 6
30 | 包扎橡塑水管保温层 Φ25 | m |  | 6
31 | 包扎橡塑水管保温层 Φ32 | m |  | 6
32 | 包扎橡塑水管保温层 Φ40 | m |  | 6
33 | 包扎橡塑水管保温层 Φ50 | m |  | 6
34 | 包扎橡塑水管保温层 Φ65 | m |  | 32
35 | 管道吊架 制作 | kg |  | 40
36 | 管道吊架 安装 | kg |  | 40
37 | 防水防尘灯 | 套 |  | 4
38 | 管内穿线 塑料铜芯线(2.5mm2) | m |  | 100
39 | 新装硬质聚氯乙烯电管 暗配(25mm) | m |  | 40
40 | 新装声控开关 86型 | 只 |  | 1
41 | 墙面、平顶抹灰面乳胶漆 原粉起底 一底二度 | m2 |  | 259
42 | 修粉水泥黄砂粉刷 墙柱面、彩牌、栏杆墙 粉光 干混抹灰砂浆 DP M15.0 | m2 |  | 48
43 | 墙面、平顶粘贴网格布 | m2 |  | 259
44 | 拆除铝合金门窗 | m2 |  | 1.7052
45 | 安装铝合金窗 推拉窗 | m2 |  | 1.7
46 | 安装铝合金窗 不锈钢网 | m2 |  | 1.7
47 | 钢板门调和漆 半出白 一底二度 | m2 |  | 22.5
工程名称：行西村2025年党群中心装修、曹中雨水总管改造、罗阳路消防总管更换等零星维修工程\单项工程\虹建路69号抢修2
序号 | 名 称 | 单位 |  | 工程量
1 | 新装塑料铜芯护套线 混合结构 3×4 | m |  | 75
2 | 新装配电箱 300*400不锈钢配电箱 | 只 |  | 1
3 | 新装电表 220轨道电表 | 只 |  | 1
4 | 新装漏电保护器 C45ELE-2p 40A | 只 |  | 1
5 | 新装DNP开关 | 只 |  | 1
6 | 管内穿线 塑料铜芯线(2.5mm2) | m |  | 120
7 | 新装硬质聚氯乙烯电管 暗配(20mm) | m |  | 30
8 | 新装硬质聚氯乙烯电管 暗配(25mm) | m |  | 10
工程名称：行西村2025年党群中心装修、曹中雨水总管改造、罗阳路消防总管更换等零星维修工程\单项工程\集心路168号4号3层地坪及电梯门抢修
序号 | 名 称 | 单位 |  | 工程量
1 | 凿除地坪地砖、锦砖 | m2 |  | 91
2 | 地面水泥砂浆面层 新粉 20厚 干混地面砂浆 DS M20.0 | m2 |  | 91
3 | 新铺地砖地坪 600×600 密铺 干混地面砂浆 DS M15.0 | m2 |  | 91
4 | 垃圾外运 | 车 |  | 1
5 | 大理石门套切缝 | m |  | 74.4
6 | 花岗石、大理石嵌灰缝 嵌硅胶缝 | m |  | 74.4
7 | 铺贴大理石 修铺 零星（利用原有） 干混地面砂浆 DS M20.0 | m2 |  | 2.87
8 | 铺贴大理石 新铺 零星 紫罗红门套 干混地面砂浆 DS M20.0 | m2 |  | 0.96
9 | 大理石 割边 | m |  | 12
10 | 大理石 磨边 | m |  | 12
11 | 大理石门套切缝 | m |  | 74.4
12 | 花岗石、大理石嵌灰缝 嵌硅胶缝 | m |  | 74.4
13 | 铺贴大理石 修铺 零星（利用原有） 干混地面砂浆 DS M20.0 | m2 |  | 1.91
14 | 大理石门套切缝 | m |  | 49.6
15 | 花岗石、大理石嵌灰缝 嵌硅胶缝 | m |  | 49.6
16 | 铺贴大理石 修铺 零星（利用原有） 干混地面砂浆 DS M20.0 | m2 |  | 1.91
17 | 大理石门套切缝 | m |  | 74.4
18 | 花岗石、大理石嵌灰缝 嵌硅胶缝 | m |  | 74.4
19 | 铺贴大理石 修铺 零星（利用原有） 干混地面砂浆 DS M20.0 | m2 |  | 1.91
20 | 大理石门套切缝 | m |  | 74.4
21 | 花岗石、大理石嵌灰缝 嵌硅胶缝 | m |  | 74.4
22 | 铺贴大理石 修铺 零星（利用原有） 干混地面砂浆 DS M20.0 | m2 |  | 1.91
23 | 大理石门套切缝 | m |  | 74.4
24 | 花岗石、大理石嵌灰缝 嵌硅胶缝 | m |  | 74.4
25 | 铺贴大理石 修铺 零星（利用原有） 干混地面砂浆 DS M20.0 | m2 |  | 1.91
26 | 大理石门套切缝 | m |  | 62
27 | 花岗石、大理石嵌灰缝 嵌硅胶缝 | m |  | 62
28 | 铺贴大理石 修铺 零星（利用原有） 干混地面砂浆 DS M20.0 | m2 |  | 1.91
29 | 园区内绿化打农药 | 次 |  | 5
工程名称：行西村2025年党群中心装修、曹中雨水总管改造、罗阳路消防总管更换等零星维修工程\单项工程\集心路168号5号楼102室应急抢修
序号 | 名 称 | 单位 |  | 工程量
1 | 拆除木地板 单层 | m2 |  | 37.38
2 | 拆除隔墙 轻钢龙骨 | m2 |  | 120
3 | 拆除壁橱 | m2 |  | 5.1
4 | 冲洗外墙面 玻璃幕墙 | m2 |  | 10.48
5 | 新做轻钢龙骨隔墙筋 间距400 c100系列 | m2 |  | 26.74
6 | 新做隔墙和墙裙面层 纸面石膏板 单层 | m2 |  | 53.48
7 | 墙面、平顶粘贴网格布 | m2 |  | 324.72
8 | 墙面、平顶石膏板面乳胶漆 新板面 三度 | m2 |  | 53.48
9 | 墙面、平顶抹灰面乳胶漆 原粉起底 一底二度 | m2 |  | 271.24
10 | 木门聚氨酯清漆 全出白 一底三度 | m2 |  | 13.45
11 | 修补或拆换吊平顶面层 矿棉板 浮搁式 | m2 |  | 70
12 | 拆除踢脚板 | m |  | 30.5
13 | 安装成品踢脚板 清水 | m |  | 30.5
14 | 新装配电箱 PZ-30型(明装) 30回路（包括西门子电箱、施耐德元器件） | 只 |  | 1
15 | 敷设低压电缆(VV5芯) 35mm2以内YJV5*16mm2 | m |  | 43
16 | 新装硬质聚氯乙烯电管 暗配(20mm) | m |  | 60
17 | 新装硬质聚氯乙烯电管 暗配(50mm) | m |  | 4
18 | 管内穿线 塑料铜芯线(2.5mm2) | m |  | 300
19 | 新装插座 明插座 三线 五孔插座 | 只 |  | 1
工程名称：行西村2025年党群中心装修、曹中雨水总管改造、罗阳路消防总管更换等零星维修工程\单项工程\集心路168号党建服务中心装修
序号 | 名 称 | 单位 |  | 工程量
1 | 拆除广告牌 | m2 |  | 18.75
2 | 墙饰面 面层 广告牌 | m2 |  | 18.75
3 | 矮柜 1655mm长×400mm宽×850mm高 | 个 |  | 3
4 | 拆除平顶 金属龙骨 铝合金板、PVC板、矿棉板、石膏装饰板 | m2 |  | 18.54
5 | 拆除铝合金隔断 | m2 |  | 15
6 | 拆除铝合金门窗 | m2 |  | 3.6
7 | 拆除不锈钢窗套 | m2 |  | 1.92
8 | 水泥基自流平砂浆面层 4mm厚 水泥基自流平砂浆 | m2 |  | 135.9
9 | pvc卷材楼地面 | m2 |  | 135.9
10 | 踢脚线 细木工板基层 | m |  | 90.82
11 | 踢脚线 木龙骨细木工板基层 不锈钢面 | m2 |  | 14.5312
12 | 铝合金玻璃隔断 成品安装 | m2 |  | 6
13 | 墙面、平顶抹灰面乳胶漆 新墙面 一底三度 | m2 |  | 213.077
14 | 党建宣传雪弗板面层 | m2 |  | 16
15 | 门框包金属面 木龙骨细木工板基层 不锈钢面 | m2 |  | 1.92
16 | 安装铝合金门 平开门 | m2 |  | 3.6
17 | 新做吊平顶基层 轻钢龙骨 400×600 | m2 |  | 18.54
18 | 新做吊平顶面层 纸面石膏板 | m2 |  | 18.54
19 | 墙面、平顶抹灰面乳胶漆 新墙面 一底三度 | m2 |  | 18.54
20 | 拆除平顶 金属龙骨 铝合金板、PVC板、矿棉板、石膏装饰板 | m2 |  | 63.11
21 | 拆除隔墙 轻钢龙骨 | m2 |  | 49.028
22 | 拆除灯具 嵌入式 | 只 |  | 8
23 | 拆除塑料电管 管径(20mm) | m |  | 48
24 | 拆除塑料电线(2.5-6mm2) | m |  | 156
25 | 水泥基自流平砂浆面层 4mm厚 水泥基自流平砂浆 | m2 |  | 63.11
26 | pvc卷材楼地面 | m2 |  | 63.11
27 | 踢脚线 细木工板基层 | m |  | 31.8
28 | 踢脚线 木龙骨细木工板基层 不锈钢面 | m2 |  | 5.088
29 | 新做轻钢龙骨隔墙筋 间距400 c100系列 | m2 |  | 28.64
30 | 隔音棉 岩棉 厚50 | m2 |  | 28.64
31 | 新做隔墙和墙裙面层 纸面石膏板 双层 | m2 |  | 57.28
32 | 墙面、平顶抹灰面乳胶漆 新墙面 一底三度 | m2 |  | 109.146
33 | 党建宣传雪弗板面层 | m2 |  | 18
34 | 安装无框玻璃门 大门夹 单层12mm | m2 |  | 1.98
35 | 地弹簧铰链 安装 | 副 |  | 1
36 | 新装无框玻璃门锁 | 把 |  | 1
37 | 新装玻璃门拉手 竖臂拉手 | 副 |  | 1
38 | 门框包金属面 木龙骨细木工板基层 不锈钢面 | m2 |  | 1.908
39 | 墙面、平顶抹灰面乳胶漆 新墙面 一底三度 | m2 |  | 113.6
40 | 窗台板 基层细木工板 | m2 |  | 2.04
41 | 窗台板 面层不锈钢板 | m2 |  | 2.04
42 | 新装接线盒 明装 | 只 |  | 14
43 | 新装86普通型开关 K21-6开关 双联单控 | 只 |  | 2
44 | 新装日光灯 嵌入式(40W) 双管 | 套 |  | 8
45 | 新装硬质聚氯乙烯电管 明配(混合结构) 20 | m |  | 74
46 | 新装电线管吊架 竖型 | kg |  | 45.6
47 | 新装金属软管 管长1m以内 管径20 | 根 |  | 8
48 | 管内穿线 塑料铜芯线(2.5mm2) | m |  | 242
49 | 新装接线盒 暗装 | 只 |  | 8
50 | 新装插座 暗插座 | 只 |  | 8
51 | 新装硬质聚氯乙烯电管 暗配(20mm) | m |  | 32
52 | 管内穿线 塑料铜芯线(2.5mm2) | m |  | 108
53 | 书架 2000mm长×520mm宽×2000mm高 | 个 |  | 6
54 | 空调移位 | 项 |  | 1
55 | 拆除平顶 金属龙骨 铝合金板、PVC板、矿棉板、石膏装饰板 | m2 |  | 35.7
56 | 拆除隔墙 轻钢龙骨 | m2 |  | 48.144
57 | 拆除灯具 嵌入式 | 只 |  | 6
58 | 拆除塑料电管 管径(20mm) | m |  | 40
59 | 拆除塑料电线(2.5-6mm2) | m |  | 130
60 | 水泥基自流平砂浆面层 4mm厚 水泥基自流平砂浆 | m2 |  | 35.7
61 | pvc卷材楼地面 | m2 |  | 35.7
62 | 踢脚线 细木工板基层 | m |  | 30.5
63 | 踢脚线 木龙骨细木工板基层 不锈钢面 | m2 |  | 4.88
64 | 新做轻钢龙骨隔墙筋 间距400 c100系列 | m2 |  | 28.64
65 | 隔音棉 岩棉 厚50 | m2 |  | 28.64
66 | 新做隔墙和墙裙面层 纸面石膏板 双层 | m2 |  | 57.28
67 | 墙面、平顶抹灰面乳胶漆 新墙面 一底三度 | m2 |  | 60.5
68 | 党建宣传雪弗板面层 | m2 |  | 12
69 | 安装无框玻璃门 大门夹 单层12mm | m2 |  | 1.98
70 | 地弹簧铰链 安装 | 副 |  | 1
71 | 新装无框玻璃门锁 | 把 |  | 1
72 | 新装玻璃门拉手 竖臂拉手 | 副 |  | 1
73 | 门框包金属面 木龙骨细木工板基层 不锈钢面 | m2 |  | 1.908
74 | 电子感应门 传感装置 | 套 |  | 1
75 | 电动移门（3米*2.8米） 安装 | 樘 |  | 1
76 | 墙面、平顶抹灰面乳胶漆 新墙面 一底三度 | m2 |  | 64.26
77 | 新装接线盒 明装 | 只 |  | 6
78 | 新装日光灯 嵌入式(40W) 双管 | 套 |  | 6
79 | 新装接线盒 暗装 | 只 |  | 2
80 | 新装86普通型开关 K11-6开关 单联单控 | 只 |  | 2
81 | 新装硬质聚氯乙烯电管 明配(混合结构) 20 | m |  | 62
82 | 新装电线管吊架 竖型 | kg |  | 38.25
83 | 新装金属软管 管长1m以内 管径20 | 根 |  | 6
84 | 管内穿线 塑料铜芯线(2.5mm2) | m |  | 194
85 | 新装接线盒 暗装 | 只 |  | 8
86 | 新装插座 暗插座 | 只 |  | 8
87 | 新装硬质聚氯乙烯电管 暗配(20mm) | m |  | 32
88 | 管内穿线 塑料铜芯线(2.5mm2) | m |  | 108
89 | 书架 2000mm长×520mm宽×2000mm高 | 个 |  | 4
90 | 靠背椅 2500mm长×650mm宽×900mm高 | 个 |  | 2
91 | 空调移位 | 项 |  | 1
92 | 拆除平顶 金属龙骨 铝合金板、PVC板、矿棉板、石膏装饰板 | m2 |  | 21.7
93 | 拆除灯具 嵌入式 | 只 |  | 4
94 | 拆除塑料电管 管径(20mm) | m |  | 24
95 | 拆除塑料电线(2.5-6mm2) | m |  | 76
96 | 水泥基自流平砂浆面层 4mm厚 水泥基自流平砂浆 | m2 |  | 21.7
97 | pvc卷材楼地面 | m2 |  | 21.7
98 | 踢脚线 细木工板基层 | m |  | 26.2
99 | 踢脚线 木龙骨细木工板基层 不锈钢面 | m2 |  | 4.192
100 | 墙面、平顶抹灰面乳胶漆 新墙面 一底三度 | m2 |  | 66.76
101 | 铝合金百叶双层玻璃隔断 成品安装 | m2 |  | 26.352
102 | 安装无框玻璃门 大门夹 单层12mm | m2 |  | 3.96
103 | 地弹簧铰链 安装 | 副 |  | 2
104 | 新装无框玻璃门锁 | 把 |  | 2
105 | 新装玻璃门拉手 竖臂拉手 | 副 |  | 2
106 | 门框包金属面 木龙骨细木工板基层 不锈钢面 | m2 |  | 3.816
107 | 墙面、平顶抹灰面乳胶漆 新墙面 一底三度 | m2 |  | 39.06
108 | 窗台板 基层细木工板 | m2 |  | 2.1
109 | 窗台板 面层不锈钢板 | m2 |  | 2.1
110 | 新装86型开关盒 暗装 | 只 |  | 6
111 | 新装日光灯 嵌入式(40W) 双管 | 套 |  | 4
112 | 新装86普通型开关 K11-6开关 单联单控 | 只 |  | 2
113 | 新装硬质聚氯乙烯电管 暗配(20mm) | m |  | 36
114 | 新装电线管吊架 竖型 | kg |  | 22.21
115 | 新装金属软管 管长1m以内 管径20 | 根 |  | 4
116 | 管内穿线 塑料铜芯线(2.5mm2) | m |  | 112
117 | 新装接线盒 暗装 | 只 |  | 8
118 | 新装插座 暗插座 | 只 |  | 8
119 | 新装硬质聚氯乙烯电管 暗配(20mm) | m |  | 32
120 | 管内穿线 塑料铜芯线(2.5mm2) | m |  | 108
121 | 拆除平顶 金属龙骨 铝合金板、PVC板、矿棉板、石膏装饰板 | m2 |  | 65.79
122 | 拆除隔墙 轻钢龙骨 | m2 |  | 48.28
123 | 拆除灯具 嵌入式 | 只 |  | 8
124 | 拆除塑料电管 管径(20mm) | m |  | 48
125 | 拆除塑料电线(2.5-6mm2) | m |  | 152
126 | 水泥基自流平砂浆面层 4mm厚 水泥基自流平砂浆 | m2 |  | 65.79
127 | pvc卷材楼地面 | m2 |  | 65.79
128 | 踢脚线 细木工板基层 | m |  | 32.46
129 | 踢脚线 木龙骨细木工板基层 不锈钢面 | m2 |  | 5.1936
130 | 墙面、平顶抹灰面乳胶漆 新墙面 一底三度 | m2 |  | 80.844
131 | 安装铝合金门 地弹门 双扇 | m2 |  | 10.752
132 | 地弹簧铰链 安装 | 副 |  | 2
133 | 墙面、平顶抹灰面乳胶漆 新墙面 一底三度 | m2 |  | 118.42
134 | 窗台板 基层细木工板 | m2 |  | 1.41
135 | 窗台板 面层不锈钢板 | m2 |  | 1.41
136 | 新装接线盒 明装 | 只 |  | 10
137 | 新装日光灯 嵌入式(40W) 双管 | 套 |  | 8
138 | 新装86普通型开关 K11-6开关 单联单控 | 只 |  | 2
139 | 新装硬质聚氯乙烯电管 暗配(20mm) | m |  | 76
140 | 新装电线管吊架 竖型 | kg |  | 46.8
141 | 新装金属软管 管长1m以内 管径20 | 根 |  | 8
142 | 管内穿线 塑料铜芯线(2.5mm2) | m |  | 248
143 | 新装接线盒 暗装 | 只 |  | 8
144 | 新装插座 暗插座 | 只 |  | 8
145 | 新装硬质聚氯乙烯电管 暗配(20mm) | m |  | 32
146 | 管内穿线 塑料铜芯线(2.5mm2) | m |  | 108
147 | 空调移位 | 项 |  | 1
148 | 拆除镜面玻璃 | m2 |  | 3.9
149 | 拆除平顶 金属龙骨 铝合金板、PVC板、矿棉板、石膏装饰板 | m2 |  | 26.71
150 | 拆除卫生间隔断 | m2 |  | 27
151 | 拆除灯具 嵌入式 | 只 |  | 6
152 | 拆除塑料电管 管径(20mm) | m |  | 36
153 | 拆除塑料电线(2.5-6mm2) | m |  | 108
154 | 浴厕间壁 | m2 |  | 27.6
155 | 新做吊平顶基层 轻钢龙骨 400×600 | m2 |  | 26.71
156 | 新做吊平顶面层 扣板 铝合金板 | m2 |  | 26.71
157 | 平顶开灯洞 金属面 | 只 |  | 6
158 | 平顶开检查口 轻钢龙骨基层 | 个 |  | 3
159 | 盥洗室台镜安装 不带框 | m2 |  | 3.9
160 | 金属装饰线(角线) 宽度≤50mm | m |  | 8.2
161 | 地板落水 新装 50 | 只 |  | 3
162 | 调换面盆龙头 单联TOTO | 只 |  | 3
163 | 新装接线盒 暗装 | 只 |  | 11
164 | 新装日光灯 嵌入式(40W) 双管 | 套 |  | 6
165 | 新装硬质聚氯乙烯电管 暗配(20mm) | m |  | 48
166 | 新装电线管吊架 竖型 | kg |  | 29.6
167 | 新装金属软管 管长1m以内 管径20 | 根 |  | 6
168 | 管内穿线 塑料铜芯线(2.5mm2) | m |  | 156
169 | 新装排气扇 600 | 台 |  | 2
170 | 新装86普通型开关 K21-6开关 双联单控 | 只 |  | 3
工程名称：行西村2025年党群中心装修、曹中雨水总管改造、罗阳路消防总管更换等零星维修工程\单项工程\集心路商务楼零星工程1
序号 | 名 称 | 单位 |  | 工程量
1 | 拆除木地板 单层 5号楼502 | m2 |  | 52
2 | 墙面、平顶抹灰面乳胶漆 原粉起底 一底二度 | m2 |  | 118
3 | 墙面、平顶粘贴网格布 | m2 |  | 118
4 | 修粉水泥黄砂粉刷 墙柱面、彩牌、栏杆墙 粉光 干混抹灰砂浆 DP M15.0 | m2 |  | 26
5 | 凿除地坪地砖、锦砖 5号楼1层 | m2 |  | 4
6 | 地面水泥砂浆面层 新粉 20厚 干混地面砂浆 DS M20.0 | m2 |  | 4
7 | 新铺地砖地坪 600×600 密铺 干混地面砂浆 DS M15.0 | m2 |  | 4
8 | 凿除地坪地砖、锦砖 1号楼401 | m2 |  | 3
9 | 地面水泥砂浆面层 新粉 20厚 干混地面砂浆 DS M20.0 | m2 |  | 3
10 | 新铺地砖地坪 600×600 密铺 干混地面砂浆 DS M15.0 | m2 |  | 3
11 | 拆除石材地坪 5号楼北门 | m2 |  | 1
12 | 铺贴大理石 新铺 零星 干混地面砂浆 DS M20.0 | m2 |  | 1
13 | 大理石 割边 | m |  | 7
14 | 大理石 磨边 | m |  | 7
15 | 凿除地坪地砖、锦砖 | m2 |  | 5
16 | 地面水泥砂浆面层 新粉 20厚 干混地面砂浆 DS M20.0 | m2 |  | 5
17 | 新铺地砖地坪 600×600 密铺 干混地面砂浆 DS M15.0 | m2 |  | 5
18 | 拆除铝合金门窗 | m2 |  | 8
19 | 安装无框玻璃门 大门夹 单层12mm（旧门） | m2 |  | 8
20 | 地弹簧铰链 安装 | 副 |  | 2
21 | 凿除地坪地砖、锦砖 4号楼4层 | m2 |  | 6
22 | 地面水泥砂浆面层 新粉 20厚 干混地面砂浆 DS M20.0 | m2 |  | 6
23 | 新铺地砖地坪 600×600 密铺 干混地面砂浆 DS M15.0 | m2 |  | 6
24 | 花岗石、大理石嵌灰缝 嵌硅胶缝（进口硅胶）3、5、6号 | m |  | 88
25 | 168号污水井专业清理 | 项 |  | 1
工程名称：行西村2025年党群中心装修、曹中雨水总管改造、罗阳路消防总管更换等零星维修工程\单项工程\集心路商务楼零星工程2
序号 | 名 称 | 单位 |  | 工程量
1 | 拆除电容 配电房 | 个 |  | 20
2 | 移相及串联电容器 30kg以下 | 个 |  | 20
3 | 清理、调试 | 项 |  | 1
4 | 拆除石材地坪 | m2 |  | 4.5
5 | 楼梯水泥砂浆面层 20厚现浇 新粉 干混地面砂浆 DS M15.0 | m2 |  | 4.5
6 | 铺贴大理石 新铺 楼梯（印度红大理石） 干混地面砂浆 DS M20.0 | m2 |  | 4.5
7 | 大理石 割边 | m |  | 10
8 | 大理石 磨边 | m |  | 10
9 | 清理垃圾 | 项 |  | 1
10 | 凿除地坪地砖、锦砖 5号楼 | m2 |  | 2
11 | 地面水泥砂浆面层 新粉 20厚 干混地面砂浆 DS M20.0 | m2 |  | 2
12 | 新铺地砖地坪 600×600 密铺 干混地面砂浆 DS M15.0 | m2 |  | 2
13 | 2号楼充电桩维修 | 项 |  | 1
14 | 3号楼1楼踏步维修 | 项 |  | 1
15 | 凿除地坪地砖、锦砖 5号楼4层 | m2 |  | 2
16 | 地面水泥砂浆面层 新粉 20厚 干混地面砂浆 DS M20.0 | m2 |  | 2
17 | 新铺地砖地坪 600×600 密铺 干混地面砂浆 DS M15.0 | m2 |  | 2
18 | 凿除地坪地砖、锦砖 4号楼3层 | m2 |  | 5
19 | 地面水泥砂浆面层 新粉 20厚 干混地面砂浆 DS M20.0 | m2 |  | 5
20 | 新铺地砖地坪 600×600 密铺 干混地面砂浆 DS M15.0 | m2 |  | 5
21 | 凿除地坪地砖、锦砖 4号楼3层 | m2 |  | 4
22 | 地面水泥砂浆面层 新粉 20厚 干混地面砂浆 DS M20.0 | m2 |  | 4
23 | 新铺地砖地坪 600×600 密铺 干混地面砂浆 DS M15.0 | m2 |  | 4
24 | 防雷墩子 | 个 |  | 80
工程名称：行西村2025年党群中心装修、曹中雨水总管改造、罗阳路消防总管更换等零星维修工程\单项工程\集心路商务楼零星工程4
序号 | 名 称 | 单位 |  | 工程量
1 | 墙面、平顶抹灰面乳胶漆 原粉起底 一底二度 3号楼1层 | m2 |  | 182
2 | 墙面、平顶粘贴网格布 | m2 |  | 182
3 | 修粉水泥黄砂粉刷 墙柱面、彩牌、栏杆墙 粉光 干混抹灰砂浆 DP M15.0 | m2 |  | 28
4 | 清理、保洁 | 项 |  | 1
5 | 大理石 割边 | m |  | 4
6 | 大理石 磨边 | m |  | 4
7 | 新铺干挂大理石墙柱面 (装饰线、腰线) 300以内 | m |  | 4
8 | 党建办公室台布、人工 | 项 |  | 1
9 | 新砌窨井 深1.5m内 一砖 600×600 干混砌筑砂浆 DM M10.0 | 只 |  | 1
10 | 新装阀门 螺纹连接(管径) 100 | 只 |  | 1
工程名称：行西村2025年党群中心装修、曹中雨水总管改造、罗阳路消防总管更换等零星维修工程\单项工程\集心路商务楼零星维修3
序号 | 名 称 | 单位 |  | 工程量
1 | 凿除地坪地砖、锦砖 3号楼1层 | m2 |  | 3.6
2 | 地面水泥砂浆面层 新粉 20厚 干混地面砂浆 DS M20.0 | m2 |  | 3.6
3 | 新铺地砖地坪 600×600 密铺 干混地面砂浆 DS M15.0 | m2 |  | 3.6
4 | 铲除墙面块料面层 面砖、瓷砖、锦砖 1--5号 | m2 |  | 103
5 | 新粉水泥黄砂粉刷 墙柱面、彩牌、栏杆墙 粉光 干混抹灰砂浆 DP M15.0 | m2 |  | 103
6 | 新做隔墙和墙裙面层 碳晶板 | m2 |  | 103
7 | 调换钢门锁 防盗门锁 7号402 | 把 |  | 1
8 | 门维修 | 项 |  | 1
工程名称：行西村2025年党群中心装修、曹中雨水总管改造、罗阳路消防总管更换等零星维修工程\单项工程\罗阳路168号A座卫生间应急维修
序号 | 名 称 | 单位 |  | 工程量
1 | 新装角钢 角钢 40×5 | m |  | 85.6
2 | 新做装饰面层 塑铝板 密铺 | m2 |  | 30
3 | 拆除小便器 挂式 | 只 |  | 12
4 | 壁挂式小便器安装 TOTO不锈钢感应开关 小便器原有 | 10套 |  | 1.2
5 | 混凝土墙体钻孔 厚100以外 Φ110 | 只 |  | 4
6 | 拆除塑料给水管 管径(50-65mm) | m |  | 52
7 | 新装硬质聚氯乙烯排水管(U-PVC) 粘接(管径) 75 | m |  | 36
8 | 新装硬质聚氯乙烯排水管(U-PVC) 粘接(管径) 50 | m |  | 16
9 | 新做装饰面层 塑铝板 密铺 | m2 |  | 4.05
10 | 拆除、新装小便隔断 | 块 |  | 12
11 | 新装硬质聚氯乙烯电管 暗配(20mm) | m |  | 50
12 | 管内穿线 塑料铜芯线(2.5mm2) | m |  | 150
13 | 新装角钢 角钢 40×5 | m |  | 63.44
14 | 新做装饰面层 塑铝板 密铺 | m2 |  | 22.4
15 | 拆除小便器 挂式 | 只 |  | 8
16 | 壁挂式小便器安装 TOTO不锈钢感应开关 小便器原有 | 10套 |  | 0.8
17 | 混凝土墙体钻孔 厚100以外 Φ110 | 只 |  | 4
18 | 拆除塑料给水管 管径(50-65mm) | m |  | 40
19 | 新装硬质聚氯乙烯排水管(U-PVC) 粘接(管径) 75 | m |  | 30
20 | 新装硬质聚氯乙烯排水管(U-PVC) 粘接(管径) 50 | m |  | 10
21 | 新做装饰面层 塑铝板 密铺 | m2 |  | 4.95
22 | 拆除、新装小便隔断 | 块 |  | 4
工程名称：行西村2025年党群中心装修、曹中雨水总管改造、罗阳路消防总管更换等零星维修工程\单项工程\罗阳路168号消防总管更换
序号 | 名 称 | 单位 |  | 工程量
1 | 新装镀锌钢管给水管 沟槽连接(管径) 100 | m |  | 141.3
2 | 管道刷油 红丹防锈漆 第一遍 | 10m2 |  | 5.871
3 | 管道刷油 红丹防锈漆 增一遍 | 10m2 |  | 5.871
4 | 橡塑保温管(板)安装 管道DN125mm以下(厚度) 50mm | m3 |  | 2.07
5 | 防潮层、保护层安装 铝皮钉口安装 管道 | 10m2 |  | 5.156
6 | 管道托架 制作 | kg |  | 242
7 | 管道托架 安装 | kg |  | 234
8 | 给排水管道 室外塑料给水管(电熔连接) 公称外径 110mm以内 | 10m |  | 16.22
9 | 管道水压试验 公称直径 100mm以内 | 100m |  | 3.035
10 | 混凝土路面切缝 路面分仓缝 厚200内 | m |  | 101
11 | 拆除混凝土面层 100厚 | m2 |  | 31.4
12 | 拆除混凝土面层 每增减10厚 | m2 |  | 314
13 | 拆除碎石垫层 150厚 | m2 |  | 31.4
14 | 挖槽 一、二类 | m3 |  | 53.77
15 | 回填砂 | m3 |  | 6.69
16 | 就地回填土 夯填 | m3 |  | 47.08
17 | 路面垫层 道碴 | m3 |  | 9.45
18 | 路面钢筋 | t |  | 0.2205
19 | 新做混凝土路面 100厚C20 预拌混凝土(非泵送型) C20粒径5～40 | m2 |  | 31.4
20 | 混凝土路面 每增减10厚 预拌混凝土(非泵送型) C20粒径5～40 | m2 |  | 314
21 | 新装阀门 法兰连接(管径) 100 | 只 |  | 8
22 | 新砌窨井 深1.0m内 半砖 600×600 预拌混凝土(非泵送型) C20粒径5～40 | 只 |  | 6
23 | 给排水管道 钢管碰头(焊接) 支管公称直径 65mm以内 | 处 |  | 10
24 | 混凝土墙体钻孔 厚250以外 Φ200 | 只 |  | 3
25 | 砖砌墙体钻孔（消防泵房） 一砖墙以内 Φ160 | 只 |  | 1
26 | 地下室外墙孔洞封堵 | 处 |  | 3
27 | 绿化恢复 | m |  | 81.5
28 | 新装镀锌钢管给水管 沟槽连接(管径) 100 | m |  | 221
29 | 管道刷油 红丹防锈漆 第一遍 | 10m2 |  | 9.542
30 | 管道刷油 红丹防锈漆 增一遍 | 10m2 |  | 9.542
31 | 橡塑保温管(板)安装 管道DN125mm以下(厚度) 50mm | m3 |  | 6.882
32 | 防潮层、保护层安装 铝皮钉口安装 管道 | 10m2 |  | 18.012
33 | 管道托架 制作 | kg |  | 210
34 | 管道托架 安装 | kg |  | 210
35 | 给排水管道 室外塑料给水管(电熔连接) 公称外径 110mm以内 | 10m |  | 24.19
36 | 管道水压试验 公称直径 100mm以内 | 100m |  | 4.629
37 | 混凝土路面切缝 路面分仓缝 厚200内 | m |  | 44
38 | 拆除混凝土面层 100厚 | m2 |  | 12.9
39 | 拆除混凝土面层 每增减10厚 | m2 |  | 129
40 | 拆除碎石垫层 150厚 | m2 |  | 12.9
41 | 挖槽 一、二类 | m3 |  | 80.42
42 | 回填砂 | m3 |  | 9.99
43 | 就地回填土 夯填 | m3 |  | 70.43
44 | 路面垫层 道碴 | m3 |  | 3.9
45 | 路面钢筋 | t |  | 0.0908
46 | 新做混凝土路面 100厚C20 预拌混凝土(非泵送型) C20粒径5～40 | m2 |  | 12.9
47 | 混凝土路面 每增减10厚 预拌混凝土(非泵送型) C20粒径5～40 | m2 |  | 129
48 | 新装阀门 法兰连接(管径) 100 | 只 |  | 8
49 | 新砌窨井 深1.0m内 半砖 600×600 预拌混凝土(非泵送型) C20粒径5～40 | 只 |  | 8
50 | 给排水管道 钢管碰头(焊接) 支管公称直径 65mm以内 | 处 |  | 8
51 | 砖砌墙体钻孔（消防泵房） 一砖墙以内 Φ160 | 只 |  | 2
52 | 修铺地砖地坪 600×600 密铺 干混地面砂浆 DS M15.0 | m2 |  | 1.8
53 | 绿化恢复 | m |  | 173
54 | 新装硬质聚氯乙烯电管 明配(混合结构) 80 | m |  | 30
55 | 新装电线管吊杆 | m |  | 25
56 | 挖填沟槽土方 普通土 | 10m3 |  | 0.7
57 | 电缆保护管敷设 钢管 管径100mm以下 | 10m |  | 2
58 | 室内电力电缆敷设 铜芯电力电缆 4芯以上 截面积35mm2以下 | 100m |  | 0.54
59 | 户内干包铜芯电缆终端头 1kV以下 截面积35mm2以下 | 个 |  | 2
60 | 砖砌墙体钻孔 一砖墙以内 Φ110 | 只 |  | 1
61 | 墙脚开洞 接管道 一砖 干混抹灰砂浆 DP M15.0 | 只 |  | 1
62 | 动力配电柜（落地）拆除 | 台(块) |  | 3
63 | 动力配电盘、箱、柜 落地安装 | 台(块) |  | 1
64 | 动力配电盘、箱、柜 落地安装 | 台(块) |  | 1
65 | 动力配电盘、箱、柜 落地安装 | 台(块) |  | 1
66 | 动力配电盘、箱、柜 落地安装 | 台(块) |  | 1
67 | 动力配电盘、箱、柜 落地安装 | 台(块) |  | 1
68 | 新装压力表连旋塞及缓冲管 | 副 |  | 2
69 | 室内电力电缆敷设 铜芯电力电缆 4芯以上 截面积35mm2以下 | 100m |  | 0.22
70 | 室内电力电缆敷设 铜芯电力电缆 4芯以下 截面积10mm2以下 | 100m |  | 0.32
71 | 户内干包铜芯电缆终端头 1kV以下 截面积10mm2以下 | 个 |  | 16
72 | 户内干包铜芯电缆终端头 1kV以下 截面积35mm2以下 | 个 |  | 8
73 | 交流电动机检查接线 3kW以内 | 台 |  | 4
74 | 交流电动机检查接线 13kW以内 | 台 |  | 4
75 | 防火线槽安装 宽＋高 400mm以内 | 10m |  | 0.4
76 | 一般铁构件 制作每件重 1kg以内 | 100kg |  | 0.05
77 | 一般铁构件 安装每件重 1kg以内 | 100kg |  | 0.05
工程名称：行西村2025年党群中心装修、曹中雨水总管改造、罗阳路消防总管更换等零星维修工程\单项工程\罗阳路商务楼零星工程1
序号 | 名 称 | 单位 |  | 工程量
1 | 新做轻钢龙骨隔墙筋 间距400 c100系列 B座307 | m2 |  | 32
2 | 新做隔墙和墙裙面层 纸面石膏板 单层 | m2 |  | 64
3 | 墙面、平顶石膏板面乳胶漆 新板面 三度 | m2 |  | 64
4 | 墙面、平顶抹灰面乳胶漆 原粉起底 一底二度 | m2 |  | 4
5 | 墙面、平顶粘贴网格布 | m2 |  | 68
6 | 新装塑料线槽 槽宽40 ABC座 | m |  | 20
7 | 管内穿线 塑料铜芯线(2.5mm2) | m |  | 90
8 | 新装插座 明插座 三线 （甲供） | 只 |  | 6
9 | 应急灯安装 （甲供） | 套 |  | 9
10 | 线路整理 | 项 |  | 1
11 | 新砖一砖墙(混水) 标准砖 干混砌筑砂浆 DM M5.0 | m2 |  | 39
12 | 新粉水泥黄砂粉刷 墙柱面、彩牌、栏杆墙 粉光 干混抹灰砂浆 DP M15.0 | m2 |  | 78
13 | 安装铝合金窗 百叶窗 | m2 |  | 0.45
14 | 安装铝合金门 平开门 | m2 |  | 1.89
15 | 新装门锁 球形锁 | 把 |  | 1
16 | 汽车充电桩移位 | 项 |  | 1
17 | 新装日光灯 吸顶式(40W) 双管 | 套 |  | 4
18 | 新装86普通型开关 K21-6开关 双联单控 | 只 |  | 1
19 | 新装硬质聚氯乙烯电管 暗配(20mm) | m |  | 22
20 | 管内穿线 塑料铜芯线(2.5mm2) | m |  | 68
工程名称：行西村2025年党群中心装修、曹中雨水总管改造、罗阳路消防总管更换等零星维修工程\单项工程\行西村零星工程1 |  |  | 第 1 页 共 1 页
序号 | 名 称 | 单位 |  | 工程量
1 | 水管断裂抢修 | 项 |  | 1