## 工程量清单
工 程 量 清 单
工程名称：2025年社区消防安全实事项目-非机动车库安装喷淋工程\风荷云墅\5-3临库
序号 | 名 称 | 单位 | 工程量
1 | 单级离心泵及离心式耐腐蚀泵 设备重量0.2t以内 | 台 | 1
2 | 水灭火系统 水喷淋(雾)喷头 无吊顶 公称直径15mm以内 | 个 | 55
3 | 水灭火系统 水喷淋钢管 镀锌钢管(螺纹连接) 公称直径25mm以内 | 10m | 5.1006
4 | 橡塑保温管(板)安装 管道DN50mm以下(厚度) 40mm | m3 | 0.21472
5 | 管道刷油 红丹防锈漆 第一遍 遍数(遍):2 | 10m2 | 0.5368
6 | 管道刷油 红丹防锈漆 增一遍 | 10m2 | 0.537
7 | 管道刷油 醇酸磁漆 第一遍 遍数(遍):2 | 10m2 | 0.5368
8 | 管道刷油 醇酸磁漆 增一遍 | 10m2 | 0.537
9 | 水灭火系统 水喷淋钢管 镀锌钢管(螺纹连接) 公称直径32mm以内 | 10m | 7.5581
10 | 橡塑保温管(板)安装 管道DN50mm以下(厚度) 40mm | m3 | 0.40176
11 | 管道刷油 红丹防锈漆 第一遍 遍数(遍):2 | 10m2 | 1.0044
12 | 管道刷油 红丹防锈漆 增一遍 | 10m2 | 1.004
13 | 管道刷油 醇酸磁漆 第一遍 遍数(遍):2 | 10m2 | 1.0044
14 | 管道刷油 醇酸磁漆 增一遍 | 10m2 | 1.004
15 | 水灭火系统 水喷淋钢管 镀锌钢管(螺纹连接) 公称直径40mm以内 | 10m | 0.1319
16 | 橡塑保温管(板)安装 管道DN50mm以下(厚度) 40mm | m3 | 0.04796
17 | 管道刷油 红丹防锈漆 第一遍 遍数(遍):2 | 10m2 | 0.1199
18 | 管道刷油 红丹防锈漆 增一遍 | 10m2 | 0.12
19 | 管道刷油 醇酸磁漆 第一遍 遍数(遍):2 | 10m2 | 0.1199
20 | 管道刷油 醇酸磁漆 增一遍 | 10m2 | 0.12
21 | 水灭火系统 水喷淋钢管 镀锌钢管(螺纹连接) 公称直径50mm以内 | 10m | 0.3
22 | 橡塑保温管(板)安装 管道DN50mm以下(厚度) 40mm | m3 | 0.0226
23 | 管道刷油 红丹防锈漆 第一遍 遍数(遍):2 | 10m2 | 0.0565
24 | 管道刷油 红丹防锈漆 增一遍 | 10m2 | 0.057
25 | 管道刷油 醇酸磁漆 第一遍 遍数(遍):2 | 10m2 | 0.0565
26 | 管道刷油 醇酸磁漆 增一遍 | 10m2 | 0.057
27 | 水灭火系统 水喷淋钢管 镀锌钢管(螺纹连接) 公称直径65mm以内 | 10m | 0.3
28 | 橡塑保温管(板)安装 管道DN125mm以下(厚度) 40mm | m3 | 0.02848
29 | 管道刷油 红丹防锈漆 第一遍 遍数(遍):2 | 10m2 | 0.0712
30 | 管道刷油 红丹防锈漆 增一遍 | 10m2 | 0.071
31 | 管道刷油 醇酸磁漆 第一遍 遍数(遍):2 | 10m2 | 0.0712
32 | 管道刷油 醇酸磁漆 增一遍 | 10m2 | 0.071
33 | 水灭火系统 水喷淋钢管 镀锌钢管(螺纹连接) 公称直径80mm以内 | 10m | 0.4876
34 | 橡塑保温管(板)安装 管道DN125mm以下(厚度) 40mm | m3 | 0.05736
35 | 管道刷油 红丹防锈漆 第一遍 遍数(遍):2 | 10m2 | 0.1434
36 | 管道刷油 红丹防锈漆 增一遍 | 10m2 | 0.143
37 | 管道刷油 醇酸磁漆 第一遍 遍数(遍):2 | 10m2 | 0.1434
38 | 管道刷油 醇酸磁漆 增一遍 | 10m2 | 0.143
39 | 水灭火系统 水喷淋钢管 镀锌钢管(螺纹连接) 公称直径100mm以内 | 10m | 1.3664
40 | 橡塑保温管(板)安装 管道DN125mm以下(厚度) 40mm | m3 | 1.1181
41 | 管道刷油 红丹防锈漆 第一遍 遍数(遍):2 | 10m2 | 2.7953
42 | 管道刷油 红丹防锈漆 增一遍 | 10m2 | 2.795
43 | 管道刷油 醇酸磁漆 第一遍 遍数(遍):2 | 10m2 | 2.7953
44 | 管道刷油 醇酸磁漆 增一遍 | 10m2 | 2.795
45 | 管道支吊架制作 | 100kg | 0.9674
46 | 管道支吊架安装 | 100kg | 0.9674
47 | 金属结构刷油 一般钢结构 磁漆 第一遍 遍数(遍):2 | 100kg | 0.9674
48 | 金属结构刷油 一般钢结构 磁漆 增一遍 | 100kg | 0.9674
49 | 金属结构刷油 一般钢结构 红丹防锈漆 第一遍 遍数(遍):2 | 100kg | 0.9674
50 | 金属结构刷油 一般钢结构 红丹防锈漆 增一遍 | 100kg | 0.9674
51 | 法兰阀门安装 公称直径 100mm以内 | 个 | 1
52 | 碳钢平焊法兰安装 公称直径 100mm以内 | 副 | 1
53 | 法兰阀门安装 公称直径 100mm以内 | 个 | 2
54 | 碳钢平焊法兰安装 公称直径 100mm以内 | 副 | 2
55 | 法兰阀门安装 公称直径 100mm以内 | 个 | 1
56 | 碳钢平焊法兰安装 公称直径 100mm以内 | 副 | 1
57 | 法兰阀门安装 公称直径 100mm以内 | 个 | 1
58 | 碳钢平焊法兰安装 公称直径 100mm以内 | 副 | 1
59 | 螺纹阀门安装 公称直径 25mm以内 | 个 | 1
60 | 自动排气阀安装 公称直径 25mm以内 | 个 | 1
61 | 法兰阀门安装 公称直径 100mm以内 | 个 | 1
62 | 碳钢平焊法兰安装 公称直径 100mm以内 | 副 | 1
63 | 水灭火系统 灭火器 手提式 | 具 | 8
64 | 水灭火系统 集热板 | 套 | 55
65 | 调和漆 第一遍 | 10m2 | 2.761
66 | 水灭火系统 末端试水装置 公称直径25mm以内 | 组 | 1
67 | 水灭火系统控制装置调试 200点以下 | 系统 | 1
68 | 水表井 干混砌筑砂浆 DM M10.0 | m3 | 0.66
69 | 检查井 铸铁盖座安装 600×600 干混砌筑砂浆 DM M10.0 | 套 | 1
70 | 局部拆砌窨井 一砖拆至道管口 600×600 干混砌筑砂浆 DM M10.0 | 只 | 1
71 | 给水管道工程 镀锌钢管断管加装三通 螺纹连接(管径) 65 | 只 | 1
72 | 接管 | 项 | 1
73 | 给排水管道 室内钢塑复合管(螺纹连接) 公称直径 80mm以内 | 10m | 0.2924
74 | 探测器安装 点型探测器 感烟 | 只 | 13
工程名称：2025年社区消防安全实事项目-非机动车库安装喷淋工程\古美西路316弄\31号库
序号 | 名 称 | 单位 | 工程量
1 | 水灭火系统 水喷淋(雾)喷头 无吊顶 公称直径15mm以内 | 个 | 16
2 | 给排水管道 室外钢骨架塑料复合管(电熔连接) 公称外径 90mm以内 | 10m | 0.1765
3 | 橡塑保温管(板)安装 管道DN125mm以下(厚度) 40mm | m3 | 0.01772
4 | 灰面刷油 管道 沥青漆 第一遍 遍数(遍):2 | 10m2 | 0.0443
5 | 灰面刷油 管道 沥青漆 增一遍 | 10m2 | 0.044
6 | 水灭火系统 水喷淋钢管 镀锌钢管(螺纹连接) 公称直径25mm以内 | 10m | 2.5399
7 | 橡塑保温管(板)安装 管道DN50mm以下(厚度) 40mm | m3 | 0.102
8 | 管道刷油 红丹防锈漆 第一遍 遍数(遍):2 | 10m2 | 0.255
9 | 管道刷油 红丹防锈漆 增一遍 | 10m2 | 0.255
10 | 管道刷油 醇酸磁漆 第一遍 遍数(遍):2 | 10m2 | 0.255
11 | 管道刷油 醇酸磁漆 增一遍 | 10m2 | 0.255
12 | 水灭火系统 水喷淋钢管 镀锌钢管(螺纹连接) 公称直径32mm以内 | 10m | 1.0835
13 | 橡塑保温管(板)安装 管道DN50mm以下(厚度) 40mm | m3 | 0.0544
14 | 管道刷油 红丹防锈漆 第一遍 遍数(遍):2 | 10m2 | 0.136
15 | 管道刷油 红丹防锈漆 增一遍 | 10m2 | 0.136
16 | 管道刷油 醇酸磁漆 第一遍 遍数(遍):2 | 10m2 | 0.136
17 | 管道刷油 醇酸磁漆 增一遍 | 10m2 | 0.136
18 | 水灭火系统 水喷淋钢管 镀锌钢管(螺纹连接) 公称直径40mm以内 | 10m | 0.376
19 | 橡塑保温管(板)安装 管道DN50mm以下(厚度) 40mm | m3 | 0.0236
20 | 管道刷油 红丹防锈漆 第一遍 遍数(遍):2 | 10m2 | 0.059
21 | 管道刷油 红丹防锈漆 增一遍 | 10m2 | 0.059
22 | 管道刷油 醇酸磁漆 第一遍 遍数(遍):2 | 10m2 | 0.059
23 | 管道刷油 醇酸磁漆 增一遍 | 10m2 | 0.059
24 | 水灭火系统 水喷淋钢管 镀锌钢管(螺纹连接) 公称直径50mm以内 | 10m | 0.66
25 | 橡塑保温管(板)安装 管道DN50mm以下(厚度) 40mm | m3 | 0.05388
26 | 管道刷油 红丹防锈漆 第一遍 遍数(遍):2 | 10m2 | 0.1347
27 | 管道刷油 红丹防锈漆 增一遍 | 10m2 | 0.135
28 | 管道刷油 醇酸磁漆 第一遍 遍数(遍):2 | 10m2 | 0.1347
29 | 管道刷油 醇酸磁漆 增一遍 | 10m2 | 0.135
30 | 水灭火系统 水喷淋钢管 钢管(沟槽连接) 公称直径65mm以内 | 10m | 0.66
31 | 橡塑保温管(板)安装 管道DN125mm以下(厚度) 40mm | m3 | 0.06632
32 | 管道刷油 红丹防锈漆 第一遍 遍数(遍):2 | 10m2 | 0.1658
33 | 管道刷油 红丹防锈漆 增一遍 | 10m2 | 0.166
34 | 管道刷油 醇酸磁漆 第一遍 遍数(遍):2 | 10m2 | 0.1658
35 | 管道刷油 醇酸磁漆 增一遍 | 10m2 | 0.166
36 | 水灭火系统 水喷淋钢管 镀锌钢管(螺纹连接) 公称直径80mm以内 | 10m | 1.8268
37 | 橡塑保温管(板)安装 管道DN125mm以下(厚度) 40mm | m3 | 0.23388
38 | 管道刷油 红丹防锈漆 第一遍 遍数(遍):2 | 10m2 | 0.5847
39 | 管道刷油 红丹防锈漆 增一遍 | 10m2 | 0.585
40 | 管道刷油 醇酸磁漆 第一遍 遍数(遍):2 | 10m2 | 0.5847
41 | 管道刷油 醇酸磁漆 增一遍 | 10m2 | 0.585
42 | 管道支吊架制作 | 100kg | 0.2855
43 | 管道支吊架安装 | 100kg | 0.2855
44 | 金属结构刷油 一般钢结构 磁漆 第一遍 遍数(遍):2 | 100kg | 0.2855
45 | 金属结构刷油 一般钢结构 磁漆 增一遍 | 100kg | 0.2855
46 | 金属结构刷油 一般钢结构 红丹防锈漆 第一遍 遍数(遍):2 | 100kg | 0.2855
47 | 金属结构刷油 一般钢结构 红丹防锈漆 增一遍 | 100kg | 0.2855
48 | 法兰阀门安装 公称直径 65mm以内 | 个 | 1
49 | 碳钢平焊法兰安装 公称直径 65mm以内 | 副 | 1
50 | 法兰阀门安装 公称直径 65mm以内 | 个 | 1
51 | 碳钢平焊法兰安装 公称直径 65mm以内 | 副 | 1
52 | 法兰阀门安装 公称直径 65mm以内 | 个 | 1
53 | 碳钢平焊法兰安装 公称直径 65mm以内 | 副 | 1
54 | 法兰阀门安装 公称直径 65mm以内 | 个 | 1
55 | 碳钢平焊法兰安装 公称直径 65mm以内 | 副 | 1
56 | 法兰阀门安装 公称直径 65mm以内 | 个 | 1
57 | 碳钢平焊法兰安装 公称直径 65mm以内 | 副 | 1
58 | 螺纹阀门安装 公称直径 25mm以内 | 个 | 1
59 | 自动排气阀安装 公称直径 25mm以内 | 个 | 1
60 | 水灭火系统 末端试水装置 公称直径25mm以内 | 组 | 1
61 | 水灭火系统控制装置调试 200点以下 | 系统 | 1
62 | 水表井 干混砌筑砂浆 DM M10.0 | m3 | 0.66
63 | 检查井 铸铁盖座安装 600×600 干混砌筑砂浆 DM M10.0 | 套 | 1
64 | 路面切缝 | m | 5
65 | 拆除混凝土面层 100厚 厚度(mm):150 | m2 | 1
66 | 拆除混凝土面层 每增减10厚 | m2 | 1
67 | 拆除碎石垫层 150厚 | m2 | 1
68 | 机械挖沟槽 埋深1.5m以内 | m3 | 0.5
69 | 砂垫层 | m3 | 0.1
70 | 碎石垫层 干铺无砂 | m3 | 0.4
71 | 水泥混凝土路面 厚22cm 厚度(cm):15 预拌混凝土(非泵送型) C40粒径5～16 | 100m2 | 0.01
72 | 水泥混凝土路面 ±1cm  预拌混凝土(非泵送型) C40粒径5～16 | 100m2 | 0.01
73 | 土方外运 | m3 | 0.8
74 | 局部拆砌窨井 一砖拆至道管口 600×600 干混砌筑砂浆 DM M10.0 | 只 | 1
75 | 给水管道工程 镀锌钢管断管加装三通 螺纹连接(管径) 65 | 只 | 1
76 | 接管 | 项 | 1
77 | 探测器安装 点型探测器 感烟 | 只 | 4
工程名称：2025年社区消防安全实事项目-非机动车库安装喷淋工程\古美西路316弄\47号库
序号 | 名 称 | 单位 | 工程量
1 | 水灭火系统 水喷淋(雾)喷头 无吊顶 公称直径15mm以内 | 个 | 22
2 | 给排水管道 室外钢骨架塑料复合管(电熔连接) 公称外径 90mm以内 | 10m | 0.152
3 | 橡塑保温管(板)安装 管道DN125mm以下(厚度) 40mm | m3 | 0.01528
4 | 灰面刷油 管道 沥青漆 第一遍 遍数(遍):2 | 10m2 | 0.0382
5 | 灰面刷油 管道 沥青漆 增一遍 | 10m2 | 0.0382
6 | 水灭火系统 水喷淋钢管 镀锌钢管(螺纹连接) 公称直径25mm以内 | 10m | 3.8649
7 | 橡塑保温管(板)安装 管道DN50mm以下(厚度) 40mm | m3 | 0.15532
8 | 管道刷油 红丹防锈漆 第一遍 遍数(遍):2 | 10m2 | 0.3883
9 | 管道刷油 红丹防锈漆 增一遍 | 10m2 | 0.388
10 | 管道刷油 醇酸磁漆 第一遍 遍数(遍):2 | 10m2 | 0.3883
11 | 管道刷油 醇酸磁漆 增一遍 | 10m2 | 0.388
12 | 水灭火系统 水喷淋钢管 镀锌钢管(螺纹连接) 公称直径32mm以内 | 10m | 1.716
13 | 橡塑保温管(板)安装 管道DN50mm以下(厚度) 40mm | m3 | 0.0862
14 | 管道刷油 红丹防锈漆 第一遍 遍数(遍):2 | 10m2 | 0.2155
15 | 管道刷油 红丹防锈漆 增一遍 | 10m2 | 0.216
16 | 管道刷油 醇酸磁漆 第一遍 遍数(遍):2 | 10m2 | 0.2155
17 | 管道刷油 醇酸磁漆 增一遍 | 10m2 | 0.216
18 | 水灭火系统 水喷淋钢管 镀锌钢管(螺纹连接) 公称直径40mm以内 | 10m | 0.66
19 | 橡塑保温管(板)安装 管道DN50mm以下(厚度) 40mm | m3 | 0.04144
20 | 管道刷油 红丹防锈漆 第一遍 遍数(遍):2 | 10m2 | 0.1036
21 | 管道刷油 红丹防锈漆 增一遍 | 10m2 | 0.104
22 | 管道刷油 醇酸磁漆 第一遍 遍数(遍):2 | 10m2 | 0.1036
23 | 管道刷油 醇酸磁漆 增一遍 | 10m2 | 0.104
24 | 水灭火系统 水喷淋钢管 镀锌钢管(螺纹连接) 公称直径50mm以内 | 10m | 1.32
25 | 橡塑保温管(板)安装 管道DN50mm以下(厚度) 40mm | m3 | 0.10776
26 | 管道刷油 红丹防锈漆 第一遍 遍数(遍):2 | 10m2 | 0.2694
27 | 管道刷油 红丹防锈漆 增一遍 | 10m2 | 0.269
28 | 管道刷油 醇酸磁漆 第一遍 遍数(遍):2 | 10m2 | 0.2694
29 | 管道刷油 醇酸磁漆 增一遍 | 10m2 | 0.269
30 | 水灭火系统 水喷淋钢管 钢管(沟槽连接) 公称直径65mm以内 | 10m | 0.7201
31 | 橡塑保温管(板)安装 管道DN125mm以下(厚度) 40mm | m3 | 0.0588
32 | 管道刷油 红丹防锈漆 第一遍 遍数(遍):2 | 10m2 | 0.147
33 | 管道刷油 红丹防锈漆 增一遍 | 10m2 | 0.147
34 | 管道刷油 醇酸磁漆 第一遍 遍数(遍):2 | 10m2 | 0.147
35 | 管道刷油 醇酸磁漆 增一遍 | 10m2 | 0.147
36 | 水灭火系统 水喷淋钢管 镀锌钢管(螺纹连接) 公称直径80mm以内 | 10m | 1.1594
37 | 橡塑保温管(板)安装 管道DN125mm以下(厚度) 40mm | m3 | 0.15192
38 | 管道刷油 红丹防锈漆 第一遍 遍数(遍):2 | 10m2 | 0.3798
39 | 管道刷油 红丹防锈漆 增一遍 | 10m2 | 0.38
40 | 管道刷油 醇酸磁漆 第一遍 遍数(遍):2 | 10m2 | 0.3798
41 | 管道刷油 醇酸磁漆 增一遍 | 10m2 | 0.38
42 | 管道支吊架制作 | 100kg | 0.4068
43 | 管道支吊架安装 | 100kg | 0.4068
44 | 金属结构刷油 一般钢结构 磁漆 第一遍 遍数(遍):2 | 100kg | 0.4068
45 | 金属结构刷油 一般钢结构 磁漆 增一遍 | 100kg | 0.4068
46 | 金属结构刷油 一般钢结构 红丹防锈漆 第一遍 遍数(遍):2 | 100kg | 0.4068
47 | 金属结构刷油 一般钢结构 红丹防锈漆 增一遍 | 100kg | 0.4068
48 | 法兰阀门安装 公称直径 65mm以内 | 个 | 1
49 | 碳钢平焊法兰安装 公称直径 65mm以内 | 副 | 1
50 | 法兰阀门安装 公称直径 65mm以内 | 个 | 1
51 | 碳钢平焊法兰安装 公称直径 65mm以内 | 副 | 1
52 | 法兰阀门安装 公称直径 65mm以内 | 个 | 1
53 | 碳钢平焊法兰安装 公称直径 65mm以内 | 副 | 1
54 | 法兰阀门安装 公称直径 65mm以内 | 个 | 1
55 | 碳钢平焊法兰安装 公称直径 65mm以内 | 副 | 1
56 | 法兰阀门安装 公称直径 65mm以内 | 个 | 1
57 | 碳钢平焊法兰安装 公称直径 65mm以内 | 副 | 1
58 | 螺纹阀门安装 公称直径 25mm以内 | 个 | 1
59 | 自动排气阀安装 公称直径 25mm以内 | 个 | 1
60 | 水灭火系统 末端试水装置 公称直径25mm以内 | 组 | 1
61 | 水灭火系统控制装置调试 200点以下 | 系统 | 1
62 | 水表井 干混砌筑砂浆 DM M10.0 | m3 | 0.66
63 | 检查井 铸铁盖座安装 600×600 干混砌筑砂浆 DM M10.0 | 套 | 1
64 | 路面切缝 | m | 3
65 | 拆除混凝土面层 100厚 厚度(mm):150 | m2 | 0.6
66 | 拆除混凝土面层 每增减10厚 | m2 | 0.6
67 | 拆除碎石垫层 150厚 | m2 | 0.6
68 | 机械挖沟槽 埋深1.5m以内 | m3 | 0.3
69 | 砂垫层 | m3 | 0.06
70 | 碎石垫层 干铺无砂 | m3 | 0.24
71 | 水泥混凝土路面 厚22cm 厚度(cm):15 预拌混凝土(非泵送型) C40粒径5～16 | 100m2 | 0.006
72 | 水泥混凝土路面 ±1cm  预拌混凝土(非泵送型) C40粒径5～16 | 100m2 | 0.006
73 | 土方外运 | m3 | 0.48
74 | 局部拆砌窨井 一砖拆至道管口 600×600 干混砌筑砂浆 DM M10.0 | 只 | 1
75 | 给水管道工程 镀锌钢管断管加装三通 螺纹连接(管径) 65 | 只 | 1
76 | 接管 | 项 | 1
77 | 探测器安装 点型探测器 感烟 | 只 | 6
工程名称：2025年社区消防安全实事项目-非机动车库安装喷淋工程\古美西路316弄\109号库
序号 | 名 称 | 单位 | 工程量
1 | 水灭火系统 水喷淋(雾)喷头 无吊顶 公称直径15mm以内 | 个 | 18
2 | 给排水管道 室外钢骨架塑料复合管(电熔连接) 公称外径 90mm以内 | 10m | 0.2977
3 | 橡塑保温管(板)安装 管道DN125mm以下(厚度) 40mm | m3 | 0.02996
4 | 灰面刷油 管道 沥青漆 第一遍 遍数(遍):2 | 10m2 | 0.0749
5 | 灰面刷油 管道 沥青漆 增一遍 | 10m2 | 0.075
6 | 水灭火系统 水喷淋钢管 镀锌钢管(螺纹连接) 公称直径25mm以内 | 10m | 3.0675
7 | 橡塑保温管(板)安装 管道DN50mm以下(厚度) 40mm | m3 | 0.12328
8 | 管道刷油 红丹防锈漆 第一遍 遍数(遍):2 | 10m2 | 0.3082
9 | 管道刷油 红丹防锈漆 增一遍 | 10m2 | 0.308
10 | 管道刷油 醇酸磁漆 第一遍 遍数(遍):2 | 10m2 | 0.3082
11 | 管道刷油 醇酸磁漆 增一遍 | 10m2 | 0.308
12 | 水灭火系统 水喷淋钢管 镀锌钢管(螺纹连接) 公称直径32mm以内 | 10m | 1.48
13 | 橡塑保温管(板)安装 管道DN50mm以下(厚度) 40mm | m3 | 0.0744
14 | 管道刷油 红丹防锈漆 第一遍 遍数(遍):2 | 10m2 | 0.186
15 | 管道刷油 红丹防锈漆 增一遍 | 10m2 | 0.186
16 | 管道刷油 醇酸磁漆 第一遍 遍数(遍):2 | 10m2 | 0.186
17 | 管道刷油 醇酸磁漆 增一遍 | 10m2 | 0.186
18 | 水灭火系统 水喷淋钢管 镀锌钢管(螺纹连接) 公称直径40mm以内 | 10m | 0.67
19 | 橡塑保温管(板)安装 管道DN50mm以下(厚度) 40mm | m3 | 0.04208
20 | 管道刷油 红丹防锈漆 第一遍 遍数(遍):2 | 10m2 | 0.1052
21 | 管道刷油 红丹防锈漆 增一遍 | 10m2 | 0.105
22 | 管道刷油 醇酸磁漆 第一遍 遍数(遍):2 | 10m2 | 0.1052
23 | 管道刷油 醇酸磁漆 增一遍 | 10m2 | 0.105
24 | 水灭火系统 水喷淋钢管 镀锌钢管(螺纹连接) 公称直径50mm以内 | 10m | 1.235
25 | 橡塑保温管(板)安装 管道DN50mm以下(厚度) 40mm | m3 | 0.10084
26 | 管道刷油 红丹防锈漆 第一遍 遍数(遍):2 | 10m2 | 0.2521
27 | 管道刷油 红丹防锈漆 增一遍 | 10m2 | 0.252
28 | 管道刷油 醇酸磁漆 第一遍 遍数(遍):2 | 10m2 | 0.2521
29 | 管道刷油 醇酸磁漆 增一遍 | 10m2 | 0.252
30 | 水灭火系统 水喷淋钢管 钢管(沟槽连接) 公称直径65mm以内 | 10m | 0.13
31 | 橡塑保温管(板)安装 管道DN125mm以下(厚度) 40mm | m3 | 0.01308
32 | 管道刷油 红丹防锈漆 第一遍 遍数(遍):2 | 10m2 | 0.0327
33 | 管道刷油 红丹防锈漆 增一遍 | 10m2 | 0.033
34 | 管道刷油 醇酸磁漆 第一遍 遍数(遍):2 | 10m2 | 0.0327
35 | 管道刷油 醇酸磁漆 增一遍 | 10m2 | 0.033
36 | 水灭火系统 水喷淋钢管 镀锌钢管(螺纹连接) 公称直径80mm以内 | 10m | 1.3972
37 | 橡塑保温管(板)安装 管道DN125mm以下(厚度) 40mm | m3 | 0.1384
38 | 管道刷油 红丹防锈漆 第一遍 遍数(遍):2 | 10m2 | 0.346
39 | 管道刷油 红丹防锈漆 增一遍 | 10m2 | 0.346
40 | 管道刷油 醇酸磁漆 第一遍 遍数(遍):2 | 10m2 | 0.346
41 | 管道刷油 醇酸磁漆 增一遍 | 10m2 | 0.346
42 | 管道支吊架制作 | 100kg | 0.3166
43 | 管道支吊架安装 | 100kg | 0.3166
44 | 金属结构刷油 一般钢结构 磁漆 第一遍 遍数(遍):2 | 100kg | 0.3166
45 | 金属结构刷油 一般钢结构 磁漆 增一遍 | 100kg | 0.3166
46 | 金属结构刷油 一般钢结构 红丹防锈漆 第一遍 遍数(遍):2 | 100kg | 0.3166
47 | 金属结构刷油 一般钢结构 红丹防锈漆 增一遍 | 100kg | 0.3166
48 | 法兰阀门安装 公称直径 65mm以内 | 个 | 1
49 | 碳钢平焊法兰安装 公称直径 100mm以内 | 副 | 1
50 | 法兰阀门安装 公称直径 65mm以内 | 个 | 1
51 | 碳钢平焊法兰安装 公称直径 100mm以内 | 副 | 1
52 | 法兰阀门安装 公称直径 65mm以内 | 个 | 1
53 | 碳钢平焊法兰安装 公称直径 100mm以内 | 副 | 1
54 | 法兰阀门安装 公称直径 65mm以内 | 个 | 1
55 | 碳钢平焊法兰安装 公称直径 100mm以内 | 副 | 1
56 | 法兰阀门安装 公称直径 65mm以内 | 个 | 1
57 | 碳钢平焊法兰安装 公称直径 100mm以内 | 副 | 1
58 | 螺纹阀门安装 公称直径 25mm以内 | 个 | 1
59 | 自动排气阀安装 公称直径 25mm以内 | 个 | 1
60 | 水灭火系统 末端试水装置 公称直径25mm以内 | 组 | 1
61 | 水灭火系统控制装置调试 200点以下 | 系统 | 1
62 | 水表井 干混砌筑砂浆 DM M10.0 | m3 | 0.66
63 | 检查井 铸铁盖座安装 600×600 干混砌筑砂浆 DM M10.0 | 套 | 1
64 | 路面切缝 | m | 6
65 | 拆除混凝土面层 100厚 厚度(mm):150 | m2 | 1.2
66 | 拆除混凝土面层 每增减10厚 | m2 | 1.2
67 | 拆除碎石垫层 150厚 | m2 | 1.2
68 | 机械挖沟槽 埋深1.5m以内 | m3 | 0.6
69 | 砂垫层 | m3 | 0.12
70 | 碎石垫层 干铺无砂 | m3 | 0.48
71 | 水泥混凝土路面 厚22cm 厚度(cm):15 预拌混凝土(非泵送型) C40粒径5～16 | 100m2 | 0.012
72 | 水泥混凝土路面 ±1cm  预拌混凝土(非泵送型) C40粒径5～16 | 100m2 | 0.012
73 | 土方外运 | m3 | 0.96
74 | 局部拆砌窨井 一砖拆至道管口 600×600 干混砌筑砂浆 DM M10.0 | 只 | 1
75 | 给水管道工程 镀锌钢管断管加装三通 螺纹连接(管径) 65 | 只 | 1
76 | 接管 | 项 | 1
77 | 探测器安装 点型探测器 感烟 | 只 | 5
工程名称：2025年社区消防安全实事项目-非机动车库安装喷淋工程\古美西路316弄\137号库
序号 | 名 称 | 单位 | 工程量
1 | 水灭火系统 水喷淋(雾)喷头 无吊顶 公称直径15mm以内 | 个 | 20
2 | 给排水管道 室外钢骨架塑料复合管(电熔连接) 公称外径 90mm以内 | 10m | 0.1523
3 | 橡塑保温管(板)安装 管道DN125mm以下(厚度) 40mm | m3 | 0.01532
4 | 灰面刷油 管道 沥青漆 第一遍 遍数(遍):2 | 10m2 | 0.0383
5 | 灰面刷油 管道 沥青漆 增一遍 | 10m2 | 0.038
6 | 水灭火系统 水喷淋钢管 镀锌钢管(螺纹连接) 公称直径25mm以内 | 10m | 3.5299
7 | 橡塑保温管(板)安装 管道DN50mm以下(厚度) 40mm | m3 | 0.142
8 | 管道刷油 红丹防锈漆 第一遍 遍数(遍):2 | 10m2 | 0.355
9 | 管道刷油 红丹防锈漆 增一遍 | 10m2 | 0.355
10 | 管道刷油 醇酸磁漆 第一遍 遍数(遍):2 | 10m2 | 0.355
11 | 管道刷油 醇酸磁漆 增一遍 | 10m2 | 0.355
12 | 水灭火系统 水喷淋钢管 镀锌钢管(螺纹连接) 公称直径32mm以内 | 10m | 1.285
13 | 橡塑保温管(板)安装 管道DN50mm以下(厚度) 40mm | m3 | 0.06456
14 | 管道刷油 红丹防锈漆 第一遍 遍数(遍):2 | 10m2 | 0.1614
15 | 管道刷油 红丹防锈漆 增一遍 | 10m2 | 0.161
16 | 管道刷油 醇酸磁漆 第一遍 遍数(遍):2 | 10m2 | 0.1614
17 | 管道刷油 醇酸磁漆 增一遍 | 10m2 | 0.161
18 | 水灭火系统 水喷淋钢管 镀锌钢管(螺纹连接) 公称直径40mm以内 | 10m | 0.7
19 | 橡塑保温管(板)安装 管道DN50mm以下(厚度) 40mm | m3 | 0.04396
20 | 管道刷油 红丹防锈漆 第一遍 遍数(遍):2 | 10m2 | 0.1099
21 | 管道刷油 红丹防锈漆 增一遍 | 10m2 | 0.11
22 | 管道刷油 醇酸磁漆 第一遍 遍数(遍):2 | 10m2 | 0.1099
23 | 管道刷油 醇酸磁漆 增一遍 | 10m2 | 0.11
24 | 水灭火系统 水喷淋钢管 镀锌钢管(螺纹连接) 公称直径50mm以内 | 10m | 1.2835
25 | 橡塑保温管(板)安装 管道DN50mm以下(厚度) 40mm | m3 | 0.1048
26 | 管道刷油 红丹防锈漆 第一遍 遍数(遍):2 | 10m2 | 0.262
27 | 管道刷油 红丹防锈漆 增一遍 | 10m2 | 0.262
28 | 管道刷油 醇酸磁漆 第一遍 遍数(遍):2 | 10m2 | 0.262
29 | 管道刷油 醇酸磁漆 增一遍 | 10m2 | 0.262
30 | 水灭火系统 水喷淋钢管 钢管(沟槽连接) 公称直径65mm以内 | 10m | 0.4665
31 | 橡塑保温管(板)安装 管道DN125mm以下(厚度) 40mm | m3 | 0.04688
32 | 管道刷油 红丹防锈漆 第一遍 遍数(遍):2 | 10m2 | 0.1172
33 | 管道刷油 红丹防锈漆 增一遍 | 10m2 | 0.117
34 | 管道刷油 醇酸磁漆 第一遍 遍数(遍):2 | 10m2 | 0.1172
35 | 管道刷油 醇酸磁漆 增一遍 | 10m2 | 0.117
36 | 水灭火系统 水喷淋钢管 镀锌钢管(螺纹连接) 公称直径80mm以内 | 10m | 1.1884
37 | 橡塑保温管(板)安装 管道DN125mm以下(厚度) 40mm | m3 | 3.827
38 | 管道刷油 红丹防锈漆 第一遍 遍数(遍):2 | 10m2 | 0.3827
39 | 管道刷油 红丹防锈漆 增一遍 | 10m2 | 0.383
40 | 管道刷油 醇酸磁漆 第一遍 遍数(遍):2 | 10m2 | 0.3827
41 | 管道刷油 醇酸磁漆 增一遍 | 10m2 | 0.383
42 | 管道支吊架制作 | 100kg | 0.4235
43 | 管道支吊架安装 | 100kg | 0.4235
44 | 金属结构刷油 一般钢结构 磁漆 第一遍 遍数(遍):2 | 100kg | 0.4234
45 | 金属结构刷油 一般钢结构 磁漆 增一遍 | 100kg | 0.4234
46 | 金属结构刷油 一般钢结构 红丹防锈漆 第一遍 遍数(遍):2 | 100kg | 0.4234
47 | 金属结构刷油 一般钢结构 红丹防锈漆 增一遍 | 100kg | 0.4234
48 | 法兰阀门安装 公称直径 65mm以内 | 个 | 1
49 | 碳钢平焊法兰安装 公称直径 65mm以内 | 副 | 1
50 | 法兰阀门安装 公称直径 65mm以内 | 个 | 1
51 | 碳钢平焊法兰安装 公称直径 65mm以内 | 副 | 1
52 | 法兰阀门安装 公称直径 65mm以内 | 个 | 1
53 | 碳钢平焊法兰安装 公称直径 65mm以内 | 副 | 1
54 | 法兰阀门安装 公称直径 65mm以内 | 个 | 1
55 | 碳钢平焊法兰安装 公称直径 65mm以内 | 副 | 1
56 | 法兰阀门安装 公称直径 65mm以内 | 个 | 1
57 | 碳钢平焊法兰安装 公称直径 65mm以内 | 副 | 1
58 | 螺纹阀门安装 公称直径 25mm以内 | 个 | 1
59 | 自动排气阀安装 公称直径 25mm以内 | 个 | 1
60 | 水灭火系统 末端试水装置 公称直径25mm以内 | 组 | 1
61 | 水表井 干混砌筑砂浆 DM M10.0 | m3 | 0.66
62 | 检查井 铸铁盖座安装 600×600 干混砌筑砂浆 DM M10.0 | 套 | 1
63 | 水灭火系统控制装置调试 200点以下 | 系统 | 1
64 | 路面切缝 | m | 3
65 | 拆除混凝土面层 100厚 厚度(mm):150 | m2 | 0.6
66 | 拆除混凝土面层 每增减10厚 | m2 | 0.6
67 | 拆除碎石垫层 150厚 | m2 | 0.6
68 | 机械挖沟槽 埋深1.5m以内 | m3 | 0.3
69 | 砂垫层 | m3 | 0.06
70 | 碎石垫层 干铺无砂 | m3 | 0.24
71 | 水泥混凝土路面 厚22cm 厚度(cm):15 预拌混凝土(非泵送型) C40粒径5～16 | 100m2 | 0.006
72 | 水泥混凝土路面 ±1cm  预拌混凝土(非泵送型) C40粒径5～16 | 100m2 | 0.006
73 | 土方外运 | m3 | 0.48
74 | 局部拆砌窨井 一砖拆至道管口 600×600 干混砌筑砂浆 DM M10.0 | 只 | 1
75 | 给水管道工程 镀锌钢管断管加装三通 螺纹连接(管径) 65 | 只 | 1
76 | 接管 | 项 | 1
77 | 探测器安装 点型探测器 感烟 | 只 | 5
工程名称：2025年社区消防安全实事项目-非机动车库安装喷淋工程\嘉和花苑\5号库
序号 | 名 称 | 单位 | 工程量
1 | 水灭火系统 水喷淋(雾)喷头 无吊顶 公称直径15mm以内 | 个 | 104
2 | 水灭火系统 水喷淋钢管 镀锌钢管(螺纹连接) 公称直径25mm以内 | 10m | 16.2573
3 | 橡塑保温管(板)安装 管道DN50mm以下(厚度) 40mm | m3 | 0.6844
4 | 管道刷油 红丹防锈漆 第一遍 遍数(遍):2 | 10m2 | 1.711
5 | 管道刷油 红丹防锈漆 增一遍 | 10m2 | 1.711
6 | 管道刷油 醇酸磁漆 第一遍 遍数(遍):2 | 10m2 | 1.711
7 | 管道刷油 醇酸磁漆 增一遍 | 10m2 | 1.711
8 | 水灭火系统 水喷淋钢管 镀锌钢管(螺纹连接) 公称直径32mm以内 | 10m | 9.2305
9 | 橡塑保温管(板)安装 管道DN50mm以下(厚度) 40mm | m3 | 0.49064
10 | 管道刷油 红丹防锈漆 第一遍 遍数(遍):2 | 10m2 | 1.2266
11 | 管道刷油 红丹防锈漆 增一遍 | 10m2 | 1.227
12 | 管道刷油 醇酸磁漆 第一遍 遍数(遍):2 | 10m2 | 1.2266
13 | 管道刷油 醇酸磁漆 增一遍 | 10m2 | 1.227
14 | 水灭火系统 水喷淋钢管 镀锌钢管(螺纹连接) 公称直径40mm以内 | 10m | 1.0103
15 | 橡塑保温管(板)安装 管道DN50mm以下(厚度) 40mm | m3 | 0.06092
16 | 管道刷油 红丹防锈漆 第一遍 遍数(遍):2 | 10m2 | 0.1523
17 | 管道刷油 红丹防锈漆 增一遍 | 10m2 | 0.152
18 | 管道刷油 醇酸磁漆 第一遍 遍数(遍):2 | 10m2 | 0.1523
19 | 管道刷油 醇酸磁漆 增一遍 | 10m2 | 0.152
20 | 水灭火系统 水喷淋钢管 镀锌钢管(螺纹连接) 公称直径50mm以内 | 10m | 0.634
21 | 橡塑保温管(板)安装 管道DN50mm以下(厚度) 40mm | m3 | 0.0478
22 | 管道刷油 红丹防锈漆 第一遍 遍数(遍):2 | 10m2 | 0.1195
23 | 管道刷油 红丹防锈漆 增一遍 | 10m2 | 0.12
24 | 管道刷油 醇酸磁漆 第一遍 遍数(遍):2 | 10m2 | 0.1195
25 | 管道刷油 醇酸磁漆 增一遍 | 10m2 | 0.12
26 | 水灭火系统 水喷淋钢管 镀锌钢管(螺纹连接) 公称直径65mm以内 | 10m | 0.719
27 | 橡塑保温管(板)安装 管道DN125mm以下(厚度) 40mm | m3 | 0.0682
28 | 管道刷油 红丹防锈漆 第一遍 遍数(遍):2 | 10m2 | 0.1705
29 | 管道刷油 红丹防锈漆 增一遍 | 10m2 | 0.171
30 | 管道刷油 醇酸磁漆 第一遍 遍数(遍):2 | 10m2 | 0.1705
31 | 管道刷油 醇酸磁漆 增一遍 | 10m2 | 0.171
32 | 水灭火系统 水喷淋钢管 镀锌钢管(螺纹连接) 公称直径80mm以内 | 10m | 2.1939
33 | 橡塑保温管(板)安装 管道DN125mm以下(厚度) 40mm | m3 | 0.23776
34 | 管道刷油 红丹防锈漆 第一遍 遍数(遍):2 | 10m2 | 0.5944
35 | 管道刷油 红丹防锈漆 增一遍 | 10m2 | 0.594
36 | 管道刷油 醇酸磁漆 第一遍 遍数(遍):2 | 10m2 | 0.5944
37 | 管道刷油 醇酸磁漆 增一遍 | 10m2 | 0.594
38 | 水灭火系统 水喷淋钢管 镀锌钢管(螺纹连接) 公称直径100mm以内 | 10m | 2.4736
39 | 橡塑保温管(板)安装 管道DN125mm以下(厚度) 40mm | m3 | 0.35436
40 | 管道刷油 红丹防锈漆 第一遍 遍数(遍):2 | 10m2 | 0.8859
41 | 管道刷油 红丹防锈漆 增一遍 | 10m2 | 0.886
42 | 管道刷油 醇酸磁漆 第一遍 遍数(遍):2 | 10m2 | 0.8859
43 | 管道刷油 醇酸磁漆 增一遍 | 10m2 | 0.886
44 | 水灭火系统 水喷淋钢管 钢管(法兰连接) 公称直径150mm以内 | 10m | 1.0107
45 | 橡塑保温管(板)安装 管道 DN300mm以下(厚度) 40mm | m3 | 0.20956
46 | 管道刷油 红丹防锈漆 第一遍 遍数(遍):2 | 10m2 | 0.5239
47 | 管道刷油 红丹防锈漆 增一遍 | 10m2 | 0.524
48 | 管道刷油 醇酸磁漆 第一遍 遍数(遍):2 | 10m2 | 0.5239
49 | 管道刷油 醇酸磁漆 增一遍 | 10m2 | 0.524
50 | 管道支吊架制作 | 100kg | 1.5633
51 | 管道支吊架安装 | 100kg | 1.5633
52 | 金属结构刷油 一般钢结构 磁漆 第一遍 遍数(遍):2 | 100kg | 1.5633
53 | 金属结构刷油 一般钢结构 磁漆 增一遍 | 100kg | 1.5633
54 | 金属结构刷油 一般钢结构 红丹防锈漆 第一遍 遍数(遍):2 | 100kg | 1.5633
55 | 金属结构刷油 一般钢结构 红丹防锈漆 增一遍 | 100kg | 1.5633
56 | 法兰阀门安装 公称直径 150mm以内 | 个 | 1
57 | 碳钢平焊法兰安装 公称直径 150mm以内 | 副 | 1
58 | 法兰阀门安装 公称直径 150mm以内 | 个 | 2
59 | 碳钢平焊法兰安装 公称直径 150mm以内 | 副 | 2
60 | 法兰阀门安装 公称直径 150mm以内 | 个 | 1
61 | 碳钢平焊法兰安装 公称直径 150mm以内 | 副 | 1
62 | 法兰阀门安装 公称直径 150mm以内 | 个 | 1
63 | 碳钢平焊法兰安装 公称直径 150mm以内 | 副 | 1
64 | 螺纹阀门安装 公称直径 25mm以内 | 个 | 1
65 | 自动排气阀安装 公称直径 25mm以内 | 个 | 1
66 | 法兰阀门安装 公称直径 100mm以内 | 个 | 1
67 | 碳钢平焊法兰安装 公称直径 100mm以内 | 副 | 1
68 | 水灭火系统 灭火器 手提式 | 具 | 8
69 | 水灭火系统 集热板 | 套 | 104
70 | 调和漆 第一遍 | 10m2 | 5.2208
71 | 水灭火系统 末端试水装置 公称直径25mm以内 | 组 | 1
72 | 水灭火系统控制装置调试 200点以下 | 系统 | 1
73 | 水表井 干混砌筑砂浆 DM M10.0 | m3 | 0.66
74 | 检查井 铸铁盖座安装 600×600 干混砌筑砂浆 DM M10.0 | 套 | 1
75 | 局部拆砌窨井 一砖拆至道管口 600×600 干混砌筑砂浆 DM M10.0 | 只 | 1
76 | 给水管道工程 镀锌钢管断管加装三通 螺纹连接(管径) 65 | 只 | 1
77 | 接管 | 项 | 1
78 | 给排水管道 室内钢塑复合管(螺纹连接) 公称直径 80mm以内 | 10m | 0.3159
79 | 探测器安装 点型探测器 感烟 | 只 | 27
工程名称：2025年社区消防安全实事项目-非机动车库安装喷淋工程\莲花公寓\325弄(网球场地下车库)
序号 | 名 称 | 单位 | 工程量
1 | 单级离心泵及离心式耐腐蚀泵 设备重量0.2t以内 | 台 | 1
2 | 水灭火系统 水喷淋(雾)喷头 无吊顶 公称直径15mm以内 | 个 | 55
3 | 给排水管道 室外钢骨架塑料复合管(电熔连接) 公称外径 110mm以内 | 10m | 2.4809
4 | 橡塑保温管(板)安装 管道DN125mm以下(厚度) 40mm | m3 | 0.3112
5 | 灰面刷油 管道 沥青漆 第一遍 遍数(遍):2 | 10m2 | 0.778
6 | 灰面刷油 管道 沥青漆 增一遍 | 10m2 | 0.778
7 | 水灭火系统 水喷淋钢管 镀锌钢管(螺纹连接) 公称直径25mm以内 | 10m | 16.2573
8 | 橡塑保温管(板)安装 管道DN50mm以下(厚度) 40mm | m3 | 0.6534
9 | 管道刷油 红丹防锈漆 第一遍 遍数(遍):2 | 10m2 | 1.6335
10 | 管道刷油 红丹防锈漆 增一遍 | 10m2 | 1.634
11 | 管道刷油 醇酸磁漆 第一遍 遍数(遍):2 | 10m2 | 1.6335
12 | 管道刷油 醇酸磁漆 增一遍 | 10m2 | 1.634
13 | 水灭火系统 水喷淋钢管 镀锌钢管(螺纹连接) 公称直径32mm以内 | 10m | 9.2305
14 | 橡塑保温管(板)安装 管道DN50mm以下(厚度) 40mm | m3 | 0.4636
15 | 管道刷油 红丹防锈漆 第一遍 遍数(遍):2 | 10m2 | 1.159
16 | 管道刷油 红丹防锈漆 增一遍 | 10m2 | 1.159
17 | 管道刷油 醇酸磁漆 第一遍 遍数(遍):2 | 10m2 | 1.159
18 | 管道刷油 醇酸磁漆 增一遍 | 10m2 | 1.159
19 | 水灭火系统 水喷淋钢管 镀锌钢管(螺纹连接) 公称直径40mm以内 | 10m | 1.0103
20 | 橡塑保温管(板)安装 管道DN50mm以下(厚度) 40mm | m3 | 0.0636
21 | 管道刷油 红丹防锈漆 第一遍 遍数(遍):2 | 10m2 | 0.159
22 | 管道刷油 红丹防锈漆 增一遍 | 10m2 | 0.159
23 | 管道刷油 醇酸磁漆 第一遍 遍数(遍):2 | 10m2 | 0.159
24 | 管道刷油 醇酸磁漆 增一遍 | 10m2 | 0.159
25 | 水灭火系统 水喷淋钢管 镀锌钢管(螺纹连接) 公称直径50mm以内 | 10m | 0.634
26 | 橡塑保温管(板)安装 管道DN50mm以下(厚度) 40mm | m3 | 0.0516
27 | 管道刷油 红丹防锈漆 第一遍 遍数(遍):2 | 10m2 | 0.129
28 | 管道刷油 红丹防锈漆 增一遍 | 10m2 | 0.129
29 | 管道刷油 醇酸磁漆 第一遍 遍数(遍):2 | 10m2 | 0.129
30 | 管道刷油 醇酸磁漆 增一遍 | 10m2 | 0.129
31 | 水灭火系统 水喷淋钢管 镀锌钢管(螺纹连接) 公称直径65mm以内 | 10m | 0.719
32 | 橡塑保温管(板)安装 管道DN125mm以下(厚度) 40mm | m3 | 0.07132
33 | 管道刷油 红丹防锈漆 第一遍 遍数(遍):2 | 10m2 | 0.1783
34 | 管道刷油 红丹防锈漆 增一遍 | 10m2 | 0.178
35 | 管道刷油 醇酸磁漆 第一遍 遍数(遍):2 | 10m2 | 0.1783
36 | 管道刷油 醇酸磁漆 增一遍 | 10m2 | 0.178
37 | 水灭火系统 水喷淋钢管 镀锌钢管(螺纹连接) 公称直径80mm以内 | 10m | 2.3709
38 | 橡塑保温管(板)安装 管道DN125mm以下(厚度) 40mm | m3 | 0.312
39 | 管道刷油 红丹防锈漆 第一遍 遍数(遍):2 | 10m2 | 0.7315
40 | 管道刷油 红丹防锈漆 增一遍 | 10m2 | 0.732
41 | 管道刷油 醇酸磁漆 第一遍 遍数(遍):2 | 10m2 | 0.7315
42 | 管道刷油 醇酸磁漆 增一遍 | 10m2 | 0.732
43 | 水灭火系统 水喷淋钢管 镀锌钢管(螺纹连接) 公称直径100mm以内 | 10m | 1.8644
44 | 橡塑保温管(板)安装 管道DN125mm以下(厚度) 40mm | m3 | 0.23416
45 | 管道刷油 红丹防锈漆 第一遍 遍数(遍):2 | 10m2 | 0.5854
46 | 管道刷油 红丹防锈漆 增一遍 | 10m2 | 0.585
47 | 管道刷油 醇酸磁漆 第一遍 遍数(遍):2 | 10m2 | 0.5854
48 | 管道刷油 醇酸磁漆 增一遍 | 10m2 | 0.585
49 | 管道支吊架制作 | 100kg | 0.9566
50 | 管道支吊架安装 | 100kg | 0.9566
51 | 金属结构刷油 一般钢结构 磁漆 第一遍 遍数(遍):2 | 100kg | 0.9566
52 | 金属结构刷油 一般钢结构 磁漆 增一遍 | 100kg | 0.9566
53 | 金属结构刷油 一般钢结构 红丹防锈漆 第一遍 遍数(遍):2 | 100kg | 0.9566
54 | 金属结构刷油 一般钢结构 红丹防锈漆 增一遍 | 100kg | 0.9566
55 | 法兰阀门安装 公称直径 100mm以内 | 个 | 2
56 | 碳钢平焊法兰安装 公称直径 100mm以内 | 副 | 1
57 | 法兰阀门安装 公称直径 65mm以内 | 个 | 1
58 | 碳钢平焊法兰安装 公称直径 100mm以内 | 副 | 1
59 | 法兰阀门安装 公称直径 100mm以内 | 个 | 2
60 | 碳钢平焊法兰安装 公称直径 100mm以内 | 副 | 2
61 | 法兰阀门安装 公称直径 100mm以内 | 个 | 1
62 | 碳钢平焊法兰安装 公称直径 100mm以内 | 副 | 1
63 | 法兰阀门安装 公称直径 100mm以内 | 个 | 1
64 | 碳钢平焊法兰安装 公称直径 100mm以内 | 副 | 1
65 | 法兰阀门安装 公称直径 100mm以内 | 个 | 3
66 | 碳钢平焊法兰安装 公称直径 100mm以内 | 副 | 3
67 | 压力表真空表安装 就地 | 台(块) | 1
68 | 螺纹阀门安装 公称直径 20mm以内 | 个 | 1
69 | 自动排气阀安装 公称直径 20mm以内 | 个 | 1
70 | 法兰阀门安装 公称直径 65mm以内 | 个 | 1
71 | 法兰阀门安装 公称直径 150mm以内 | 个 | 1
72 | 碳钢平焊法兰安装 公称直径 150mm以内 | 副 | 1
73 | 水灭火系统 灭火器 手提式 | 具 | 1
74 | 水灭火系统 集热板 | 套 | 55
75 | 调和漆 第一遍 | 10m2 | 2.761
76 | 水灭火系统 末端试水装置 公称直径25mm以内 | 组 | 1
77 | 水灭火系统控制装置调试 200点以下 | 系统 | 1
78 | 水表井 干混砌筑砂浆 DM M10.0 | m3 | 0.66
79 | 检查井 铸铁盖座安装 600×600 干混砌筑砂浆 DM M10.0 | 套 | 1
80 | 路面切缝 | m | 58
81 | 拆除混凝土面层 100厚 厚度(mm):150 | m2 | 11.6
82 | 拆除混凝土面层 每增减10厚 | m2 | 11.6
83 | 拆除碎石垫层 150厚 | m2 | 11.6
84 | 机械挖沟槽 埋深1.5m以内 | m3 | 5.8
85 | 砂垫层 | m3 | 1.16
86 | 碎石垫层 干铺无砂 | m3 | 4.64
87 | 水泥混凝土路面 厚22cm 厚度(cm):15 预拌混凝土(非泵送型) C40粒径5～16 | 100m2 | 0.116
88 | 水泥混凝土路面 ±1cm  预拌混凝土(非泵送型) C40粒径5～16 | 100m2 | 0.116
89 | 土方外运 | m3 | 9.28
90 | 局部拆砌窨井 一砖拆至道管口 600×600 干混砌筑砂浆 DM M10.0 | 只 | 1
91 | 给水管道工程 镀锌钢管断管加装三通 螺纹连接(管径) 65 | 只 | 1
92 | 接管 | 项 | 1
93 | 给排水管道 室内钢塑复合管(螺纹连接) 公称直径 80mm以内 | 10m | 0.1398
94 | 探测器安装 点型探测器 感烟 | 只 | 14
工程名称：2025年社区消防安全实事项目-非机动车库安装喷淋工程\梅陇一村\1-1临库
序号 | 名 称 | 单位 | 工程量
1 | 水灭火系统 水喷淋(雾)喷头 无吊顶 公称直径15mm以内 | 个 | 4
2 | 给排水管道 室外钢骨架塑料复合管(电熔连接) 公称外径 40mm以内 | 10m | 0.795
3 | 橡塑保温管(板)安装 管道DN50mm以下(厚度) 40mm | m3 | 0.03996
4 | 灰面刷油 管道 沥青漆 第一遍 遍数(遍):2 | 10m2 | 0.0999
5 | 灰面刷油 管道 沥青漆 增一遍 | 10m2 | 0.1
6 | 水灭火系统 水喷淋钢管 镀锌钢管(螺纹连接) 公称直径25mm以内 | 10m | 1.0344
7 | 橡塑保温管(板)安装 管道DN50mm以下(厚度) 40mm | m3 | 0.04028
8 | 管道刷油 红丹防锈漆 第一遍 遍数(遍):2 | 10m2 | 0.1007
9 | 管道刷油 红丹防锈漆 增一遍 | 10m2 | 0.101
10 | 管道刷油 醇酸磁漆 第一遍 遍数(遍):2 | 10m2 | 0.1007
11 | 管道刷油 醇酸磁漆 增一遍 | 10m2 | 0.101
12 | 水灭火系统 水喷淋钢管 镀锌钢管(螺纹连接) 公称直径32mm以内 | 10m | 0.3617
13 | 橡塑保温管(板)安装 管道DN50mm以下(厚度) 40mm | m3 | 0.01816
14 | 管道刷油 红丹防锈漆 第一遍 遍数(遍):2 | 10m2 | 0.0454
15 | 管道刷油 红丹防锈漆 增一遍 | 10m2 | 0.045
16 | 管道刷油 醇酸磁漆 第一遍 遍数(遍):2 | 10m2 | 0.0454
17 | 管道刷油 醇酸磁漆 增一遍 | 10m2 | 0.045
18 | 水灭火系统 水喷淋钢管 镀锌钢管(螺纹连接) 公称直径40mm以内 | 10m | 0.6168
19 | 橡塑保温管(板)安装 管道DN50mm以下(厚度) 40mm | m3 | 0.04884
20 | 管道刷油 红丹防锈漆 第一遍 遍数(遍):2 | 10m2 | 0.1221
21 | 管道刷油 红丹防锈漆 增一遍 | 10m2 | 0.122
22 | 管道刷油 醇酸磁漆 第一遍 遍数(遍):2 | 10m2 | 0.1221
23 | 管道刷油 醇酸磁漆 增一遍 | 10m2 | 0.122
24 | 管道支吊架制作 | 100kg | 0.1668
25 | 管道支吊架安装 | 100kg | 0.1668
26 | 金属结构刷油 一般钢结构 磁漆 第一遍 遍数(遍):2 | 100kg | 0.1668
27 | 金属结构刷油 一般钢结构 磁漆 增一遍 | 100kg | 0.1668
28 | 金属结构刷油 一般钢结构 红丹防锈漆 第一遍 遍数(遍):2 | 100kg | 0.1668
29 | 金属结构刷油 一般钢结构 红丹防锈漆 增一遍 | 100kg | 0.1668
30 | 螺纹阀门安装 公称直径 40mm以内 | 个 | 1
31 | 螺纹阀门安装 公称直径 40mm以内 | 个 | 1
32 | 螺纹阀门安装 公称直径 40mm以内 | 个 | 1
33 | 螺纹阀门安装 公称直径 40mm以内 | 个 | 1
34 | 普通水表安装(螺纹连接) 公称直径 40mm以内 | 个 | 1
35 | 螺纹阀门安装 公称直径 25mm以内 | 个 | 1
36 | 自动排气阀安装 公称直径 25mm以内 | 个 | 1
37 | 水灭火系统 灭火器 手提式 | 具 | 2
38 | 水灭火系统 灭火器 悬挂式 | 具 | 2
39 | 水灭火系统 集热板 | 套 | 4
40 | 调和漆 第一遍 | 10m2 | 0.2008
41 | 水灭火系统 末端试水装置 公称直径25mm以内 | 组 | 1
42 | 水灭火系统控制装置调试 200点以下 | 系统 | 1
43 | 水表井 干混砌筑砂浆 DM M10.0 | m3 | 0.66
44 | 检查井 铸铁盖座安装 600×600 干混砌筑砂浆 DM M10.0 | 套 | 1
45 | 路面切缝 | m | 12.8
46 | 拆除混凝土面层 100厚 厚度(mm):150 | m2 | 2.56
47 | 拆除混凝土面层 每增减10厚 | m2 | 2.56
48 | 拆除碎石垫层 150厚 | m2 | 2.56
49 | 机械挖沟槽 埋深1.5m以内 | m3 | 1.28
50 | 砂垫层 | m3 | 0.256
51 | 碎石垫层 干铺无砂 | m3 | 1.024
52 | 水泥混凝土路面 厚22cm 厚度(cm):15 预拌混凝土(非泵送型) C40粒径5～16 | 100m2 | 0.0256
53 | 水泥混凝土路面 ±1cm  预拌混凝土(非泵送型) C40粒径5～16 | 100m2 | 0.0256
54 | 土方外运 | m3 | 2.048
55 | 局部拆砌窨井 一砖拆至道管口 600×600 干混砌筑砂浆 DM M10.0 | 只 | 1
56 | 给水管道工程 镀锌钢管断管加装三通 螺纹连接(管径) 65 | 只 | 1
57 | 接管 | 项 | 1
58 | 给排水管道 室内钢塑复合管(螺纹连接) 公称直径 80mm以内 | 10m | 0.1978
59 | 探测器安装 点型探测器 感烟 | 只 | 1
工程名称：2025年社区消防安全实事项目-非机动车库安装喷淋工程\梅陇一村\4-1临库
序号 | 名 称 | 单位 | 工程量
1 | 水灭火系统 水喷淋(雾)喷头 无吊顶 公称直径15mm以内 | 个 | 6
2 | 给排水管道 室外钢骨架塑料复合管(电熔连接) 公称外径 50mm以内 | 10m | 0.5886
3 | 橡塑保温管(板)安装 管道DN50mm以下(厚度) 40mm | m3 | 0.03696
4 | 灰面刷油 管道 沥青漆 第一遍 遍数(遍):2 | 10m2 | 0.0924
5 | 灰面刷油 管道 沥青漆 增一遍 | 10m2 | 0.092
6 | 水灭火系统 水喷淋钢管 镀锌钢管(螺纹连接) 公称直径25mm以内 | 10m | 0.9436
7 | 橡塑保温管(板)安装 管道DN50mm以下(厚度) 40mm | m3 | 0.0564
8 | 管道刷油 红丹防锈漆 第一遍 遍数(遍):2 | 10m2 | 0.141
9 | 管道刷油 红丹防锈漆 增一遍 | 10m2 | 0.141
10 | 管道刷油 醇酸磁漆 第一遍 遍数(遍):2 | 10m2 | 0.141
11 | 管道刷油 醇酸磁漆 增一遍 | 10m2 | 0.141
12 | 水灭火系统 水喷淋钢管 镀锌钢管(螺纹连接) 公称直径32mm以内 | 10m | 0.3287
13 | 橡塑保温管(板)安装 管道DN50mm以下(厚度) 40mm | m3 | 0.01748
14 | 管道刷油 红丹防锈漆 第一遍 遍数(遍):2 | 10m2 | 0.0437
15 | 管道刷油 红丹防锈漆 增一遍 | 10m2 | 0.044
16 | 管道刷油 醇酸磁漆 第一遍 遍数(遍):2 | 10m2 | 0.0437
17 | 管道刷油 醇酸磁漆 增一遍 | 10m2 | 0.044
18 | 水灭火系统 水喷淋钢管 镀锌钢管(螺纹连接) 公称直径40mm以内 | 10m | 0.1575
19 | 橡塑保温管(板)安装 管道DN50mm以下(厚度) 40mm | m3 | 0.00952
20 | 管道刷油 红丹防锈漆 第一遍 遍数(遍):2 | 10m2 | 0.0238
21 | 管道刷油 红丹防锈漆 增一遍 | 10m2 | 0.024
22 | 管道刷油 醇酸磁漆 第一遍 遍数(遍):2 | 10m2 | 0.0238
23 | 管道刷油 醇酸磁漆 增一遍 | 10m2 | 0.024
24 | 水灭火系统 水喷淋钢管 镀锌钢管(螺纹连接) 公称直径50mm以内 | 10m | 0.719
25 | 橡塑保温管(板)安装 管道DN50mm以下(厚度) 40mm | m3 | 0.38024
26 | 管道刷油 红丹防锈漆 第一遍 遍数(遍):2 | 10m2 | 0.9506
27 | 管道刷油 红丹防锈漆 增一遍 | 10m2 | 0.951
28 | 管道刷油 醇酸磁漆 第一遍 遍数(遍):2 | 10m2 | 0.9506
29 | 管道刷油 醇酸磁漆 增一遍 | 10m2 | 0.951
30 | 管道支吊架制作 | 100kg | 0.1632
31 | 管道支吊架安装 | 100kg | 0.1632
32 | 金属结构刷油 一般钢结构 磁漆 第一遍 遍数(遍):2 | 100kg | 0.1632
33 | 金属结构刷油 一般钢结构 磁漆 增一遍 | 100kg | 0.1632
34 | 金属结构刷油 一般钢结构 红丹防锈漆 第一遍 遍数(遍):2 | 100kg | 0.1632
35 | 金属结构刷油 一般钢结构 红丹防锈漆 增一遍 | 100kg | 0.1632
36 | 螺纹阀门安装 公称直径 50mm以内 | 个 | 1
37 | 螺纹阀门安装 公称直径 50mm以内 | 个 | 1
38 | 螺纹阀门安装 公称直径 50mm以内 | 个 | 1
39 | 螺纹阀门安装 公称直径 50mm以内 | 个 | 1
40 | 普通水表安装(螺纹连接) 公称直径 50mm以内 | 个 | 1
41 | 螺纹阀门安装 公称直径 25mm以内 | 个 | 1
42 | 自动排气阀安装 公称直径 25mm以内 | 个 | 1
43 | 水灭火系统 灭火器 手提式 | 具 | 2
44 | 水灭火系统 灭火器 悬挂式 | 具 | 3
45 | 水灭火系统 集热板 | 套 | 6
46 | 调和漆 第一遍 | 10m2 | 0.3012
47 | 水灭火系统 末端试水装置 公称直径25mm以内 | 组 | 1
48 | 水灭火系统控制装置调试 200点以下 | 系统 | 1
49 | 水表井 干混砌筑砂浆 DM M10.0 | m3 | 0.66
50 | 检查井 铸铁盖座安装 600×600 干混砌筑砂浆 DM M10.0 | 套 | 1
51 | 路面切缝 | m | 11
52 | 拆除混凝土面层 100厚 厚度(mm):150 | m2 | 2.2
53 | 拆除混凝土面层 每增减10厚 | m2 | 2.2
54 | 拆除碎石垫层 150厚 | m2 | 2.2
55 | 机械挖沟槽 埋深1.5m以内 | m3 | 1.1
56 | 砂垫层 | m3 | 0.22
57 | 碎石垫层 干铺无砂 | m3 | 0.88
58 | 水泥混凝土路面 厚22cm 厚度(cm):15 预拌混凝土(非泵送型) C40粒径5～16 | 100m2 | 0.022
59 | 水泥混凝土路面 ±1cm  预拌混凝土(非泵送型) C40粒径5～16 | 100m2 | 0.022
60 | 土方外运 | m3 | 1.76
61 | 局部拆砌窨井 一砖拆至道管口 600×600 干混砌筑砂浆 DM M10.0 | 只 | 1
62 | 给水管道工程 镀锌钢管断管加装三通 螺纹连接(管径) 65 | 只 | 1
63 | 接管 | 项 | 1
64 | 给排水管道 室内钢塑复合管(螺纹连接) 公称直径 80mm以内 | 10m | 0.1978
65 | 探测器安装 点型探测器 感烟 | 只 | 1
工程名称：2025年社区消防安全实事项目-非机动车库安装喷淋工程\梅陇一村\5-1临库
序号 | 名 称 | 单位 | 工程量
1 | 水灭火系统 水喷淋(雾)喷头 无吊顶 公称直径15mm以内 | 个 | 12
2 | 给排水管道 室外钢骨架塑料复合管(电熔连接) 公称外径 75mm以内 | 10m | 0.3388
3 | 橡塑保温管(板)安装 管道DN125mm以下(厚度) 40mm | m3 | 0.02764
4 | 灰面刷油 管道 沥青漆 第一遍 遍数(遍):2 | 10m2 | 0.0691
5 | 灰面刷油 管道 沥青漆 增一遍 | 10m2 | 0.069
6 | 水灭火系统 水喷淋钢管 镀锌钢管(螺纹连接) 公称直径25mm以内 | 10m | 1.3099
7 | 橡塑保温管(板)安装 管道DN50mm以下(厚度) 40mm | m3 | 0.05516
8 | 管道刷油 红丹防锈漆 第一遍 遍数(遍):2 | 10m2 | 0.1379
9 | 管道刷油 红丹防锈漆 增一遍 | 10m2 | 0.138
10 | 管道刷油 醇酸磁漆 第一遍 遍数(遍):2 | 10m2 | 0.1379
11 | 管道刷油 醇酸磁漆 增一遍 | 10m2 | 0.138
12 | 水灭火系统 水喷淋钢管 镀锌钢管(螺纹连接) 公称直径32mm以内 | 10m | 0.7056
13 | 橡塑保温管(板)安装 管道DN50mm以下(厚度) 40mm | m3 | 0.03752
14 | 管道刷油 红丹防锈漆 第一遍 遍数(遍):2 | 10m2 | 0.0938
15 | 管道刷油 红丹防锈漆 增一遍 | 10m2 | 0.094
16 | 管道刷油 醇酸磁漆 第一遍 遍数(遍):2 | 10m2 | 0.0938
17 | 管道刷油 醇酸磁漆 增一遍 | 10m2 | 0.094
18 | 水灭火系统 水喷淋钢管 镀锌钢管(螺纹连接) 公称直径40mm以内 | 10m | 0.1932
19 | 橡塑保温管(板)安装 管道DN50mm以下(厚度) 40mm | m3 | 0.01164
20 | 管道刷油 红丹防锈漆 第一遍 遍数(遍):2 | 10m2 | 0.0291
21 | 管道刷油 红丹防锈漆 增一遍 | 10m2 | 0.029
22 | 管道刷油 醇酸磁漆 第一遍 遍数(遍):2 | 10m2 | 0.0291
23 | 管道刷油 醇酸磁漆 增一遍 | 10m2 | 0.029
24 | 水灭火系统 水喷淋钢管 镀锌钢管(螺纹连接) 公称直径50mm以内 | 10m | 0.4008
25 | 橡塑保温管(板)安装 管道DN50mm以下(厚度) 40mm | m3 | 0.03024
26 | 管道刷油 红丹防锈漆 第一遍 遍数(遍):2 | 10m2 | 0.0756
27 | 管道刷油 红丹防锈漆 增一遍 | 10m2 | 0.076
28 | 管道刷油 醇酸磁漆 第一遍 遍数(遍):2 | 10m2 | 0.0756
29 | 管道刷油 醇酸磁漆 增一遍 | 10m2 | 0.076
30 | 水灭火系统 水喷淋钢管 钢管(沟槽连接) 公称直径65mm以内 | 10m | 0.567
31 | 橡塑保温管(板)安装 管道DN125mm以下(厚度) 40mm | m3 | 0.04628
32 | 管道刷油 红丹防锈漆 第一遍 遍数(遍):2 | 10m2 | 0.1157
33 | 管道刷油 红丹防锈漆 增一遍 | 10m2 | 0.116
34 | 管道刷油 醇酸磁漆 第一遍 遍数(遍):2 | 10m2 | 0.1157
35 | 管道刷油 醇酸磁漆 增一遍 | 10m2 | 0.116
36 | 管道支吊架制作 | 100kg | 0.1848
37 | 管道支吊架安装 | 100kg | 0.1848
38 | 金属结构刷油 一般钢结构 磁漆 第一遍 遍数(遍):2 | 100kg | 0.1848
39 | 金属结构刷油 一般钢结构 磁漆 增一遍 | 100kg | 0.1848
40 | 金属结构刷油 一般钢结构 红丹防锈漆 第一遍 遍数(遍):2 | 100kg | 0.1848
41 | 金属结构刷油 一般钢结构 红丹防锈漆 增一遍 | 100kg | 0.1848
42 | 法兰阀门安装 公称直径 65mm以内 | 个 | 1
43 | 碳钢平焊法兰安装 公称直径 65mm以内 | 副 | 1
44 | 法兰阀门安装 公称直径 65mm以内 | 个 | 1
45 | 碳钢平焊法兰安装 公称直径 65mm以内 | 副 | 1
46 | 法兰阀门安装 公称直径 65mm以内 | 个 | 1
47 | 碳钢平焊法兰安装 公称直径 65mm以内 | 副 | 1
48 | 法兰阀门安装 公称直径 65mm以内 | 个 | 1
49 | 碳钢平焊法兰安装 公称直径 65mm以内 | 副 | 1
50 | 法兰阀门安装 公称直径 65mm以内 | 个 | 1
51 | 碳钢平焊法兰安装 公称直径 65mm以内 | 副 | 1
52 | 螺纹阀门安装 公称直径 25mm以内 | 个 | 1
53 | 自动排气阀安装 公称直径 25mm以内 | 个 | 1
54 | 水灭火系统 灭火器 手提式 | 具 | 4
55 | 水灭火系统 集热板 | 套 | 12
56 | 调和漆 第一遍 | 10m2 | 0.6024
57 | 水灭火系统 末端试水装置 公称直径25mm以内 | 组 | 1
58 | 水灭火系统控制装置调试 200点以下 | 系统 | 1
59 | 水表井 干混砌筑砂浆 DM M10.0 | m3 | 0.66
60 | 检查井 铸铁盖座安装 600×600 干混砌筑砂浆 DM M10.0 | 套 | 1
61 | 路面切缝 | m | 14
62 | 拆除混凝土面层 100厚 厚度(mm):150 | m2 | 2.8
63 | 拆除混凝土面层 每增减10厚 | m2 | 2.8
64 | 拆除碎石垫层 150厚 | m2 | 2.8
65 | 机械挖沟槽 埋深1.5m以内 | m3 | 1.4
66 | 砂垫层 | m3 | 0.28
67 | 碎石垫层 干铺无砂 | m3 | 1.12
68 | 水泥混凝土路面 厚22cm 厚度(cm):15 预拌混凝土(非泵送型) C40粒径5～16 | 100m2 | 0.028
69 | 水泥混凝土路面 ±1cm  预拌混凝土(非泵送型) C40粒径5～16 | 100m2 | 0.028
70 | 土方外运 | m3 | 2.24
71 | 局部拆砌窨井 一砖拆至道管口 600×600 干混砌筑砂浆 DM M10.0 | 只 | 1
72 | 给水管道工程 镀锌钢管断管加装三通 螺纹连接(管径) 65 | 只 | 1
73 | 接管 | 项 | 1
74 | 给排水管道 室内钢塑复合管(螺纹连接) 公称直径 80mm以内 | 10m | 0.1978
75 | 探测器安装 点型探测器 感烟 | 只 | 2
工程名称：2025年社区消防安全实事项目-非机动车库安装喷淋工程\梅陇一村\43-1临库
序号 | 名 称 | 单位 | 工程量
1 | 水灭火系统 水喷淋(雾)喷头 无吊顶 公称直径15mm以内 | 个 | 9
2 | 给排水管道 室外钢骨架塑料复合管(电熔连接) 公称外径 75mm以内 | 10m | 0.2436
3 | 灰面刷油 管道 沥青漆 第一遍 遍数(遍):2 | 10m2 | 0.0497
4 | 灰面刷油 管道 沥青漆 增一遍 | 10m2 | 0.05
5 | 橡塑保温管(板)安装 管道DN125mm以下(厚度) 40mm | m3 | 0.01988
6 | 水灭火系统 水喷淋钢管 镀锌钢管(螺纹连接) 公称直径25mm以内 | 10m | 1.5387
7 | 橡塑保温管(板)安装 管道DN50mm以下(厚度) 40mm | m3 | 0.06184
8 | 管道刷油 红丹防锈漆 第一遍 遍数(遍):2 | 10m2 | 0.1546
9 | 管道刷油 红丹防锈漆 增一遍 | 10m2 | 0.155
10 | 管道刷油 醇酸磁漆 第一遍 遍数(遍):2 | 10m2 | 0.1546
11 | 管道刷油 醇酸磁漆 增一遍 | 10m2 | 0.155
12 | 水灭火系统 水喷淋钢管 镀锌钢管(螺纹连接) 公称直径32mm以内 | 10m | 0.7618
13 | 橡塑保温管(板)安装 管道DN50mm以下(厚度) 40mm | m3 | 0.0384
14 | 管道刷油 红丹防锈漆 第一遍 遍数(遍):2 | 10m2 | 0.096
15 | 管道刷油 红丹防锈漆 增一遍 | 10m2 | 0.096
16 | 管道刷油 醇酸磁漆 第一遍 遍数(遍):2 | 10m2 | 0.096
17 | 管道刷油 醇酸磁漆 增一遍 | 10m2 | 0.096
18 | 水灭火系统 水喷淋钢管 镀锌钢管(螺纹连接) 公称直径40mm以内 | 10m | 0.253
19 | 橡塑保温管(板)安装 管道DN50mm以下(厚度) 40mm | m3 | 0.01588
20 | 管道刷油 红丹防锈漆 第一遍 遍数(遍):2 | 10m2 | 0.0397
21 | 管道刷油 红丹防锈漆 增一遍 | 10m2 | 0.04
22 | 管道刷油 醇酸磁漆 第一遍 遍数(遍):2 | 10m2 | 0.0397
23 | 管道刷油 醇酸磁漆 增一遍 | 10m2 | 0.04
24 | 水灭火系统 水喷淋钢管 镀锌钢管(螺纹连接) 公称直径50mm以内 | 10m | 0.7891
25 | 橡塑保温管(板)安装 管道DN50mm以下(厚度) 40mm | m3 | 0.08664
26 | 管道刷油 红丹防锈漆 第一遍 遍数(遍):2 | 10m2 | 0.2166
27 | 管道刷油 红丹防锈漆 增一遍 | 10m2 | 0.217
28 | 管道刷油 醇酸磁漆 第一遍 遍数(遍):2 | 10m2 | 0.2166
29 | 管道刷油 醇酸磁漆 增一遍 | 10m2 | 0.217
30 | 水灭火系统 水喷淋钢管 镀锌钢管(螺纹连接) 公称直径65mm以内 | 10m | 0.5116
31 | 橡塑保温管(板)安装 管道DN125mm以下(厚度) 40mm | m3 | 0.04176
32 | 管道刷油 红丹防锈漆 第一遍 遍数(遍):2 | 10m2 | 0.1044
33 | 管道刷油 红丹防锈漆 增一遍 | 10m2 | 0.104
34 | 管道刷油 醇酸磁漆 第一遍 遍数(遍):2 | 10m2 | 0.1044
35 | 管道刷油 醇酸磁漆 增一遍 | 10m2 | 0.104
36 | 管道支吊架制作 | 100kg | 0.2381
37 | 管道支吊架安装 | 100kg | 0.2381
38 | 金属结构刷油 一般钢结构 磁漆 第一遍 遍数(遍):2 | 100kg | 0.2381
39 | 金属结构刷油 一般钢结构 磁漆 增一遍 | 100kg | 0.2381
40 | 金属结构刷油 一般钢结构 红丹防锈漆 第一遍 遍数(遍):2 | 100kg | 0.2381
41 | 金属结构刷油 一般钢结构 红丹防锈漆 增一遍 | 100kg | 0.2381
42 | 法兰阀门安装 公称直径 65mm以内 | 个 | 1
43 | 碳钢平焊法兰安装 公称直径 65mm以内 | 副 | 1
44 | 法兰阀门安装 公称直径 65mm以内 | 个 | 1
45 | 碳钢平焊法兰安装 公称直径 65mm以内 | 副 | 1
46 | 法兰阀门安装 公称直径 65mm以内 | 个 | 1
47 | 碳钢平焊法兰安装 公称直径 65mm以内 | 副 | 1
48 | 法兰阀门安装 公称直径 65mm以内 | 个 | 1
49 | 碳钢平焊法兰安装 公称直径 65mm以内 | 副 | 1
50 | 法兰阀门安装 公称直径 65mm以内 | 个 | 1
51 | 碳钢平焊法兰安装 公称直径 65mm以内 | 副 | 1
52 | 螺纹阀门安装 公称直径 25mm以内 | 个 | 1
53 | 自动排气阀安装 公称直径 25mm以内 | 个 | 1
54 | 水灭火系统 灭火器 手提式 | 具 | 4
55 | 水灭火系统 灭火器 悬挂式 | 具 | 4
56 | 水灭火系统 集热板 | 套 | 9
57 | 调和漆 第一遍 | 10m2 | 0.4518
58 | 水灭火系统 末端试水装置 公称直径25mm以内 | 组 | 1
59 | 水灭火系统控制装置调试 200点以下 | 系统 | 1
60 | 水表井 干混砌筑砂浆 DM M10.0 | m3 | 0.66
61 | 检查井 铸铁盖座安装 600×600 干混砌筑砂浆 DM M10.0 | 套 | 1
62 | 路面切缝 | m | 11.8
63 | 拆除混凝土面层 100厚 厚度(mm):150 | m2 | 2.36
64 | 拆除混凝土面层 每增减10厚 | m2 | 2.36
65 | 拆除碎石垫层 150厚 | m2 | 2.36
66 | 机械挖沟槽 埋深1.5m以内 | m3 | 1.18
67 | 砂垫层 | m3 | 0.236
68 | 碎石垫层 干铺无砂 | m3 | 0.944
69 | 水泥混凝土路面 厚22cm 厚度(cm):15 预拌混凝土(非泵送型) C40粒径5～16 | 100m2 | 0.0236
70 | 水泥混凝土路面 ±1cm  预拌混凝土(非泵送型) C40粒径5～16 | 100m2 | 0.0236
71 | 土方外运 | m3 | 1.888
72 | 局部拆砌窨井 一砖拆至道管口 600×600 干混砌筑砂浆 DM M10.0 | 只 | 1
73 | 给水管道工程 镀锌钢管断管加装三通 螺纹连接(管径) 65 | 只 | 1
74 | 接管 | 项 | 1
75 | 给排水管道 室内钢塑复合管(螺纹连接) 公称直径 80mm以内 | 10m | 0.1893
76 | 探测器安装 点型探测器 感烟 | 只 | 4
工程名称：2025年社区消防安全实事项目-非机动车库安装喷淋工程\梅陇一村\61-1临库
序号 | 名 称 | 单位 | 工程量
1 | 水灭火系统 水喷淋(雾)喷头 无吊顶 公称直径15mm以内 | 个 | 7
2 | 给排水管道 室外钢骨架塑料复合管(电熔连接) 公称外径 50mm以内 | 10m | 0.3399
3 | 橡塑保温管(板)安装 管道DN50mm以下(厚度) 40mm | m3 | 0.02136
4 | 灰面刷油 管道 沥青漆 第一遍 遍数(遍):2 | 10m2 | 0.0534
5 | 灰面刷油 管道 沥青漆 增一遍 | 10m2 | 0.053
6 | 水灭火系统 水喷淋钢管 镀锌钢管(螺纹连接) 公称直径25mm以内 | 10m | 0.6296
7 | 橡塑保温管(板)安装 管道DN50mm以下(厚度) 40mm | m3 | 0.02532
8 | 管道刷油 红丹防锈漆 第一遍 遍数(遍):2 | 10m2 | 0.0633
9 | 管道刷油 红丹防锈漆 增一遍 | 10m2 | 0.063
10 | 管道刷油 醇酸磁漆 第一遍 遍数(遍):2 | 10m2 | 0.0633
11 | 管道刷油 醇酸磁漆 增一遍 | 10m2 | 0.063
12 | 水灭火系统 水喷淋钢管 镀锌钢管(螺纹连接) 公称直径32mm以内 | 10m | 0.5671
13 | 橡塑保温管(板)安装 管道DN50mm以下(厚度) 40mm | m3 | 0.02848
14 | 管道刷油 红丹防锈漆 第一遍 遍数(遍):2 | 10m2 | 0.0712
15 | 管道刷油 红丹防锈漆 增一遍 | 10m2 | 0.071
16 | 管道刷油 醇酸磁漆 第一遍 遍数(遍):2 | 10m2 | 0.0712
17 | 管道刷油 醇酸磁漆 增一遍 | 10m2 | 0.071
18 | 水灭火系统 水喷淋钢管 镀锌钢管(螺纹连接) 公称直径40mm以内 | 10m | 0.3331
19 | 橡塑保温管(板)安装 管道DN50mm以下(厚度) 40mm | m3 | 0.02092
20 | 管道刷油 红丹防锈漆 第一遍 遍数(遍):2 | 10m2 | 0.0523
21 | 管道刷油 红丹防锈漆 增一遍 | 10m2 | 0.052
22 | 管道刷油 醇酸磁漆 第一遍 遍数(遍):2 | 10m2 | 0.0523
23 | 管道刷油 醇酸磁漆 增一遍 | 10m2 | 0.052
24 | 水灭火系统 水喷淋钢管 镀锌钢管(螺纹连接) 公称直径50mm以内 | 10m | 0.9017
25 | 橡塑保温管(板)安装 管道DN50mm以下(厚度) 40mm | m3 | 0.07224
26 | 管道刷油 红丹防锈漆 第一遍 遍数(遍):2 | 10m2 | 0.1806
27 | 管道刷油 红丹防锈漆 增一遍 | 10m2 | 0.181
28 | 管道刷油 醇酸磁漆 第一遍 遍数(遍):2 | 10m2 | 0.1806
29 | 管道刷油 醇酸磁漆 增一遍 | 10m2 | 0.181
30 | 管道支吊架制作 | 100kg | 0.1537
31 | 管道支吊架安装 | 100kg | 0.1537
32 | 金属结构刷油 一般钢结构 磁漆 第一遍 遍数(遍):2 | 100kg | 0.1537
33 | 金属结构刷油 一般钢结构 磁漆 增一遍 | 100kg | 0.1537
34 | 金属结构刷油 一般钢结构 红丹防锈漆 第一遍 遍数(遍):2 | 100kg | 0.1537
35 | 金属结构刷油 一般钢结构 红丹防锈漆 增一遍 | 100kg | 0.1537
36 | 螺纹阀门安装 公称直径 50mm以内 | 个 | 1
37 | 螺纹阀门安装 公称直径 50mm以内 | 个 | 1
38 | 螺纹阀门安装 公称直径 50mm以内 | 个 | 1
39 | 螺纹阀门安装 公称直径 50mm以内 | 个 | 1
40 | 普通水表安装(螺纹连接) 公称直径 50mm以内 | 个 | 1
41 | 螺纹阀门安装 公称直径 25mm以内 | 个 | 1
42 | 自动排气阀安装 公称直径 25mm以内 | 个 | 1
43 | 水灭火系统 灭火器 手提式 | 具 | 6
44 | 水灭火系统 灭火器 悬挂式 | 具 | 3
45 | 水灭火系统 集热板 | 套 | 7
46 | 调和漆 第一遍 | 10m2 | 0.3514
47 | 水灭火系统 末端试水装置 公称直径25mm以内 | 组 | 1
48 | 水灭火系统控制装置调试 200点以下 | 系统 | 1
49 | 水表井 干混砌筑砂浆 DM M10.0 | m3 | 0.66
50 | 检查井 铸铁盖座安装 600×600 干混砌筑砂浆 DM M10.0 | 套 | 1
51 | 路面切缝 | m | 7
52 | 拆除混凝土面层 100厚 厚度(mm):150 | m2 | 1.4
53 | 拆除混凝土面层 每增减10厚 | m2 | 1.4
54 | 拆除碎石垫层 150厚 | m2 | 1.4
55 | 机械挖沟槽 埋深1.5m以内 | m3 | 0.7
56 | 砂垫层 | m3 | 0.14
57 | 碎石垫层 干铺无砂 | m3 | 0.56
58 | 水泥混凝土路面 厚22cm 厚度(cm):15 预拌混凝土(非泵送型) C40粒径5～16 | 100m2 | 0.014
59 | 水泥混凝土路面 ±1cm  预拌混凝土(非泵送型) C40粒径5～16 | 100m2 | 0.014
60 | 土方外运 | m3 | 1.12
61 | 局部拆砌窨井 一砖拆至道管口 600×600 干混砌筑砂浆 DM M10.0 | 只 | 1
62 | 给水管道工程 镀锌钢管断管加装三通 螺纹连接(管径) 65 | 只 | 1
63 | 接管 | 项 | 1
64 | 给排水管道 室内钢塑复合管(螺纹连接) 公称直径 80mm以内 | 10m | 0.1893
65 | 探测器安装 点型探测器 感烟 | 只 | 3
工程名称：2025年社区消防安全实事项目-非机动车库安装喷淋工程\梅陇一村\63-1临库
序号 | 名 称 | 单位 | 工程量
1 | 水灭火系统 水喷淋(雾)喷头 无吊顶 公称直径15mm以内 | 个 | 4
2 | 给排水管道 室外钢骨架塑料复合管(电熔连接) 公称外径 40mm以内 | 10m | 0.795
3 | 橡塑保温管(板)安装 管道DN50mm以下(厚度) 40mm | m3 | 0.03996
4 | 灰面刷油 管道 沥青漆 第一遍 遍数(遍):2 | 10m2 | 0.0999
5 | 灰面刷油 管道 沥青漆 增一遍 | 10m2 | 0.1
6 | 水灭火系统 水喷淋钢管 镀锌钢管(螺纹连接) 公称直径25mm以内 | 10m | 1.0344
7 | 橡塑保温管(板)安装 管道DN50mm以下(厚度) 40mm | m3 | 0.04028
8 | 管道刷油 红丹防锈漆 第一遍 遍数(遍):2 | 10m2 | 0.1007
9 | 管道刷油 红丹防锈漆 增一遍 | 10m2 | 0.101
10 | 管道刷油 醇酸磁漆 第一遍 遍数(遍):2 | 10m2 | 0.1007
11 | 管道刷油 醇酸磁漆 增一遍 | 10m2 | 0.101
12 | 水灭火系统 水喷淋钢管 镀锌钢管(螺纹连接) 公称直径32mm以内 | 10m | 0.3617
13 | 橡塑保温管(板)安装 管道DN50mm以下(厚度) 40mm | m3 | 0.01816
14 | 管道刷油 红丹防锈漆 第一遍 遍数(遍):2 | 10m2 | 0.0454
15 | 管道刷油 红丹防锈漆 增一遍 | 10m2 | 0.045
16 | 管道刷油 醇酸磁漆 第一遍 遍数(遍):2 | 10m2 | 0.0454
17 | 管道刷油 醇酸磁漆 增一遍 | 10m2 | 0.045
18 | 水灭火系统 水喷淋钢管 镀锌钢管(螺纹连接) 公称直径40mm以内 | 10m | 0.6168
19 | 橡塑保温管(板)安装 管道DN50mm以下(厚度) 40mm | m3 | 0.04884
20 | 管道刷油 红丹防锈漆 第一遍 遍数(遍):2 | 10m2 | 0.1221
21 | 管道刷油 红丹防锈漆 增一遍 | 10m2 | 0.122
22 | 管道刷油 醇酸磁漆 第一遍 遍数(遍):2 | 10m2 | 0.1221
23 | 管道刷油 醇酸磁漆 增一遍 | 10m2 | 0.122
24 | 管道支吊架制作 | 100kg | 0.1668
25 | 管道支吊架安装 | 100kg | 0.1668
26 | 金属结构刷油 一般钢结构 磁漆 第一遍 遍数(遍):2 | 100kg | 0.1668
27 | 金属结构刷油 一般钢结构 磁漆 增一遍 | 100kg | 0.1668
28 | 金属结构刷油 一般钢结构 红丹防锈漆 第一遍 遍数(遍):2 | 100kg | 0.1668
29 | 金属结构刷油 一般钢结构 红丹防锈漆 增一遍 | 100kg | 0.1668
30 | 螺纹阀门安装 公称直径 40mm以内 | 个 | 1
31 | 螺纹阀门安装 公称直径 40mm以内 | 个 | 1
32 | 螺纹阀门安装 公称直径 40mm以内 | 个 | 1
33 | 螺纹阀门安装 公称直径 40mm以内 | 个 | 1
34 | 普通水表安装(螺纹连接) 公称直径 40mm以内 | 个 | 1
35 | 螺纹阀门安装 公称直径 25mm以内 | 个 | 1
36 | 自动排气阀安装 公称直径 25mm以内 | 个 | 1
37 | 水灭火系统 灭火器 手提式 | 具 | 2
38 | 水灭火系统 灭火器 悬挂式 | 具 | 3
39 | 水灭火系统 集热板 | 套 | 4
40 | 调和漆 第一遍 | 10m2 | 0.2008
41 | 水灭火系统 末端试水装置 公称直径25mm以内 | 组 | 1
42 | 水灭火系统控制装置调试 200点以下 | 系统 | 1
43 | 水表井 干混砌筑砂浆 DM M10.0 | m3 | 0.66
44 | 检查井 铸铁盖座安装 600×600 干混砌筑砂浆 DM M10.0 | 套 | 1
45 | 路面切缝 | m | 12.8
46 | 拆除混凝土面层 100厚 厚度(mm):150 | m2 | 2.56
47 | 拆除混凝土面层 每增减10厚 | m2 | 2.56
48 | 拆除碎石垫层 150厚 | m2 | 2.56
49 | 机械挖沟槽 埋深1.5m以内 | m3 | 1.28
50 | 砂垫层 | m3 | 0.256
51 | 碎石垫层 干铺无砂 | m3 | 1.024
52 | 水泥混凝土路面 厚22cm 厚度(cm):15 预拌混凝土(非泵送型) C40粒径5～16 | 100m2 | 0.0256
53 | 水泥混凝土路面 ±1cm  预拌混凝土(非泵送型) C40粒径5～16 | 100m2 | 0.0256
54 | 土方外运 | m3 | 2.048
55 | 局部拆砌窨井 一砖拆至道管口 600×600 干混砌筑砂浆 DM M10.0 | 只 | 1
56 | 给水管道工程 镀锌钢管断管加装三通 螺纹连接(管径) 65 | 只 | 1
57 | 接管 | 项 | 1
58 | 给排水管道 室内钢塑复合管(螺纹连接) 公称直径 80mm以内 | 10m | 0.1978
59 | 探测器安装 点型探测器 感烟 | 只 | 1
工程名称：2025年社区消防安全实事项目-非机动车库安装喷淋工程\上海春城\4号库
序号 | 名 称 | 单位 | 工程量
1 | 单级离心泵及离心式耐腐蚀泵 设备重量0.2t以内 | 台 | 1
2 | 水灭火系统 水喷淋(雾)喷头 无吊顶 公称直径15mm以内 | 个 | 102
3 | 给排水管道 室外钢骨架塑料复合管(电熔连接) 公称外径 160mm以内 | 10m | 0.7168
4 | 橡塑保温管(板)安装 管道 DN300mm以下(厚度) 40mm | m3 | 0.1352
5 | 灰面刷油 管道 沥青漆 第一遍 遍数(遍):2 | 10m2 | 0.338
6 | 灰面刷油 管道 沥青漆 增一遍 | 10m2 | 0.338
7 | 水灭火系统 水喷淋钢管 镀锌钢管(螺纹连接) 公称直径25mm以内 | 10m | 36.9397
8 | 橡塑保温管(板)安装 管道DN50mm以下(厚度) 40mm | m3 | 1.1341
9 | 管道刷油 红丹防锈漆 第一遍 遍数(遍):2 | 10m2 | 2.8352
10 | 管道刷油 红丹防锈漆 增一遍 | 10m2 | 2.835
11 | 管道刷油 醇酸磁漆 第一遍 遍数(遍):2 | 10m2 | 2.8352
12 | 管道刷油 醇酸磁漆 增一遍 | 10m2 | 2.835
13 | 水灭火系统 水喷淋钢管 镀锌钢管(螺纹连接) 公称直径32mm以内 | 10m | 6.0464
14 | 橡塑保温管(板)安装 管道DN50mm以下(厚度) 40mm | m3 | 0.3214
15 | 管道刷油 红丹防锈漆 第一遍 遍数(遍):2 | 10m2 | 0.8035
16 | 管道刷油 红丹防锈漆 增一遍 | 10m2 | 0.804
17 | 管道刷油 醇酸磁漆 第一遍 遍数(遍):2 | 10m2 | 0.8035
18 | 管道刷油 醇酸磁漆 增一遍 | 10m2 | 0.804
19 | 水灭火系统 水喷淋钢管 镀锌钢管(螺纹连接) 公称直径40mm以内 | 10m | 0.245
20 | 橡塑保温管(板)安装 管道DN50mm以下(厚度) 40mm | m3 | 0.01476
21 | 管道刷油 红丹防锈漆 第一遍 遍数(遍):2 | 10m2 | 0.0369
22 | 管道刷油 红丹防锈漆 增一遍 | 10m2 | 0.037
23 | 管道刷油 醇酸磁漆 第一遍 遍数(遍):2 | 10m2 | 0.0369
24 | 管道刷油 醇酸磁漆 增一遍 | 10m2 | 0.037
25 | 水灭火系统 水喷淋钢管 镀锌钢管(螺纹连接) 公称直径50mm以内 | 10m | 0.479
26 | 橡塑保温管(板)安装 管道DN50mm以下(厚度) 40mm | m3 | 0.01476
27 | 管道刷油 红丹防锈漆 第一遍 遍数(遍):2 | 10m2 | 0.0903
28 | 管道刷油 红丹防锈漆 增一遍 | 10m2 | 0.09
29 | 管道刷油 醇酸磁漆 第一遍 遍数(遍):2 | 10m2 | 0.0903
30 | 管道刷油 醇酸磁漆 增一遍 | 10m2 | 0.09
31 | 水灭火系统 水喷淋钢管 镀锌钢管(螺纹连接) 公称直径65mm以内 | 10m | 0.473
32 | 橡塑保温管(板)安装 管道DN125mm以下(厚度) 40mm | m3 | 0.04488
33 | 管道刷油 红丹防锈漆 第一遍 遍数(遍):2 | 10m2 | 0.1122
34 | 管道刷油 红丹防锈漆 增一遍 | 10m2 | 0.112
35 | 管道刷油 醇酸磁漆 第一遍 遍数(遍):2 | 10m2 | 0.1122
36 | 管道刷油 醇酸磁漆 增一遍 | 10m2 | 0.112
37 | 水灭火系统 水喷淋钢管 镀锌钢管(螺纹连接) 公称直径80mm以内 | 10m | 1.577
38 | 橡塑保温管(板)安装 管道DN125mm以下(厚度) 40mm | m3 | 0.17836
39 | 管道刷油 红丹防锈漆 第一遍 遍数(遍):2 | 10m2 | 0.4459
40 | 管道刷油 红丹防锈漆 增一遍 | 10m2 | 0.446
41 | 管道刷油 醇酸磁漆 第一遍 遍数(遍):2 | 10m2 | 0.4459
42 | 管道刷油 醇酸磁漆 增一遍 | 10m2 | 0.446
43 | 水灭火系统 水喷淋钢管 镀锌钢管(螺纹连接) 公称直径100mm以内 | 10m | 1.968
44 | 橡塑保温管(板)安装 管道DN125mm以下(厚度) 40mm | m3 | 0.28192
45 | 管道刷油 红丹防锈漆 第一遍 遍数(遍):2 | 10m2 | 0.7048
46 | 管道刷油 红丹防锈漆 增一遍 | 10m2 | 0.705
47 | 管道刷油 醇酸磁漆 第一遍 遍数(遍):2 | 10m2 | 0.7048
48 | 管道刷油 醇酸磁漆 增一遍 | 10m2 | 0.705
49 | 水灭火系统 水喷淋钢管 钢管(沟槽连接) 公称直径150mm以内 | 10m | 1.7051
50 | 橡塑保温管(板)安装 管道 DN300mm以下(厚度) 40mm | m3 | 0.36696
51 | 管道刷油 红丹防锈漆 第一遍 遍数(遍):2 | 10m2 | 0.9174
52 | 管道刷油 红丹防锈漆 增一遍 | 10m2 | 0.917
53 | 管道刷油 醇酸磁漆 第一遍 遍数(遍):2 | 10m2 | 0.9174
54 | 管道刷油 醇酸磁漆 增一遍 | 10m2 | 0.917
55 | 管道支吊架制作 | 100kg | 0.9867
56 | 管道支吊架安装 | 100kg | 0.9867
57 | 金属结构刷油 一般钢结构 磁漆 第一遍 遍数(遍):2 | 100kg | 0.9867
58 | 金属结构刷油 一般钢结构 磁漆 增一遍 | 100kg | 0.9867
59 | 金属结构刷油 一般钢结构 红丹防锈漆 第一遍 遍数(遍):2 | 100kg | 0.9867
60 | 金属结构刷油 一般钢结构 红丹防锈漆 增一遍 | 100kg | 0.9867
61 | 法兰阀门安装 公称直径 100mm以内 | 个 | 2
62 | 碳钢平焊法兰安装 公称直径 100mm以内 | 副 | 1
63 | 法兰阀门安装 公称直径 65mm以内 | 个 | 1
64 | 碳钢平焊法兰安装 公称直径 100mm以内 | 副 | 1
65 | 法兰阀门安装 公称直径 100mm以内 | 个 | 2
66 | 碳钢平焊法兰安装 公称直径 100mm以内 | 副 | 2
67 | 法兰阀门安装 公称直径 100mm以内 | 个 | 1
68 | 碳钢平焊法兰安装 公称直径 100mm以内 | 副 | 1
69 | 法兰阀门安装 公称直径 100mm以内 | 个 | 1
70 | 碳钢平焊法兰安装 公称直径 100mm以内 | 副 | 1
71 | 法兰阀门安装 公称直径 150mm以内 | 个 | 1
72 | 碳钢平焊法兰安装 公称直径 150mm以内 | 副 | 1
73 | 法兰阀门安装 公称直径 100mm以内 | 个 | 2
74 | 碳钢平焊法兰安装 公称直径 100mm以内 | 副 | 2
75 | 压力表真空表安装 就地 | 台(块) | 1
76 | 螺纹阀门安装 公称直径 20mm以内 | 个 | 1
77 | 自动排气阀安装 公称直径 20mm以内 | 个 | 1
78 | 法兰阀门安装 公称直径 65mm以内 | 个 | 1
79 | 法兰阀门安装 公称直径 150mm以内 | 个 | 1
80 | 碳钢平焊法兰安装 公称直径 150mm以内 | 副 | 1
81 | 水灭火系统 灭火器 手提式 | 具 | 8
82 | 水灭火系统 集热板 | 套 | 102
83 | 调和漆 第一遍 | 10m2 | 5.1204
84 | 水灭火系统 末端试水装置 公称直径25mm以内 | 组 | 1
85 | 水灭火系统控制装置调试 200点以下 | 系统 | 1
86 | 水表井 干混砌筑砂浆 DM M10.0 | m3 | 0.66
87 | 检查井 铸铁盖座安装 600×600 干混砌筑砂浆 DM M10.0 | 套 | 1
88 | 路面切缝 | m | 14
89 | 拆除混凝土面层 100厚 厚度(mm):150 | m2 | 2.8
90 | 拆除混凝土面层 每增减10厚 | m2 | 2.8
91 | 拆除碎石垫层 150厚 | m2 | 2.8
92 | 机械挖沟槽 埋深1.5m以内 | m3 | 1.4
93 | 砂垫层 | m3 | 0.28
94 | 碎石垫层 干铺无砂 | m3 | 1.12
95 | 水泥混凝土路面 厚22cm 厚度(cm):15 预拌混凝土(非泵送型) C40粒径5～16 | 100m2 | 0.028
96 | 水泥混凝土路面 ±1cm  预拌混凝土(非泵送型) C40粒径5～16 | 100m2 | 0.028
97 | 土方外运 | m3 | 2.24
98 | 局部拆砌窨井 一砖拆至道管口 600×600 干混砌筑砂浆 DM M10.0 | 只 | 1
99 | 给水管道工程 镀锌钢管断管加装三通 螺纹连接(管径) 65 | 只 | 1
100 | 接管 | 项 | 1
101 | 给排水管道 室内钢塑复合管(螺纹连接) 公称直径 80mm以内 | 10m | 0.2924
102 | 探测器安装 点型探测器 感烟 | 只 | 27
工程名称：2025年社区消防安全实事项目-非机动车库安装喷淋工程\上海春城\30号楼前库
序号 | 名 称 | 单位 | 工程量
1 | 水灭火系统 水喷淋(雾)喷头 无吊顶 公称直径15mm以内 | 个 | 10
2 | 给排水管道 室外钢骨架塑料复合管(电熔连接) 公称外径 75mm以内 | 10m | 0.2257
3 | 橡塑保温管(板)安装 管道DN125mm以下(厚度) 40mm | m3 | 0.0184
4 | 灰面刷油 管道 沥青漆 第一遍 遍数(遍):2 | 10m2 | 0.046
5 | 灰面刷油 管道 沥青漆 增一遍 | 10m2 | 0.046
6 | 水灭火系统 水喷淋钢管 镀锌钢管(螺纹连接) 公称直径25mm以内 | 10m | 1.5921
7 | 橡塑保温管(板)安装 管道DN50mm以下(厚度) 40mm | m3 | 0.0706
8 | 管道刷油 红丹防锈漆 第一遍 遍数(遍):2 | 10m2 | 0.1765
9 | 管道刷油 红丹防锈漆 增一遍 | 10m2 | 0.177
10 | 管道刷油 醇酸磁漆 第一遍 遍数(遍):2 | 10m2 | 0.1765
11 | 管道刷油 醇酸磁漆 增一遍 | 10m2 | 0.177
12 | 水灭火系统 水喷淋钢管 镀锌钢管(螺纹连接) 公称直径32mm以内 | 10m | 1.2838
13 | 橡塑保温管(板)安装 管道DN50mm以下(厚度) 40mm | m3 | 0.06824
14 | 管道刷油 红丹防锈漆 第一遍 遍数(遍):2 | 10m2 | 0.1706
15 | 管道刷油 红丹防锈漆 增一遍 | 10m2 | 0.171
16 | 管道刷油 醇酸磁漆 第一遍 遍数(遍):2 | 10m2 | 0.1706
17 | 管道刷油 醇酸磁漆 增一遍 | 10m2 | 0.171
18 | 水灭火系统 水喷淋钢管 镀锌钢管(螺纹连接) 公称直径40mm以内 | 10m | 0.5061
19 | 橡塑保温管(板)安装 管道DN50mm以下(厚度) 40mm | m3 | 0.06824
20 | 管道刷油 红丹防锈漆 第一遍 遍数(遍):2 | 10m2 | 0.1706
21 | 管道刷油 红丹防锈漆 增一遍 | 10m2 | 0.171
22 | 管道刷油 醇酸磁漆 第一遍 遍数(遍):2 | 10m2 | 0.0763
23 | 管道刷油 醇酸磁漆 增一遍 | 10m2 | 0.076
24 | 水灭火系统 水喷淋钢管 镀锌钢管(螺纹连接) 公称直径50mm以内 | 10m | 0.5155
25 | 橡塑保温管(板)安装 管道DN50mm以下(厚度) 40mm | m3 | 0.03888
26 | 管道刷油 红丹防锈漆 第一遍 遍数(遍):2 | 10m2 | 0.0972
27 | 管道刷油 红丹防锈漆 增一遍 | 10m2 | 0.097
28 | 管道刷油 醇酸磁漆 第一遍 遍数(遍):2 | 10m2 | 0.0972
29 | 管道刷油 醇酸磁漆 增一遍 | 10m2 | 0.097
30 | 水灭火系统 水喷淋钢管 钢管(沟槽连接) 公称直径65mm以内 | 10m | 0.1732
31 | 橡塑保温管(板)安装 管道DN125mm以下(厚度) 40mm | m3 | 0.01944
32 | 管道刷油 红丹防锈漆 第一遍 遍数(遍):2 | 10m2 | 0.0486
33 | 管道刷油 红丹防锈漆 增一遍 | 10m2 | 0.049
34 | 管道刷油 醇酸磁漆 第一遍 遍数(遍):2 | 10m2 | 0.0486
35 | 管道刷油 醇酸磁漆 增一遍 | 10m2 | 0.049
36 | 管道支吊架制作 | 100kg | 0.1649
37 | 管道支吊架安装 | 100kg | 0.1649
38 | 金属结构刷油 一般钢结构 磁漆 第一遍 遍数(遍):2 | 100kg | 0.1649
39 | 金属结构刷油 一般钢结构 磁漆 增一遍 | 100kg | 0.1649
40 | 金属结构刷油 一般钢结构 红丹防锈漆 第一遍 遍数(遍):2 | 100kg | 0.9866
41 | 金属结构刷油 一般钢结构 红丹防锈漆 增一遍 | 100kg | 0.9866
42 | 法兰阀门安装 公称直径 65mm以内 | 个 | 1
43 | 法兰阀门安装 公称直径 65mm以内 | 个 | 1
44 | 法兰阀门安装 公称直径 65mm以内 | 个 | 1
45 | 法兰阀门安装 公称直径 65mm以内 | 个 | 1
46 | 螺纹阀门安装 公称直径 25mm以内 | 个 | 1
47 | 自动排气阀安装 公称直径 25mm以内 | 个 | 1
48 | 法兰阀门安装 公称直径 65mm以内 | 个 | 1
49 | 水灭火系统 灭火器 手提式 | 具 | 4
50 | 水灭火系统 灭火器 悬挂式 | 具 | 2
51 | 水灭火系统 集热板 | 套 | 10
52 | 调和漆 第一遍 | 10m2 | 0.502
53 | 水灭火系统 末端试水装置 公称直径25mm以内 | 组 | 1
54 | 水灭火系统控制装置调试 200点以下 | 系统 | 1
55 | 水表井 干混砌筑砂浆 DM M10.0 | m3 | 0.66
56 | 检查井 铸铁盖座安装 600×600 干混砌筑砂浆 DM M10.0 | 套 | 1
57 | 路面切缝 | m | 6
58 | 拆除混凝土面层 100厚 厚度(mm):150 | m2 | 1.2
59 | 拆除混凝土面层 每增减10厚 | m2 | 1.2
60 | 拆除碎石垫层 150厚 | m2 | 1.2
61 | 机械挖沟槽 埋深1.5m以内 | m3 | 0.6
62 | 砂垫层 | m3 | 0.12
63 | 碎石垫层 干铺无砂 | m3 | 0.48
64 | 水泥混凝土路面 厚22cm 厚度(cm):15 预拌混凝土(非泵送型) C40粒径5～16 | 100m2 | 0.012
65 | 水泥混凝土路面 ±1cm  预拌混凝土(非泵送型) C40粒径5～16 | 100m2 | 0.012
66 | 土方外运 | m3 | 0.96
67 | 局部拆砌窨井 一砖拆至道管口 600×600 干混砌筑砂浆 DM M10.0 | 只 | 1
68 | 给水管道工程 镀锌钢管断管加装三通 螺纹连接(管径) 65 | 只 | 1
69 | 接管 | 项 | 1
70 | 给排水管道 室内钢塑复合管(螺纹连接) 公称直径 80mm以内 | 10m | 0.2139
71 | 探测器安装 点型探测器 感烟 | 只 | 2
工程名称：2025年社区消防安全实事项目-非机动车库安装喷淋工程\源梦苑\31号库
序号 | 名 称 | 单位 | 工程量
1 | 水灭火系统 水喷淋(雾)喷头 无吊顶 公称直径15mm以内 | 个 | 18
2 | 给排水管道 室外钢骨架塑料复合管(电熔连接) 公称外径 90mm以内 | 10m | 0.2997
3 | 橡塑保温管(板)安装 管道DN125mm以下(厚度) 40mm | m3 | 0.03012
4 | 灰面刷油 管道 沥青漆 第一遍 遍数(遍):2 | 10m2 | 0.0753
5 | 灰面刷油 管道 沥青漆 增一遍 | 10m2 | 0.075
6 | 水灭火系统 水喷淋钢管 镀锌钢管(螺纹连接) 公称直径25mm以内 | 10m | 2.5753
7 | 橡塑保温管(板)安装 管道DN50mm以下(厚度) 40mm | m3 | 0.1042
8 | 管道刷油 红丹防锈漆 第一遍 遍数(遍):2 | 10m2 | 0.2605
9 | 管道刷油 红丹防锈漆 增一遍 | 10m2 | 0.261
10 | 管道刷油 醇酸磁漆 第一遍 遍数(遍):2 | 10m2 | 0.2605
11 | 管道刷油 醇酸磁漆 增一遍 | 10m2 | 0.261
12 | 水灭火系统 水喷淋钢管 镀锌钢管(螺纹连接) 公称直径32mm以内 | 10m | 2.4263
13 | 橡塑保温管(板)安装 管道DN50mm以下(厚度) 40mm | m3 | 0.12896
14 | 管道刷油 红丹防锈漆 第一遍 遍数(遍):2 | 10m2 | 0.3224
15 | 管道刷油 红丹防锈漆 增一遍 | 10m2 | 0.322
16 | 管道刷油 醇酸磁漆 第一遍 遍数(遍):2 | 10m2 | 0.3224
17 | 管道刷油 醇酸磁漆 增一遍 | 10m2 | 0.322
18 | 水灭火系统 水喷淋钢管 镀锌钢管(螺纹连接) 公称直径40mm以内 | 10m | 0.9073
19 | 橡塑保温管(板)安装 管道DN50mm以下(厚度) 40mm | m3 | 0.05472
20 | 管道刷油 红丹防锈漆 第一遍 遍数(遍):2 | 10m2 | 0.1368
21 | 管道刷油 红丹防锈漆 增一遍 | 10m2 | 0.137
22 | 管道刷油 醇酸磁漆 第一遍 遍数(遍):2 | 10m2 | 0.1368
23 | 管道刷油 醇酸磁漆 增一遍 | 10m2 | 0.137
24 | 水灭火系统 水喷淋钢管 镀锌钢管(螺纹连接) 公称直径50mm以内 | 10m | 0.3263
25 | 橡塑保温管(板)安装 管道DN50mm以下(厚度) 40mm | m3 | 0.0246
26 | 管道刷油 红丹防锈漆 第一遍 遍数(遍):2 | 10m2 | 0.0615
27 | 管道刷油 红丹防锈漆 增一遍 | 10m2 | 0.062
28 | 管道刷油 醇酸磁漆 第一遍 遍数(遍):2 | 10m2 | 0.0615
29 | 管道刷油 醇酸磁漆 增一遍 | 10m2 | 0.062
30 | 水灭火系统 水喷淋钢管 钢管(沟槽连接) 公称直径65mm以内 | 10m | 0.1977
31 | 橡塑保温管(板)安装 管道DN125mm以下(厚度) 40mm | m3 | 0.01876
32 | 管道刷油 红丹防锈漆 第一遍 遍数(遍):2 | 10m2 | 0.0469
33 | 管道刷油 红丹防锈漆 增一遍 | 10m2 | 0.047
34 | 管道刷油 醇酸磁漆 第一遍 遍数(遍):2 | 10m2 | 0.0469
35 | 管道刷油 醇酸磁漆 增一遍 | 10m2 | 0.047
36 | 水灭火系统 水喷淋钢管 镀锌钢管(螺纹连接) 公称直径80mm以内 | 10m | 0.2108
37 | 橡塑保温管(板)安装 管道DN125mm以下(厚度) 40mm | m3 | 0.0238
38 | 管道刷油 红丹防锈漆 第一遍 遍数(遍):2 | 10m2 | 0.0595
39 | 管道刷油 红丹防锈漆 增一遍 | 10m2 | 0.06
40 | 管道刷油 醇酸磁漆 第一遍 遍数(遍):2 | 10m2 | 0.0595
41 | 管道刷油 醇酸磁漆 增一遍 | 10m2 | 0.06
42 | 管道支吊架制作 | 100kg | 0.3218
43 | 管道支吊架安装 | 100kg | 0.3218
44 | 金属结构刷油 一般钢结构 磁漆 第一遍 遍数(遍):2 | 100kg | 0.3218
45 | 金属结构刷油 一般钢结构 磁漆 增一遍 | 100kg | 0.3218
46 | 金属结构刷油 一般钢结构 红丹防锈漆 第一遍 遍数(遍):2 | 100kg | 0.3218
47 | 金属结构刷油 一般钢结构 红丹防锈漆 增一遍 | 100kg | 0.3218
48 | 法兰阀门安装 公称直径 80mm以内 | 个 | 1
49 | 碳钢平焊法兰安装 公称直径 80mm以内 | 副 | 1
50 | 法兰阀门安装 公称直径 80mm以内 | 个 | 1
51 | 碳钢平焊法兰安装 公称直径 80mm以内 | 副 | 1
52 | 法兰阀门安装 公称直径 80mm以内 | 个 | 1
53 | 碳钢平焊法兰安装 公称直径 80mm以内 | 副 | 1
54 | 法兰阀门安装 公称直径 80mm以内 | 个 | 1
55 | 碳钢平焊法兰安装 公称直径 80mm以内 | 副 | 1
56 | 螺纹阀门安装 公称直径 25mm以内 | 个 | 1
57 | 自动排气阀安装 公称直径 25mm以内 | 个 | 1
58 | 法兰阀门安装 公称直径 80mm以内 | 个 | 1
59 | 碳钢平焊法兰安装 公称直径 80mm以内 | 副 | 1
60 | 水灭火系统 灭火器 手提式 | 具 | 4
61 | 水灭火系统 集热板 | 套 | 18
62 | 调和漆 第一遍 | 10m2 | 0.9036
63 | 水灭火系统 末端试水装置 公称直径25mm以内 | 组 | 1
64 | 水灭火系统控制装置调试 200点以下 | 系统 | 1
65 | 水表井 干混砌筑砂浆 DM M10.0 | m3 | 0.66
66 | 检查井 铸铁盖座安装 600×600 干混砌筑砂浆 DM M10.0 | 套 | 1
67 | 路面切缝 | m | 30
68 | 拆除混凝土面层 100厚 厚度(mm):150 | m2 | 6
69 | 拆除混凝土面层 每增减10厚 | m2 | 6
70 | 拆除碎石垫层 150厚 | m2 | 6
71 | 机械挖沟槽 埋深1.5m以内 | m3 | 3
72 | 砂垫层 | m3 | 0.6
73 | 碎石垫层 干铺无砂 | m3 | 2.4
74 | 水泥混凝土路面 厚22cm 厚度(cm):15 预拌混凝土(非泵送型) C40粒径5～16 | 100m2 | 0.06
75 | 水泥混凝土路面 ±1cm  预拌混凝土(非泵送型) C40粒径5～16 | 100m2 | 0.06
76 | 土方外运 | m3 | 4.8
77 | 局部拆砌窨井 一砖拆至道管口 600×600 干混砌筑砂浆 DM M10.0 | 只 | 1
78 | 给水管道工程 镀锌钢管断管加装三通 螺纹连接(管径) 65 | 只 | 1
79 | 接管 | 项 | 1
80 | 给排水管道 室内钢塑复合管(螺纹连接) 公称直径 80mm以内 | 10m | 0.1978
81 | 探测器安装 点型探测器 感烟 | 只 | 10
工程名称：2025年社区消防安全实事项目-非机动车库安装喷淋工程\源梦苑\32号库
序号 | 名 称 | 单位 | 工程量
1 | 水灭火系统 水喷淋(雾)喷头 无吊顶 公称直径15mm以内 | 个 | 18
2 | 给排水管道 室外钢骨架塑料复合管(电熔连接) 公称外径 90mm以内 | 10m | 0.3205
3 | 橡塑保温管(板)安装 管道DN125mm以下(厚度) 40mm | m3 | 0.0322
4 | 灰面刷油 管道 沥青漆 第一遍 遍数(遍):2 | 10m2 | 0.0805
5 | 灰面刷油 管道 沥青漆 增一遍 | 10m2 | 0.081
6 | 水灭火系统 水喷淋钢管 镀锌钢管(螺纹连接) 公称直径25mm以内 | 10m | 2.9886
7 | 橡塑保温管(板)安装 管道DN50mm以下(厚度) 40mm | m3 | 0.1258
8 | 管道刷油 红丹防锈漆 第一遍 遍数(遍):2 | 10m2 | 0.3145
9 | 管道刷油 红丹防锈漆 增一遍 | 10m2 | 0.315
10 | 管道刷油 醇酸磁漆 第一遍 遍数(遍):2 | 10m2 | 0.3145
11 | 管道刷油 醇酸磁漆 增一遍 | 10m2 | 0.315
12 | 水灭火系统 水喷淋钢管 镀锌钢管(螺纹连接) 公称直径32mm以内 | 10m | 1.519
13 | 橡塑保温管(板)安装 管道DN50mm以下(厚度) 40mm | m3 | 0.08076
14 | 管道刷油 红丹防锈漆 第一遍 遍数(遍):2 | 10m2 | 0.2019
15 | 管道刷油 红丹防锈漆 增一遍 | 10m2 | 0.202
16 | 管道刷油 醇酸磁漆 第一遍 遍数(遍):2 | 10m2 | 0.2019
17 | 管道刷油 醇酸磁漆 增一遍 | 10m2 | 0.202
18 | 水灭火系统 水喷淋钢管 镀锌钢管(螺纹连接) 公称直径40mm以内 | 10m | 0.4487
19 | 橡塑保温管(板)安装 管道DN50mm以下(厚度) 40mm | m3 | 0.02708
20 | 管道刷油 红丹防锈漆 第一遍 遍数(遍):2 | 10m2 | 0.0677
21 | 管道刷油 红丹防锈漆 增一遍 | 10m2 | 0.068
22 | 管道刷油 醇酸磁漆 第一遍 遍数(遍):2 | 10m2 | 0.0677
23 | 管道刷油 醇酸磁漆 增一遍 | 10m2 | 0.068
24 | 水灭火系统 水喷淋钢管 镀锌钢管(螺纹连接) 公称直径50mm以内 | 10m | 0.265
25 | 橡塑保温管(板)安装 管道DN50mm以下(厚度) 40mm | m3 | 0.02
26 | 管道刷油 红丹防锈漆 第一遍 遍数(遍):2 | 10m2 | 0.05
27 | 管道刷油 红丹防锈漆 增一遍 | 10m2 | 0.05
28 | 管道刷油 醇酸磁漆 第一遍 遍数(遍):2 | 10m2 | 0.05
29 | 管道刷油 醇酸磁漆 增一遍 | 10m2 | 0.05
30 | 水灭火系统 水喷淋钢管 钢管(沟槽连接) 公称直径65mm以内 | 10m | 0.259
31 | 橡塑保温管(板)安装 管道DN125mm以下(厚度) 40mm | m3 | 0.02456
32 | 管道刷油 红丹防锈漆 第一遍 遍数(遍):2 | 10m2 | 0.0614
33 | 管道刷油 红丹防锈漆 增一遍 | 10m2 | 0.061
34 | 管道刷油 醇酸磁漆 第一遍 遍数(遍):2 | 10m2 | 0.0614
35 | 管道刷油 醇酸磁漆 增一遍 | 10m2 | 0.061
36 | 水灭火系统 水喷淋钢管 镀锌钢管(螺纹连接) 公称直径80mm以内 | 10m | 0.5015
37 | 橡塑保温管(板)安装 管道DN125mm以下(厚度) 40mm | m3 | 0.05636
38 | 管道刷油 红丹防锈漆 第一遍 遍数(遍):2 | 10m2 | 0.1409
39 | 管道刷油 红丹防锈漆 增一遍 | 10m2 | 0.141
40 | 管道刷油 醇酸磁漆 第一遍 遍数(遍):2 | 10m2 | 0.1409
41 | 管道刷油 醇酸磁漆 增一遍 | 10m2 | 0.141
42 | 管道支吊架制作 | 100kg | 0.3234
43 | 管道支吊架安装 | 100kg | 0.3234
44 | 金属结构刷油 一般钢结构 磁漆 第一遍 遍数(遍):2 | 100kg | 0.3234
45 | 金属结构刷油 一般钢结构 磁漆 增一遍 | 100kg | 0.3234
46 | 金属结构刷油 一般钢结构 红丹防锈漆 第一遍 遍数(遍):2 | 100kg | 0.3234
47 | 金属结构刷油 一般钢结构 红丹防锈漆 增一遍 | 100kg | 0.3234
48 | 法兰阀门安装 公称直径 80mm以内 | 个 | 1
49 | 碳钢平焊法兰安装 公称直径 80mm以内 | 副 | 1
50 | 法兰阀门安装 公称直径 80mm以内 | 个 | 1
51 | 碳钢平焊法兰安装 公称直径 80mm以内 | 副 | 1
52 | 法兰阀门安装 公称直径 80mm以内 | 个 | 1
53 | 碳钢平焊法兰安装 公称直径 80mm以内 | 副 | 1
54 | 法兰阀门安装 公称直径 80mm以内 | 个 | 1
55 | 碳钢平焊法兰安装 公称直径 80mm以内 | 副 | 1
56 | 螺纹阀门安装 公称直径 25mm以内 | 个 | 1
57 | 自动排气阀安装 公称直径 25mm以内 | 个 | 1
58 | 法兰阀门安装 公称直径 80mm以内 | 个 | 1
59 | 碳钢平焊法兰安装 公称直径 80mm以内 | 副 | 1
60 | 水灭火系统 灭火器 手提式 | 具 | 4
61 | 水灭火系统 集热板 | 套 | 18
62 | 调和漆 第一遍 | 10m2 | 0.9036
63 | 水灭火系统 末端试水装置 公称直径25mm以内 | 组 | 1
64 | 水灭火系统控制装置调试 200点以下 | 系统 | 1
65 | 水表井 干混砌筑砂浆 DM M10.0 | m3 | 0.66
66 | 检查井 铸铁盖座安装 600×600 干混砌筑砂浆 DM M10.0 | 套 | 1
67 | 路面切缝 | m | 30
68 | 拆除混凝土面层 100厚 厚度(mm):150 | m2 | 6
69 | 拆除混凝土面层 每增减10厚 | m2 | 6
70 | 拆除碎石垫层 150厚 | m2 | 6
71 | 机械挖沟槽 埋深1.5m以内 | m3 | 3
72 | 砂垫层 | m3 | 0.6
73 | 碎石垫层 干铺无砂 | m3 | 2.4
74 | 水泥混凝土路面 厚22cm 厚度(cm):15 预拌混凝土(非泵送型) C40粒径5～16 | 100m2 | 0.06
75 | 水泥混凝土路面 ±1cm  预拌混凝土(非泵送型) C40粒径5～16 | 100m2 | 0.06
76 | 土方外运 | m3 | 4.8
77 | 局部拆砌窨井 一砖拆至道管口 600×600 干混砌筑砂浆 DM M10.0 | 只 | 1
78 | 给水管道工程 镀锌钢管断管加装三通 螺纹连接(管径) 65 | 只 | 1
79 | 接管 | 项 | 1
80 | 给排水管道 室内钢塑复合管(螺纹连接) 公称直径 80mm以内 | 10m | 0.1978
81 | 探测器安装 点型探测器 感烟 | 只 | 10
工程名称：2025年社区消防安全实事项目-非机动车库安装喷淋工程\源梦苑\33号库
序号 | 名 称 | 单位 | 工程量
1 | 水灭火系统 水喷淋(雾)喷头 无吊顶 公称直径15mm以内 | 个 | 18
2 | 给排水管道 室外钢骨架塑料复合管(电熔连接) 公称外径 90mm以内 | 10m | 0.2997
3 | 橡塑保温管(板)安装 管道DN125mm以下(厚度) 40mm | m3 | 0.03012
4 | 灰面刷油 管道 沥青漆 第一遍 遍数(遍):2 | 10m2 | 0.0753
5 | 灰面刷油 管道 沥青漆 增一遍 | 10m2 | 0.075
6 | 水灭火系统 水喷淋钢管 镀锌钢管(螺纹连接) 公称直径25mm以内 | 10m | 2.5753
7 | 橡塑保温管(板)安装 管道DN50mm以下(厚度) 40mm | m3 | 0.1042
8 | 管道刷油 红丹防锈漆 第一遍 遍数(遍):2 | 10m2 | 0.2605
9 | 管道刷油 红丹防锈漆 增一遍 | 10m2 | 0.261
10 | 管道刷油 醇酸磁漆 第一遍 遍数(遍):2 | 10m2 | 0.2605
11 | 管道刷油 醇酸磁漆 增一遍 | 10m2 | 0.261
12 | 水灭火系统 水喷淋钢管 镀锌钢管(螺纹连接) 公称直径32mm以内 | 10m | 2.4263
13 | 橡塑保温管(板)安装 管道DN50mm以下(厚度) 40mm | m3 | 0.12896
14 | 管道刷油 红丹防锈漆 第一遍 遍数(遍):2 | 10m2 | 0.3224
15 | 管道刷油 红丹防锈漆 增一遍 | 10m2 | 0.322
16 | 管道刷油 醇酸磁漆 第一遍 遍数(遍):2 | 10m2 | 0.3224
17 | 管道刷油 醇酸磁漆 增一遍 | 10m2 | 0.322
18 | 水灭火系统 水喷淋钢管 镀锌钢管(螺纹连接) 公称直径40mm以内 | 10m | 0.9073
19 | 橡塑保温管(板)安装 管道DN50mm以下(厚度) 40mm | m3 | 0.05472
20 | 管道刷油 红丹防锈漆 第一遍 遍数(遍):2 | 10m2 | 0.1368
21 | 管道刷油 红丹防锈漆 增一遍 | 10m2 | 0.137
22 | 管道刷油 醇酸磁漆 第一遍 遍数(遍):2 | 10m2 | 0.1368
23 | 管道刷油 醇酸磁漆 增一遍 | 10m2 | 0.137
24 | 水灭火系统 水喷淋钢管 镀锌钢管(螺纹连接) 公称直径50mm以内 | 10m | 0.3263
25 | 橡塑保温管(板)安装 管道DN50mm以下(厚度) 40mm | m3 | 0.0246
26 | 管道刷油 红丹防锈漆 第一遍 遍数(遍):2 | 10m2 | 0.0615
27 | 管道刷油 红丹防锈漆 增一遍 | 10m2 | 0.062
28 | 管道刷油 醇酸磁漆 第一遍 遍数(遍):2 | 10m2 | 0.0615
29 | 管道刷油 醇酸磁漆 增一遍 | 10m2 | 0.062
30 | 水灭火系统 水喷淋钢管 钢管(沟槽连接) 公称直径65mm以内 | 10m | 0.1977
31 | 橡塑保温管(板)安装 管道DN125mm以下(厚度) 40mm | m3 | 0.01876
32 | 管道刷油 红丹防锈漆 第一遍 遍数(遍):2 | 10m2 | 0.0469
33 | 管道刷油 红丹防锈漆 增一遍 | 10m2 | 0.047
34 | 管道刷油 醇酸磁漆 第一遍 遍数(遍):2 | 10m2 | 0.0469
35 | 管道刷油 醇酸磁漆 增一遍 | 10m2 | 0.047
36 | 水灭火系统 水喷淋钢管 镀锌钢管(螺纹连接) 公称直径80mm以内 | 10m | 0.2108
37 | 橡塑保温管(板)安装 管道DN125mm以下(厚度) 40mm | m3 | 0.0238
38 | 管道刷油 红丹防锈漆 第一遍 遍数(遍):2 | 10m2 | 0.0595
39 | 管道刷油 红丹防锈漆 增一遍 | 10m2 | 0.06
40 | 管道刷油 醇酸磁漆 第一遍 遍数(遍):2 | 10m2 | 0.0595
41 | 管道刷油 醇酸磁漆 增一遍 | 10m2 | 0.06
42 | 管道支吊架制作 | 100kg | 0.3218
43 | 管道支吊架安装 | 100kg | 0.3218
44 | 金属结构刷油 一般钢结构 磁漆 第一遍 遍数(遍):2 | 100kg | 0.3218
45 | 金属结构刷油 一般钢结构 磁漆 增一遍 | 100kg | 0.3218
46 | 金属结构刷油 一般钢结构 红丹防锈漆 第一遍 遍数(遍):2 | 100kg | 0.3218
47 | 金属结构刷油 一般钢结构 红丹防锈漆 增一遍 | 100kg | 0.3218
48 | 法兰阀门安装 公称直径 80mm以内 | 个 | 1
49 | 碳钢平焊法兰安装 公称直径 80mm以内 | 副 | 1
50 | 法兰阀门安装 公称直径 80mm以内 | 个 | 1
51 | 碳钢平焊法兰安装 公称直径 80mm以内 | 副 | 1
52 | 法兰阀门安装 公称直径 80mm以内 | 个 | 1
53 | 碳钢平焊法兰安装 公称直径 80mm以内 | 副 | 1
54 | 法兰阀门安装 公称直径 80mm以内 | 个 | 1
55 | 碳钢平焊法兰安装 公称直径 80mm以内 | 副 | 1
56 | 螺纹阀门安装 公称直径 25mm以内 | 个 | 1
57 | 自动排气阀安装 公称直径 25mm以内 | 个 | 1
58 | 法兰阀门安装 公称直径 80mm以内 | 个 | 1
59 | 碳钢平焊法兰安装 公称直径 80mm以内 | 副 | 1
60 | 水灭火系统 灭火器 手提式 | 具 | 4
61 | 水灭火系统 集热板 | 套 | 18
62 | 调和漆 第一遍 | 10m2 | 0.9036
63 | 水灭火系统 末端试水装置 公称直径25mm以内 | 组 | 1
64 | 水灭火系统控制装置调试 200点以下 | 系统 | 1
65 | 水表井 干混砌筑砂浆 DM M10.0 | m3 | 0.66
66 | 检查井 铸铁盖座安装 600×600 干混砌筑砂浆 DM M10.0 | 套 | 1
67 | 路面切缝 | m | 30
68 | 拆除混凝土面层 100厚 厚度(mm):150 | m2 | 6
69 | 拆除混凝土面层 每增减10厚 | m2 | 6
70 | 拆除碎石垫层 150厚 | m2 | 6
71 | 机械挖沟槽 埋深1.5m以内 | m3 | 3
72 | 砂垫层 | m3 | 0.6
73 | 碎石垫层 干铺无砂 | m3 | 2.4
74 | 水泥混凝土路面 厚22cm 厚度(cm):15 预拌混凝土(非泵送型) C40粒径5～16 | 100m2 | 0.06
75 | 水泥混凝土路面 ±1cm  预拌混凝土(非泵送型) C40粒径5～16 | 100m2 | 0.06
76 | 土方外运 | m3 | 4.8
77 | 局部拆砌窨井 一砖拆至道管口 600×600 干混砌筑砂浆 DM M10.0 | 只 | 1
78 | 给水管道工程 镀锌钢管断管加装三通 螺纹连接(管径) 65 | 只 | 1
79 | 接管 | 项 | 1
80 | 给排水管道 室内钢塑复合管(螺纹连接) 公称直径 80mm以内 | 10m | 0.1978
81 | 探测器安装 点型探测器 感烟 | 只 | 10
工程名称：2025年社区消防安全实事项目-非机动车库安装喷淋工程\源梦苑\34号库
序号 | 名 称 | 单位 | 工程量
1 | 水灭火系统 水喷淋(雾)喷头 无吊顶 公称直径15mm以内 | 个 | 18
2 | 给排水管道 室外钢骨架塑料复合管(电熔连接) 公称外径 90mm以内 | 10m | 0.3205
3 | 橡塑保温管(板)安装 管道DN125mm以下(厚度) 40mm | m3 | 0.0322
4 | 灰面刷油 管道 沥青漆 第一遍 遍数(遍):2 | 10m2 | 0.0805
5 | 灰面刷油 管道 沥青漆 增一遍 | 10m2 | 0.081
6 | 水灭火系统 水喷淋钢管 镀锌钢管(螺纹连接) 公称直径25mm以内 | 10m | 2.9886
7 | 橡塑保温管(板)安装 管道DN50mm以下(厚度) 40mm | m3 | 0.1258
8 | 管道刷油 红丹防锈漆 第一遍 遍数(遍):2 | 10m2 | 0.3145
9 | 管道刷油 红丹防锈漆 增一遍 | 10m2 | 0.315
10 | 管道刷油 醇酸磁漆 第一遍 遍数(遍):2 | 10m2 | 0.3145
11 | 管道刷油 醇酸磁漆 增一遍 | 10m2 | 0.315
12 | 水灭火系统 水喷淋钢管 镀锌钢管(螺纹连接) 公称直径32mm以内 | 10m | 1.519
13 | 橡塑保温管(板)安装 管道DN50mm以下(厚度) 40mm | m3 | 0.08076
14 | 管道刷油 红丹防锈漆 第一遍 遍数(遍):2 | 10m2 | 0.2019
15 | 管道刷油 红丹防锈漆 增一遍 | 10m2 | 0.202
16 | 管道刷油 醇酸磁漆 第一遍 遍数(遍):2 | 10m2 | 0.2019
17 | 管道刷油 醇酸磁漆 增一遍 | 10m2 | 0.202
18 | 水灭火系统 水喷淋钢管 镀锌钢管(螺纹连接) 公称直径40mm以内 | 10m | 0.4487
19 | 橡塑保温管(板)安装 管道DN50mm以下(厚度) 40mm | m3 | 0.02708
20 | 管道刷油 红丹防锈漆 第一遍 遍数(遍):2 | 10m2 | 0.0677
21 | 管道刷油 红丹防锈漆 增一遍 | 10m2 | 0.068
22 | 管道刷油 醇酸磁漆 第一遍 遍数(遍):2 | 10m2 | 0.0677
23 | 管道刷油 醇酸磁漆 增一遍 | 10m2 | 0.068
24 | 水灭火系统 水喷淋钢管 镀锌钢管(螺纹连接) 公称直径50mm以内 | 10m | 0.265
25 | 橡塑保温管(板)安装 管道DN50mm以下(厚度) 40mm | m3 | 0.02
26 | 管道刷油 红丹防锈漆 第一遍 遍数(遍):2 | 10m2 | 0.05
27 | 管道刷油 红丹防锈漆 增一遍 | 10m2 | 0.05
28 | 管道刷油 醇酸磁漆 第一遍 遍数(遍):2 | 10m2 | 0.05
29 | 管道刷油 醇酸磁漆 增一遍 | 10m2 | 0.05
30 | 水灭火系统 水喷淋钢管 钢管(沟槽连接) 公称直径65mm以内 | 10m | 0.259
31 | 橡塑保温管(板)安装 管道DN125mm以下(厚度) 40mm | m3 | 0.02456
32 | 管道刷油 红丹防锈漆 第一遍 遍数(遍):2 | 10m2 | 0.0614
33 | 管道刷油 红丹防锈漆 增一遍 | 10m2 | 0.061
34 | 管道刷油 醇酸磁漆 第一遍 遍数(遍):2 | 10m2 | 0.0614
35 | 管道刷油 醇酸磁漆 增一遍 | 10m2 | 0.061
36 | 水灭火系统 水喷淋钢管 镀锌钢管(螺纹连接) 公称直径80mm以内 | 10m | 0.5015
37 | 橡塑保温管(板)安装 管道DN125mm以下(厚度) 40mm | m3 | 0.05636
38 | 管道刷油 红丹防锈漆 第一遍 遍数(遍):2 | 10m2 | 0.1409
39 | 管道刷油 红丹防锈漆 增一遍 | 10m2 | 0.141
40 | 管道刷油 醇酸磁漆 第一遍 遍数(遍):2 | 10m2 | 0.1409
41 | 管道刷油 醇酸磁漆 增一遍 | 10m2 | 0.141
42 | 管道支吊架制作 | 100kg | 0.3234
43 | 管道支吊架安装 | 100kg | 0.3234
44 | 金属结构刷油 一般钢结构 磁漆 第一遍 遍数(遍):2 | 100kg | 0.3234
45 | 金属结构刷油 一般钢结构 磁漆 增一遍 | 100kg | 0.3234
46 | 金属结构刷油 一般钢结构 红丹防锈漆 第一遍 遍数(遍):2 | 100kg | 0.3234
47 | 金属结构刷油 一般钢结构 红丹防锈漆 增一遍 | 100kg | 0.3234
48 | 法兰阀门安装 公称直径 80mm以内 | 个 | 1
49 | 碳钢平焊法兰安装 公称直径 80mm以内 | 副 | 1
50 | 法兰阀门安装 公称直径 80mm以内 | 个 | 1
51 | 碳钢平焊法兰安装 公称直径 80mm以内 | 副 | 1
52 | 法兰阀门安装 公称直径 80mm以内 | 个 | 1
53 | 碳钢平焊法兰安装 公称直径 80mm以内 | 副 | 1
54 | 法兰阀门安装 公称直径 80mm以内 | 个 | 1
55 | 碳钢平焊法兰安装 公称直径 80mm以内 | 副 | 1
56 | 螺纹阀门安装 公称直径 25mm以内 | 个 | 1
57 | 自动排气阀安装 公称直径 25mm以内 | 个 | 1
58 | 法兰阀门安装 公称直径 80mm以内 | 个 | 1
59 | 碳钢平焊法兰安装 公称直径 80mm以内 | 副 | 1
60 | 水灭火系统 灭火器 手提式 | 具 | 6
61 | 水灭火系统 集热板 | 套 | 18
62 | 调和漆 第一遍 | 10m2 | 0.9036
63 | 水灭火系统 末端试水装置 公称直径25mm以内 | 组 | 1
64 | 水灭火系统控制装置调试 200点以下 | 系统 | 1
65 | 水表井 干混砌筑砂浆 DM M10.0 | m3 | 0.66
66 | 检查井 铸铁盖座安装 600×600 干混砌筑砂浆 DM M10.0 | 套 | 1
67 | 路面切缝 | m | 30
68 | 拆除混凝土面层 100厚 厚度(mm):150 | m2 | 6
69 | 拆除混凝土面层 每增减10厚 | m2 | 6
70 | 拆除碎石垫层 150厚 | m2 | 6
71 | 机械挖沟槽 埋深1.5m以内 | m3 | 3
72 | 砂垫层 | m3 | 0.6
73 | 碎石垫层 干铺无砂 | m3 | 2.4
74 | 水泥混凝土路面 厚22cm 厚度(cm):15 预拌混凝土(非泵送型) C40粒径5～16 | 100m2 | 0.06
75 | 水泥混凝土路面 ±1cm  预拌混凝土(非泵送型) C40粒径5～16 | 100m2 | 0.06
76 | 土方外运 | m3 | 4.8
77 | 局部拆砌窨井 一砖拆至道管口 600×600 干混砌筑砂浆 DM M10.0 | 只 | 1
78 | 给水管道工程 镀锌钢管断管加装三通 螺纹连接(管径) 65 | 只 | 1
79 | 接管 | 项 | 1
80 | 给排水管道 室内钢塑复合管(螺纹连接) 公称直径 80mm以内 | 10m | 0.1978
81 | 探测器安装 点型探测器 感烟 | 只 | 10
工程名称：2025年社区消防安全实事项目-非机动车库安装喷淋工程\源梦苑\42号库
序号 | 名 称 | 单位 | 工程量
1 | 水灭火系统 水喷淋(雾)喷头 无吊顶 公称直径15mm以内 | 个 | 18
2 | 给排水管道 室外钢骨架塑料复合管(电熔连接) 公称外径 90mm以内 | 10m | 0.2997
3 | 橡塑保温管(板)安装 管道DN125mm以下(厚度) 40mm | m3 | 0.03012
4 | 灰面刷油 管道 沥青漆 第一遍 遍数(遍):2 | 10m2 | 0.0753
5 | 灰面刷油 管道 沥青漆 增一遍 | 10m2 | 0.075
6 | 水灭火系统 水喷淋钢管 镀锌钢管(螺纹连接) 公称直径25mm以内 | 10m | 2.198
7 | 橡塑保温管(板)安装 管道DN50mm以下(厚度) 40mm | m3 | 0.09252
8 | 管道刷油 红丹防锈漆 第一遍 遍数(遍):2 | 10m2 | 0.2313
9 | 管道刷油 红丹防锈漆 增一遍 | 10m2 | 0.231
10 | 管道刷油 醇酸磁漆 第一遍 遍数(遍):2 | 10m2 | 0.2313
11 | 管道刷油 醇酸磁漆 增一遍 | 10m2 | 0.231
12 | 水灭火系统 水喷淋钢管 镀锌钢管(螺纹连接) 公称直径32mm以内 | 10m | 2.4263
13 | 橡塑保温管(板)安装 管道DN50mm以下(厚度) 40mm | m3 | 0.12896
14 | 管道刷油 红丹防锈漆 第一遍 遍数(遍):2 | 10m2 | 0.3224
15 | 管道刷油 红丹防锈漆 增一遍 | 10m2 | 0.322
16 | 管道刷油 醇酸磁漆 第一遍 遍数(遍):2 | 10m2 | 0.3224
17 | 管道刷油 醇酸磁漆 增一遍 | 10m2 | 0.322
18 | 水灭火系统 水喷淋钢管 镀锌钢管(螺纹连接) 公称直径40mm以内 | 10m | 0.8513
19 | 橡塑保温管(板)安装 管道DN50mm以下(厚度) 40mm | m3 | 0.05136
20 | 管道刷油 红丹防锈漆 第一遍 遍数(遍):2 | 10m2 | 0.1284
21 | 管道刷油 红丹防锈漆 增一遍 | 10m2 | 0.128
22 | 管道刷油 醇酸磁漆 第一遍 遍数(遍):2 | 10m2 | 0.1284
23 | 管道刷油 醇酸磁漆 增一遍 | 10m2 | 0.128
24 | 水灭火系统 水喷淋钢管 镀锌钢管(螺纹连接) 公称直径50mm以内 | 10m | 0.3769
25 | 橡塑保温管(板)安装 管道DN50mm以下(厚度) 40mm | m3 | 0.02836
26 | 管道刷油 红丹防锈漆 第一遍 遍数(遍):2 | 10m2 | 0.0709
27 | 管道刷油 红丹防锈漆 增一遍 | 10m2 | 0.071
28 | 管道刷油 醇酸磁漆 第一遍 遍数(遍):2 | 10m2 | 0.0709
29 | 管道刷油 醇酸磁漆 增一遍 | 10m2 | 0.071
30 | 水灭火系统 水喷淋钢管 钢管(沟槽连接) 公称直径65mm以内 | 10m | 0.1637
31 | 橡塑保温管(板)安装 管道DN125mm以下(厚度) 40mm | m3 | 0.01552
32 | 管道刷油 红丹防锈漆 第一遍 遍数(遍):2 | 10m2 | 0.0388
33 | 管道刷油 红丹防锈漆 增一遍 | 10m2 | 0.039
34 | 管道刷油 醇酸磁漆 第一遍 遍数(遍):2 | 10m2 | 0.0388
35 | 管道刷油 醇酸磁漆 增一遍 | 10m2 | 0.039
36 | 水灭火系统 水喷淋钢管 镀锌钢管(螺纹连接) 公称直径80mm以内 | 10m | 0.1981
37 | 橡塑保温管(板)安装 管道DN125mm以下(厚度) 40mm | m3 | 0.0224
38 | 管道刷油 红丹防锈漆 第一遍 遍数(遍):2 | 10m2 | 0.056
39 | 管道刷油 红丹防锈漆 增一遍 | 10m2 | 0.056
40 | 管道刷油 醇酸磁漆 第一遍 遍数(遍):2 | 10m2 | 0.056
41 | 管道刷油 醇酸磁漆 增一遍 | 10m2 | 0.056
42 | 管道支吊架制作 | 100kg | 0.3267
43 | 管道支吊架安装 | 100kg | 0.3267
44 | 金属结构刷油 一般钢结构 磁漆 第一遍 遍数(遍):2 | 100kg | 0.3268
45 | 金属结构刷油 一般钢结构 磁漆 增一遍 | 100kg | 0.3268
46 | 金属结构刷油 一般钢结构 红丹防锈漆 第一遍 遍数(遍):2 | 100kg | 0.3267
47 | 金属结构刷油 一般钢结构 红丹防锈漆 增一遍 | 100kg | 0.3267
48 | 法兰阀门安装 公称直径 80mm以内 | 个 | 1
49 | 碳钢平焊法兰安装 公称直径 80mm以内 | 副 | 1
50 | 法兰阀门安装 公称直径 80mm以内 | 个 | 1
51 | 碳钢平焊法兰安装 公称直径 80mm以内 | 副 | 1
52 | 法兰阀门安装 公称直径 80mm以内 | 个 | 1
53 | 碳钢平焊法兰安装 公称直径 80mm以内 | 副 | 1
54 | 法兰阀门安装 公称直径 80mm以内 | 个 | 1
55 | 碳钢平焊法兰安装 公称直径 80mm以内 | 副 | 1
56 | 螺纹阀门安装 公称直径 25mm以内 | 个 | 1
57 | 自动排气阀安装 公称直径 25mm以内 | 个 | 1
58 | 法兰阀门安装 公称直径 80mm以内 | 个 | 1
59 | 碳钢平焊法兰安装 公称直径 80mm以内 | 副 | 1
60 | 水灭火系统 灭火器 手提式 | 具 | 4
61 | 水灭火系统 集热板 | 套 | 18
62 | 调和漆 第一遍 | 10m2 | 0.9036
63 | 水灭火系统 末端试水装置 公称直径25mm以内 | 组 | 1
64 | 水灭火系统控制装置调试 200点以下 | 系统 | 1
65 | 水表井 干混砌筑砂浆 DM M10.0 | m3 | 0.66
66 | 检查井 铸铁盖座安装 600×600 干混砌筑砂浆 DM M10.0 | 套 | 1
67 | 路面切缝 | m | 30
68 | 拆除混凝土面层 100厚 厚度(mm):150 | m2 | 6
69 | 拆除混凝土面层 每增减10厚 | m2 | 6
70 | 拆除碎石垫层 150厚 | m2 | 6
71 | 机械挖沟槽 埋深1.5m以内 | m3 | 3
72 | 砂垫层 | m3 | 0.6
73 | 碎石垫层 干铺无砂 | m3 | 2.4
74 | 水泥混凝土路面 厚22cm 厚度(cm):15 预拌混凝土(非泵送型) C40粒径5～16 | 100m2 | 0.06
75 | 水泥混凝土路面 ±1cm  预拌混凝土(非泵送型) C40粒径5～16 | 100m2 | 0.06
76 | 土方外运 | m3 | 4.8
77 | 局部拆砌窨井 一砖拆至道管口 600×600 干混砌筑砂浆 DM M10.0 | 只 | 1
78 | 给水管道工程 镀锌钢管断管加装三通 螺纹连接(管径) 65 | 只 | 1
79 | 接管 | 项 | 1
80 | 给排水管道 室内钢塑复合管(螺纹连接) 公称直径 80mm以内 | 10m | 0.1978
81 | 探测器安装 点型探测器 感烟 | 只 | 9
工程名称：2025年社区消防安全实事项目-非机动车库安装喷淋工程\源梦苑\43号库
序号 | 名 称 | 单位 | 工程量
1 | 水灭火系统 水喷淋(雾)喷头 无吊顶 公称直径15mm以内 | 个 | 18
2 | 给排水管道 室外钢骨架塑料复合管(电熔连接) 公称外径 90mm以内 | 10m | 0.2997
3 | 橡塑保温管(板)安装 管道DN125mm以下(厚度) 40mm | m3 | 0.03012
4 | 灰面刷油 管道 沥青漆 第一遍 遍数(遍):2 | 10m2 | 0.0753
5 | 灰面刷油 管道 沥青漆 增一遍 | 10m2 | 0.075
6 | 水灭火系统 水喷淋钢管 镀锌钢管(螺纹连接) 公称直径25mm以内 | 10m | 2.198
7 | 橡塑保温管(板)安装 管道DN50mm以下(厚度) 40mm | m3 | 0.09252
8 | 管道刷油 红丹防锈漆 第一遍 遍数(遍):2 | 10m2 | 0.2313
9 | 管道刷油 红丹防锈漆 增一遍 | 10m2 | 0.231
10 | 管道刷油 醇酸磁漆 第一遍 遍数(遍):2 | 10m2 | 0.2313
11 | 管道刷油 醇酸磁漆 增一遍 | 10m2 | 0.231
12 | 水灭火系统 水喷淋钢管 镀锌钢管(螺纹连接) 公称直径32mm以内 | 10m | 2.4263
13 | 橡塑保温管(板)安装 管道DN50mm以下(厚度) 40mm | m3 | 0.12896
14 | 管道刷油 红丹防锈漆 第一遍 遍数(遍):2 | 10m2 | 0.3224
15 | 管道刷油 红丹防锈漆 增一遍 | 10m2 | 0.322
16 | 管道刷油 醇酸磁漆 第一遍 遍数(遍):2 | 10m2 | 0.3224
17 | 管道刷油 醇酸磁漆 增一遍 | 10m2 | 0.322
18 | 水灭火系统 水喷淋钢管 镀锌钢管(螺纹连接) 公称直径40mm以内 | 10m | 0.8513
19 | 橡塑保温管(板)安装 管道DN50mm以下(厚度) 40mm | m3 | 0.05136
20 | 管道刷油 红丹防锈漆 第一遍 遍数(遍):2 | 10m2 | 0.1284
21 | 管道刷油 红丹防锈漆 增一遍 | 10m2 | 0.128
22 | 管道刷油 醇酸磁漆 第一遍 遍数(遍):2 | 10m2 | 0.1284
23 | 管道刷油 醇酸磁漆 增一遍 | 10m2 | 0.128
24 | 水灭火系统 水喷淋钢管 镀锌钢管(螺纹连接) 公称直径50mm以内 | 10m | 0.1791
25 | 橡塑保温管(板)安装 管道DN50mm以下(厚度) 40mm | m3 | 0.02092
26 | 管道刷油 红丹防锈漆 第一遍 遍数(遍):2 | 10m2 | 0.0523
27 | 管道刷油 红丹防锈漆 增一遍 | 10m2 | 0.052
28 | 管道刷油 醇酸磁漆 第一遍 遍数(遍):2 | 10m2 | 0.0523
29 | 管道刷油 醇酸磁漆 增一遍 | 10m2 | 0.052
30 | 水灭火系统 水喷淋钢管 钢管(沟槽连接) 公称直径65mm以内 | 10m | 0.1637
31 | 橡塑保温管(板)安装 管道DN125mm以下(厚度) 40mm | m3 | 0.01552
32 | 管道刷油 红丹防锈漆 第一遍 遍数(遍):2 | 10m2 | 0.0388
33 | 管道刷油 红丹防锈漆 增一遍 | 10m2 | 0.039
34 | 管道刷油 醇酸磁漆 第一遍 遍数(遍):2 | 10m2 | 0.0388
35 | 管道刷油 醇酸磁漆 增一遍 | 10m2 | 0.039
36 | 水灭火系统 水喷淋钢管 镀锌钢管(螺纹连接) 公称直径80mm以内 | 10m | 0.1981
37 | 橡塑保温管(板)安装 管道DN125mm以下(厚度) 40mm | m3 | 0.0224
38 | 管道刷油 红丹防锈漆 第一遍 遍数(遍):2 | 10m2 | 0.056
39 | 管道刷油 红丹防锈漆 增一遍 | 10m2 | 0.056
40 | 管道刷油 醇酸磁漆 第一遍 遍数(遍):2 | 10m2 | 0.056
41 | 管道刷油 醇酸磁漆 增一遍 | 10m2 | 0.056
42 | 管道支吊架制作 | 100kg | 0.3267
43 | 管道支吊架安装 | 100kg | 0.3267
44 | 金属结构刷油 一般钢结构 磁漆 第一遍 遍数(遍):2 | 100kg | 0.3267
45 | 金属结构刷油 一般钢结构 磁漆 增一遍 | 100kg | 0.3267
46 | 金属结构刷油 一般钢结构 红丹防锈漆 第一遍 遍数(遍):2 | 100kg | 0.3267
47 | 金属结构刷油 一般钢结构 红丹防锈漆 增一遍 | 100kg | 0.3267
48 | 法兰阀门安装 公称直径 80mm以内 | 个 | 1
49 | 碳钢平焊法兰安装 公称直径 80mm以内 | 副 | 1
50 | 法兰阀门安装 公称直径 80mm以内 | 个 | 1
51 | 碳钢平焊法兰安装 公称直径 80mm以内 | 副 | 1
52 | 法兰阀门安装 公称直径 80mm以内 | 个 | 1
53 | 碳钢平焊法兰安装 公称直径 80mm以内 | 副 | 1
54 | 法兰阀门安装 公称直径 80mm以内 | 个 | 1
55 | 碳钢平焊法兰安装 公称直径 80mm以内 | 副 | 1
56 | 螺纹阀门安装 公称直径 25mm以内 | 个 | 1
57 | 自动排气阀安装 公称直径 25mm以内 | 个 | 1
58 | 法兰阀门安装 公称直径 80mm以内 | 个 | 1
59 | 碳钢平焊法兰安装 公称直径 80mm以内 | 副 | 1
60 | 水灭火系统 灭火器 手提式 | 具 | 4
61 | 水灭火系统 集热板 | 套 | 18
62 | 调和漆 第一遍 | 10m2 | 0.9036
63 | 水灭火系统 末端试水装置 公称直径25mm以内 | 组 | 1
64 | 水灭火系统控制装置调试 200点以下 | 系统 | 1
65 | 水表井 干混砌筑砂浆 DM M10.0 | m3 | 0.66
66 | 检查井 铸铁盖座安装 600×600 干混砌筑砂浆 DM M10.0 | 套 | 1
67 | 路面切缝 | m | 30
68 | 拆除混凝土面层 100厚 厚度(mm):150 | m2 | 6
69 | 拆除混凝土面层 每增减10厚 | m2 | 6
70 | 拆除碎石垫层 150厚 | m2 | 6
71 | 机械挖沟槽 埋深1.5m以内 | m3 | 3
72 | 砂垫层 | m3 | 0.6
73 | 碎石垫层 干铺无砂 | m3 | 2.4
74 | 水泥混凝土路面 厚22cm 厚度(cm):15 预拌混凝土(非泵送型) C40粒径5～16 | 100m2 | 0.06
75 | 水泥混凝土路面 ±1cm  预拌混凝土(非泵送型) C40粒径5～16 | 100m2 | 0.06
76 | 土方外运 | m3 | 4.8
77 | 局部拆砌窨井 一砖拆至道管口 600×600 干混砌筑砂浆 DM M10.0 | 只 | 1
78 | 给水管道工程 镀锌钢管断管加装三通 螺纹连接(管径) 65 | 只 | 1
79 | 接管 | 项 | 1
80 | 给排水管道 室内钢塑复合管(螺纹连接) 公称直径 80mm以内 | 10m | 0.1978
81 | 探测器安装 点型探测器 感烟 | 只 | 9
工程名称：2025年社区消防安全实事项目-非机动车库安装喷淋工程\源梦苑\44号库
序号 | 名 称 | 单位 | 工程量
1 | 水灭火系统 水喷淋(雾)喷头 无吊顶 公称直径15mm以内 | 个 | 18
2 | 给排水管道 室外钢骨架塑料复合管(电熔连接) 公称外径 90mm以内 | 10m | 0.2997
3 | 橡塑保温管(板)安装 管道DN125mm以下(厚度) 40mm | m3 | 0.03012
4 | 灰面刷油 管道 沥青漆 第一遍 遍数(遍):2 | 10m2 | 0.0753
5 | 灰面刷油 管道 沥青漆 增一遍 | 10m2 | 0.075
6 | 水灭火系统 水喷淋钢管 镀锌钢管(螺纹连接) 公称直径25mm以内 | 10m | 2.198
7 | 橡塑保温管(板)安装 管道DN50mm以下(厚度) 40mm | m3 | 0.09252
8 | 管道刷油 红丹防锈漆 第一遍 遍数(遍):2 | 10m2 | 0.2313
9 | 管道刷油 红丹防锈漆 增一遍 | 10m2 | 0.231
10 | 管道刷油 醇酸磁漆 第一遍 遍数(遍):2 | 10m2 | 0.2313
11 | 管道刷油 醇酸磁漆 增一遍 | 10m2 | 0.231
12 | 水灭火系统 水喷淋钢管 镀锌钢管(螺纹连接) 公称直径32mm以内 | 10m | 2.4263
13 | 橡塑保温管(板)安装 管道DN50mm以下(厚度) 40mm | m3 | 0.12896
14 | 管道刷油 红丹防锈漆 第一遍 遍数(遍):2 | 10m2 | 0.3224
15 | 管道刷油 红丹防锈漆 增一遍 | 10m2 | 0.322
16 | 管道刷油 醇酸磁漆 第一遍 遍数(遍):2 | 10m2 | 0.3224
17 | 管道刷油 醇酸磁漆 增一遍 | 10m2 | 0.322
18 | 水灭火系统 水喷淋钢管 镀锌钢管(螺纹连接) 公称直径40mm以内 | 10m | 0.8513
19 | 橡塑保温管(板)安装 管道DN50mm以下(厚度) 40mm | m3 | 0.05136
20 | 管道刷油 红丹防锈漆 第一遍 遍数(遍):2 | 10m2 | 0.1284
21 | 管道刷油 红丹防锈漆 增一遍 | 10m2 | 0.128
22 | 管道刷油 醇酸磁漆 第一遍 遍数(遍):2 | 10m2 | 0.1284
23 | 管道刷油 醇酸磁漆 增一遍 | 10m2 | 0.128
24 | 水灭火系统 水喷淋钢管 镀锌钢管(螺纹连接) 公称直径50mm以内 | 10m | 0.3769
25 | 橡塑保温管(板)安装 管道DN50mm以下(厚度) 40mm | m3 | 0.02836
26 | 管道刷油 红丹防锈漆 第一遍 遍数(遍):2 | 10m2 | 0.0709
27 | 管道刷油 红丹防锈漆 增一遍 | 10m2 | 0.071
28 | 管道刷油 醇酸磁漆 第一遍 遍数(遍):2 | 10m2 | 0.0709
29 | 管道刷油 醇酸磁漆 增一遍 | 10m2 | 0.071
30 | 水灭火系统 水喷淋钢管 钢管(沟槽连接) 公称直径65mm以内 | 10m | 0.1637
31 | 橡塑保温管(板)安装 管道DN125mm以下(厚度) 40mm | m3 | 0.01552
32 | 管道刷油 红丹防锈漆 第一遍 遍数(遍):2 | 10m2 | 0.0388
33 | 管道刷油 红丹防锈漆 增一遍 | 10m2 | 0.039
34 | 管道刷油 醇酸磁漆 第一遍 遍数(遍):2 | 10m2 | 0.0388
35 | 管道刷油 醇酸磁漆 增一遍 | 10m2 | 0.039
36 | 水灭火系统 水喷淋钢管 钢管(沟槽连接) 公称直径80mm以内 | 10m | 0.1981
37 | 橡塑保温管(板)安装 管道DN125mm以下(厚度) 40mm | m3 | 0.0224
38 | 管道刷油 红丹防锈漆 第一遍 遍数(遍):2 | 10m2 | 0.056
39 | 管道刷油 红丹防锈漆 增一遍 | 10m2 | 0.056
40 | 管道刷油 醇酸磁漆 第一遍 遍数(遍):2 | 10m2 | 0.056
41 | 管道刷油 醇酸磁漆 增一遍 | 10m2 | 0.056
42 | 管道支吊架制作 | 100kg | 0.3267
43 | 管道支吊架安装 | 100kg | 0.3267
44 | 金属结构刷油 一般钢结构 磁漆 第一遍 遍数(遍):2 | 100kg | 0.3267
45 | 金属结构刷油 一般钢结构 磁漆 增一遍 | 100kg | 0.3267
46 | 金属结构刷油 一般钢结构 红丹防锈漆 第一遍 遍数(遍):2 | 100kg | 0.3267
47 | 金属结构刷油 一般钢结构 红丹防锈漆 增一遍 | 100kg | 0.3267
48 | 法兰阀门安装 公称直径 80mm以内 | 个 | 1
49 | 碳钢平焊法兰安装 公称直径 80mm以内 | 副 | 1
50 | 法兰阀门安装 公称直径 80mm以内 | 个 | 1
51 | 碳钢平焊法兰安装 公称直径 80mm以内 | 副 | 1
52 | 法兰阀门安装 公称直径 80mm以内 | 个 | 1
53 | 碳钢平焊法兰安装 公称直径 80mm以内 | 副 | 1
54 | 法兰阀门安装 公称直径 80mm以内 | 个 | 1
55 | 碳钢平焊法兰安装 公称直径 80mm以内 | 副 | 1
56 | 螺纹阀门安装 公称直径 25mm以内 | 个 | 1
57 | 自动排气阀安装 公称直径 25mm以内 | 个 | 1
58 | 法兰阀门安装 公称直径 80mm以内 | 个 | 1
59 | 碳钢平焊法兰安装 公称直径 80mm以内 | 副 | 1
60 | 水灭火系统 灭火器 手提式 | 具 | 4
61 | 水灭火系统 集热板 | 套 | 18
62 | 调和漆 第一遍 | 10m2 | 0.9036
63 | 水灭火系统 末端试水装置 公称直径25mm以内 | 组 | 1
64 | 水灭火系统控制装置调试 200点以下 | 系统 | 1
65 | 水表井 干混砌筑砂浆 DM M10.0 | m3 | 0.66
66 | 检查井 铸铁盖座安装 600×600 干混砌筑砂浆 DM M10.0 | 套 | 1
67 | 路面切缝 | m | 30
68 | 拆除混凝土面层 100厚 厚度(mm):150 | m2 | 6
69 | 拆除混凝土面层 每增减10厚 | m2 | 6
70 | 拆除碎石垫层 150厚 | m2 | 6
71 | 机械挖沟槽 埋深1.5m以内 | m3 | 3
72 | 砂垫层 | m3 | 0.6
73 | 碎石垫层 干铺无砂 | m3 | 2.4
74 | 水泥混凝土路面 厚22cm 厚度(cm):15 预拌混凝土(非泵送型) C40粒径5～16 | 100m2 | 0.06
75 | 水泥混凝土路面 ±1cm  预拌混凝土(非泵送型) C40粒径5～16 | 100m2 | 0.06
76 | 土方外运 | m3 | 4.8
77 | 局部拆砌窨井 一砖拆至道管口 600×600 干混砌筑砂浆 DM M10.0 | 只 | 1
78 | 给水管道工程 镀锌钢管断管加装三通 螺纹连接(管径) 65 | 只 | 1
79 | 接管 | 项 | 1
80 | 给排水管道 室内钢塑复合管(螺纹连接) 公称直径 80mm以内 | 10m | 0.1978
81 | 探测器安装 点型探测器 感烟 | 只 | 9