## 工作内容
2025-2026年九亭镇农村公路日常维修项目工作量清单
序号 | 工作名称 | 要求 | 工 作 内 容 | 单位 | 预估数量 | 单价
1 | 拆除原有20cm原有水泥稳定碎石基层（含垃圾清运及处置） | 1.要求:拆除原有20cm原有水泥稳定碎石基层（含垃圾清运及处置） | 1.挖除； 2.装卸、移运处理； 3.场地清理、平整 | m3 | 590 | 101.08
2 | 拆除原有22cm厚混凝土路面（含垃圾清运及处置） | 1.要求:拆除原有22cm厚混凝土路面（含垃圾清运及处置） | 1.挖除； 2.装卸、移运处理； 3.场地清理、平整 | m2 | 2500 | 22.24
3 | 铣刨12cm原有沥青路面（含垃圾清运及处置） | 1.要求:铣刨12cm原有沥青路面（含垃圾清运及处置） | 1.挖除； 2.装卸、移运处理； 3.场地清理、平整 | m2 | 6705 | 17.88
4 | 拆除15cm厚原有碎石基层（含垃圾清运及处置） | 1.要求:拆除15cm厚原有碎石基层（含垃圾清运及处置） | 1.挖除； 2.装卸、移运处理； 3.场地清理、平整 | m2 | 1900 | 30.64
5 | 35cm厚水泥稳定碎石 | 1.要求:15cm厚水泥稳定碎石 | 1.检查、清理下承层、洒水； 2.铺筑材料拌和、运输、摊铺； 3.整平、整型； 4.洒水、碾压 | m2 | 2950 | 162.34
6 | 15cm厚级配碎石 | 1.要求:15cm厚级配碎石 | 1.检查、清理下承层、洒水； 2.铺筑材料拌和、运输、摊铺； 3.整平、整型； 4.洒水、碾压 | m2 | 1900 | 67.77
7 | 透层 | 1.要求:乳化沥青，喷油量满足规范要求 | 1.检查和清扫下承层； 2.材料制备、运输； 3.试洒； 4.沥青洒布车均匀喷洒并检测洒布用量； 5.初期养护 | m2 | 6705 | 5.98
8 | 黏层 | 1.要求:乳化沥青，喷油量满足规范要求 | 1.检查和清扫下承层； 2.材料制备、运输； 3.试洒； 4.沥青洒布车均匀喷洒并检测洒布用量； 5.初期养护 | m2 | 6705 | 1.99
9 | 4cmAC-13细粒式沥青混凝土 | 1.要求:4cmAC-13细粒式沥青混凝土 | 1.检查和清理下承层； 2.拌和设备安装、调试、拆除； 3.沥青加热、保温、输送，配运料，矿料加热烘干，拌和、出料； 4.运输、摊铺、碾压、成型； 5.接缝； 6.初期养护 | m2 | 6705 | 77.74
10 | 修补4cmAC-13细粒式沥青混凝土 |  | 1.检查和清理下承层； 2.拌和设备安装、调试、拆除； 3.沥青加热、保温、输送，配运料，矿料加热烘干，拌和、出料； 4.运输、摊铺、碾压、成型； 5.接缝； 6.初期养护 | m2 | 1253 | 77.74
11 | 8cmAC-25粗粒式沥青混凝土 |  | 1.检查和清理下承层； 2.拌和设备安装、调试、拆除； 3.沥青加热、保温、输送，配运料，矿料加热烘干，拌和、出料； 4.运输、摊铺、碾压、成型； 5.接缝； 6.初期养护 | m2 | 6705 | 118.03
12 | 修补6cmAC-25粗粒式沥青混凝土 |  | 1.检查和清理下承层； 2.拌和设备安装、调试、拆除； 3.沥青加热、保温、输送，配运料，矿料加热烘干，拌和、出料； 4.运输、摊铺、碾压、成型； 5.接缝； 6.初期养护 | m2 | 1253 | 99.49
13 | 封层 | 1.要求:4~6mm厚稀浆封层 | 1.检查和清扫下承层； 2.试验段施工； 3.专用设备洒布或施工封层； 4.整型、碾压、找补； 5.初期养护 | m2 | 6705 | 7.61
14 | 切割 | 1.要求:路面切缝 |  | m | 1300 | 19.68
15 | 22cmC30水泥混凝土路面（含切缝、锯纹等） |  | 1.检查和清理下承层、洒水湿润； 2.模板制作、架设、安装、修理、拆除； 3.混凝土拌和物配合比设计、配料、拌和、运输、浇筑、振捣、真空吸水、抹平、压（刻）纹，养护； 4.切缝、灌缝； 5.初期养护 | m3 | 550 | 776.91
16 | 修补22cmC30水泥混凝土路面（含切缝、锯纹等） | 1.要求:修补22cmC30水泥混凝土路面（含切缝、锯纹等） | 1.检查和清理下承层、洒水湿润； 2.模板制作、架设、安装、修理、拆除； 3.混凝土拌和物配合比设计、配料、拌和、运输、浇筑、振捣、真空吸水、抹平、压（刻）纹，养护； 4.切缝、灌缝； 5.初期养护 | m3 | 550 | 776.91
17 | 横向裂缝灌缝 | 1.要求:横向裂缝灌缝 | 1.检查和清理下承层、洒水湿润； 2.模板制作、架设、安装、修理、拆除； 3.混凝土拌和物配合比设计、配料、拌和、运输、浇筑、振捣、真空吸水、抹平、压（刻）纹，养护； 4.切缝、灌缝； 5.初期养护 | m | 2850 | 16.73
18 | 道路综合钢筋 | 1.要求:满足规范要求布置 | 1.钢筋的保护、储存及除锈； 2.钢筋整直、连接； 3.钢筋截断、弯曲； 4.钢筋安设、支承及固定 | kg | 18559 | 6.31
19 | 翻排侧平石 | 1.要求:翻排侧平石 | 1.预制场地平整，硬化处理； 2.路缘石预制、装运； 3.路基整修、基槽开挖与回填，废方弃运； 4.基槽夯实； 5.路缘石铺砌、勾缝； 6.路缘石后背回填夯实 | m | 900 | 170.45
20 | 更换型钢伸缩缝 | 1.要求:更换型钢伸缩缝 | 1.切割清理伸缩装置范围内混凝土；设置预埋件； 2.伸缩装置定位、安装 | m | 70 | 2327.36
21 | 栏杆油漆 | 1.要求:桥梁栏杆重新油漆 |  | m2 | 117 | 14.29
22 | 环氧砂浆修补混凝土构件 | 1.要求:环氧砂浆修补混凝土构件 |  | m2 | 13 | 629.06
23 | 更换路名牌含柱（1500*450） | 1.要求:更换路名牌含柱（1500*450），含基础、挖土、回填等全部工作内容 | 1.基槽开挖； | 套 | 3 | 1345.86
24 | 红白警示杆 钢管柱 | 1.要求:红白警示杆 钢管柱 | 1.防撞桶安设、表面粘贴反光膜 | 个 | 21 | 174.83
25 | 热熔标线 | 1.要求:热熔标线 | 1.路面清扫； 2.刮涂底油，涂料加热溶解，喷（刮）标线，撒布玻璃珠（反光标线），初期养护 | m2 | 300 | 72.78