## 2024年宝山区学校开学教学设施设备采购（高中）
2024年宝山区学校开学教学设施设备采购（高中）
学校名称 | 设备场景 | 产品名称 | 规格型号 | 单位 | 技术参数 | 数量
顾村中学 | 普通教室 | 升降讲台 | 1500*550*750-900 | 张 | 面板：采用E0级优质实木多层板，厚度≥25mm，甲醛释放量≤0.050mg/m³。经过十二次喷烤漆（六底、四面、二光）高温烤制而成，台面为3块组合，两边2块可随意放下或拼合。 钢架：优质钢管，厚度≥1.5mm，二氧化碳气体保护焊工艺，表面经酸洗磷化，静电喷涂。桌架可升降。 前挡板：优质冷轧钢板，厚度≥2mm，表面经酸洗磷化，静电喷涂。 其他：配置4个尼龙万向轮，其中2个可定位。 | 5
顾村中学 | 普通教室 | 升降课桌椅 | 600*420*升降 | 套 | 须符合GB/T3976-2014学校课桌椅功能尺寸及技术要求的规定。 桌面板：采用ABS塑料一体射出成型，不得采用回收料生产，须能承受5磅榔头重力锤击不得破裂。靠胸前处有一内弧造型设计，面板前端设置一冂字型防滑落凸条，总长度为约880mm±10mm，并设有笔槽，长为约470mm±2mm，宽18mm。四周及底部不得有毛边，需倒圆角，不刮手。表面须有细纹咬花，不得有反光现象。面板底部有强化承重之设计，镶入两根方型钢管，并与面板底部平齐。尺寸规格为15mm±1mm*30mm±1mm*1.0mm。由螺丝锁付于面板底部。 坐靠板：PP塑料分别一体成型。按人体工效学原理设计，适应中小学生的生理特点。圆边圆角，耐冲击，抗老化。椅座尺寸410*370mm，靠背尺寸420*347mm。靠板中间有20mm弧度设计，能很好的支撑着正在成长中学童的背部脊椎，靠背两边各有5条6mm宽散热缝，夏天更舒适。座板中间内凹20mm设计，能让学生整个臀部坐在内凹处，借此可分散上半身的所有重量，使学生在学习时更舒适，更利于身体健康。 书箱：外径尺寸512*351*118mm，内径尺寸442*349*112mm,采用一级PP工程塑料一体注塑成型，耐抗压，耐磨冲击，底部设计32条55*5mm排水槽，书箱靠胸前部位设备长度为346mm，宽度为27mm笔槽，方便学生放置文具。书箱底部横向10条纵向5条加强筋处理。 挂钩:书箱左右两侧各有一挂钩设计，采用PP塑料一体射出成型，在静止状态下可以承载10KG左右的挂物承重。不得采用回收料生产。 钢支架：上立柱采用25*54*1.2mm，下立柱采用30*70*1.2mm椭圆管，底脚采用25*54*1.5mm椭圆管，桌架链接书箱Y支架钢管采用20*40*1.2mm椭圆管。升降管侧面有激光打标高度尺寸，尺寸精度5mm。通过手摇杆来进行高低调节，传动齿轮及齿轮箱体采用铝合金，升降螺杆采用中碳钢T型螺纹传动，左右两侧均设有手摇孔，并装ABS塑料材质手摇孔防尘滑盖，课桌调节高度660至820mm，升降范围160mm。课椅调节高度380至480mm，升降范围为100mm。。 脚封套：尼龙材质，耐磨稳固。 喷涂：钢制件经酸洗磷化处理，喷塑。成品要求涂层厚50-70um，附着力达到0级标准，具有良好的耐腐蚀性和抗冲击强度，符合相关标准的规定。 | 250
顾村中学 | 物理准备室 | 数据采集器 |  | 套 | 与计算机USB接口通讯，无须外接电源，最大采样率80K；可根据实验教学需要，选择接插有线接口或无线接口实现与传感器通讯；支持有线/无线状态下的四通道并行采集，采用连线方式接入四种相同或不同的传感器并支持四通道并行采集，全数字通道，采用BT自锁接口 | 27
顾村中学 | 物理准备室 | 配套实验软件 |  | 套 | 含教材通用软件、专用软件、传感器校准软件与数据导入软件 | 27
顾村中学 | 物理准备室 | 力传感器 |  | 2个/套 | 测量范围：-20N~+20N；分度：0.01N；可用于测拉力（显示正值）和压力（显示负值），手柄式结构，支持与采集器的有线通讯、无线通讯和独立数据显示三种工作方式 | 27
顾村中学 | 物理准备室 | 位移传感器 |  | 套 | 由发射器与接收器构成，发射器由可充电锂电池供电，易与现有实验装置（运动小车、弹簧振子等）组合。接收器与采集器连接，接收发射器发出的信号，并显示与发射器前沿之间的距离，测量范围：0cm ~200cm，分度：1mm。无测量盲区，支持与采集器的有线通讯、无线通讯和独立数据显示三种工作方式。 | 27
顾村中学 | 物理准备室 | 气体压强传感器 |  | 套 | 测量范围：0 kPa ~300 kPa；分度：0.1 kPa；可用于直接测量气体的绝对压强；支持与采集器的有线通讯、无线通讯和独立数据显示三种工作方式，配件：20ml注射器 | 27
顾村中学 | 物理准备室 | 温度传感器 |  | 2个/套 | 测量范围：-20℃~+130℃；分度：0.1℃；不锈钢探针，可测各种物体或溶液的温度，支持与采集器的有线通讯、无线通讯和独立数据显示三种工作方式 | 27
顾村中学 | 物理准备室 | 电流传感器 |  | 套 | 测量范围：-2A~+2A；分度：0.01A，支持与采集器的有线通讯、无线通讯和独立数据显示三种工作方式。 | 27
顾村中学 | 物理准备室 | 电压传感器 |  | 套 | 测量范围：-20V~+20V；分度：0.01V，支持与采集器的有线通讯、无线通讯和独立数据显示三种工作方式。 | 27
顾村中学 | 化学准备室 | 气体压强传感器 |  | 套 | 测量范围：0到210千帕(0到2.1 大气压或0到1600 毫米-汞柱) | 2
顾村中学 | 化学准备室 | 电流传感器 |  | 套 | 范围：±0.6 安培最高输出电压：±10伏特输入阻抗：0.1欧姆输入阻抗（接地）：10 兆欧 | 2
顾村中学 | 化学准备室 | 电压传感器 |  | 套 | 范围：±10V | 2
顾村中学 | 化学准备室 | 磁力加热搅拌器 |  | 台 | 最大搅拌量1L,转速0～1200r/min，加热盘温度50℃～200℃，附磁子（大、小各一） | 2
顾村中学 | 化学准备室 | 升降台（教师用） |  | 台 | 不小于150mm，载重量不小于10kg，不锈钢台面 | 10
顾村中学 | 化学准备室 | 升降台（学生用） |  | 台 | 小型，不锈钢 | 100
顾村中学 | 化学准备室 | 烘干箱(烘箱） |  | 台 | 范围+5℃～250℃，±1℃ | 1
顾村中学 | 化学准备室 | 泥三角 |  | 个 | 与30mL瓷坩埚配套 | 50
顾村中学 | 化学准备室 | 滴定台 |  | 套 | 玻璃面 | 25
顾村中学 | 化学准备室 | pH计（数字酸度计） |  | 支 | 精度±0.1 pH单位,笔式 | 10
顾村中学 | 化学准备室 | 具支试管 |  | 支 | Ф20mm×200mm，高硼硅料卷口，具支接管圆口为双层，壁厚1.2mm | 200
顾村中学 | 化学准备室 | 硬质玻璃管 |  | 支 | Ф15 mm×150mm，材料采用高硼硅料制成，壁厚1.2mm，两头卷口 | 200
顾村中学 | 化学准备室 | 酒精灯 |  | 个 | 150mL，采用高白料制成，透明度高，灯身刻有标称和安全容量两条刻度线，底部加了防滑线条，棉质灯芯 | 50
顾村中学 | 化学准备室 | 冷凝器 |  | 支 | 直形，300mm,材料采用高硼硅料制成，支管圆口为双螺口，有防滑脱沟槽 | 50
顾村中学 | 化学准备室 | 牛角管 |  | 支 | 玻璃，弯，φ18mm×150mm，材料采用高硼硅料制成，尖嘴处壁厚≤2mm | 50
顾村中学 | 化学准备室 | 分液漏斗 |  | 个 | 梨形，100mL,材料采用高硼硅料制成，加厚壁厚1.8mm精磨砂密封性好！ | 100
顾村中学 | 化学准备室 | 分液漏斗 |  | 个 | 球形，50mL，材料采用高硼硅料制成，加厚壁厚1.8mm精磨砂密封性好！ | 50
顾村中学 | 化学准备室 | T形管 |  | 套 | φ7mm～8mm,φ10mm～11mm，采用高硼硅材质，两头烘口，壁厚1.2mm | 20
顾村中学 | 化学准备室 | Y型管 |  | 套 | φ7mm～8mm,φ10mm～11mm，采用高硼硅材质，两头烘口，壁厚1.2mm | 20
顾村中学 | 化学准备室 | 滴管及胶头 |  | 套 | 150mm，玻璃管采用高硼硅玻璃制成，胶头采用优质乳胶材质，耐酸耐碱滴管喇叭口圆正，壁厚约1.2mm | 200
顾村中学 | 化学准备室 | 细口瓶 |  | 个 | 棕色，250mL，黄棕钠钙玻璃制，口部圆整光滑，底部平整，瓶身无砂粒气泡，瓶口细磨，磨砂面均匀细腻 | 200
顾村中学 | 化学准备室 | 坩埚 |  | 个 | 瓷，30mL，耐热≥1200℃，内外壁光滑，外壁涂釉壁厚：1～1.5mm | 50
顾村中学 | 化学准备室 | 坩埚钳 |  | 个 | 不锈钢，200mm | 50
顾村中学 | 化学准备室 | 陶土网 |  | 个 | 140mm×140mm | 200
顾村中学 | 化学准备室 | 结晶皿 |  | 个 | φ80mm，采用高硼硅材质制成，壁厚2±0.2mm | 5
顾村中学 | 化学准备室 | 软胶塞 |  | 千克 | 0~17号 | 10
顾村中学 | 化学准备室 | 乳胶管 |  | 套 | Ф6mm、Ф8mm、Ф10mm、Ф12mm 各10m | 5
顾村中学 | 化学准备室 | 洗耳球 |  | 个 | 60mL | 50
顾村中学 | 化学准备室 | 镊子 |  | 把 | 200mm，圆头 | 200
顾村中学 | 化学准备室 | 护目镜 |  | 副 | 全塑，侧面完全遮挡 | 10
顾村中学 | 化学准备室 | 耐酸手套 |  | 副 | 耐酸 | 10
顾村中学 | 化学准备室 | 砂纸 |  | 张 | 细 | 50
顾村中学 | 科学准备室 | 数据采集器 |  | 套 | 触摸屏480像素、LED背光处理器 中央处理器数据传输：USB连接、无线传输Wi-Fi蓝牙传输 | 2
顾村中学 | 科学准备室 | 配套实验软件 |  | 套 | 设备自动识别,强大的数据显示和分析功能 | 2
顾村中学 | 科学准备室 | 不锈钢温度传感器 |  | 套 | 温度范围：-40 – 135℃(-13至257°F) | 2
顾村中学 | 科学准备室 | 声级传感器 |  | 套 | 范围：31.5 赫兹到 8000 赫兹分辨率：0.1 分贝精确度：1.5 分贝 | 2
顾村中学 | 科学准备室 | PH值传感器 |  | 套 | 范围：pH:0 - 14分辨率:12-bit: 0.005 pH | 2
顾村中学 | 体育馆 | 篮球 |  | 个 | 6号球，橡胶内胆，高档耐磨PU | 10
顾村中学 | 体育馆 | 足球 |  | 个 | 4号球，双锁罚气门，PU材料5层贴合，乳胶球胆、内置平衡点 | 10
顾村中学 | 笔试考场 | 巡考专用高清网络半球摄像机 |  | 台 | 1、1080P及以上高清宽动态低照度彩色摄像机，不带云台，不可变焦 2、视频编码方式：H.264 3、音频编码方式：G.711、AAC 4、接入NVR存储设备或视频存储系统，并与校级平台对接，符合JY/T-KS-JS-2017-1《国家教育考试网上巡查系统视频标准技术规范》★提供符合JY/T-KS-JS-2017-1《国家教育考试网上巡查系统视频标准技术规范》国家省部级或以上安全防范产品质检中心出具检测报告 ★5、需接入学校原有标准化网上巡查系统中 | 75
顾村中学 | 笔试考场 | 巡考专用高清网络筒形摄像机 |  | 台 | 1、1080P及以上高清宽动态低照度彩色摄像机，不带云台，不可变焦 2、视频编码方式：H.264 3、音频编码方式：G.711、AAC 4、接入NVR存储设备或视频存储系统，并与校级平台对接，符合JY/T-KS-JS-2017-1《国家教育考试网上巡查系统视频标准技术规范》★提供符合JY/T-KS-JS-2017-1《国家教育考试网上巡查系统视频标准技术规范》国家省部级或以上安全防范产品质检中心出具检测报告 ★5、需接入学校原有标准化网上巡查系统中 | 14
顾村中学 | 笔试考场 | 拾音器 |  | 个 | 拾音范围80平方米以上房间，保证有良好的音质 | 89
顾村中学 | 笔试考场 | 巡考专用存储设备 |  | 台 | IP网络存储系统，通过网络接收视音频码流进行存储，具有16个热插拔SATA硬盘插槽或以上，单机最大容量：64TB或以上，2个千兆网口(支持绑定)。支持RAID 0、1、5。支持100路（2Mbps）视频信号接入。 | 1
顾村中学 | 笔试考场 | 巡考存储专用企业级服务器硬盘 |  | 块 | 4T | 16
顾村中学 | 笔试考场 | 16路机架式电源 |  | 台 | 16路机架式电源 | 10
顾村中学 | 笔试考场 | 汇聚交换机 |  | 台 | 指标 技术规格 产品性能 交换容量≥598Gbps，整机转发性能≥222Mpps，以官网公布信息为准，如有双重指标X/Y，以小指标X为准 端口要求 整机可用端口数≥28，其中千兆电口≥24，万兆光口≥4 虚拟化 支持多虚一虚拟化技术，将多台物理设备虚拟化为1台逻辑设备 节能环保 为节能环保考虑，降低UPS电源的功率，要求设备最大功率≤70 W。 MAC地址用户数 要求设备单端口支持的MAC地址用户数≥4k 路由协议 支持静态路由、RIP、OSPF 工作温度 为保障设备环境适应能力，要求设备支持-10℃-55℃宽温工作 风扇 为保障设备稳定性，要求采用无风扇设计 认证及安全特性 支持识别终端接入IP、MAC、端口等信息，并关联用户身份 支持对病毒的网络层传播行为进行溯源及阻断，防止内网病毒扩散 支持防IP扫描、防UDP端口扫描、防TCP端口扫描等异常行为 支持“肉鸡”源主机的溯源及阻断 支持IP仿冒、MAC仿冒溯源与阻断支持识别IPC等哑终端设备类型，并支持开启终端安全功能，只允许特定类型的设备接入网络若交换机本身不具备以上功能，需配置具备相应功能的客户端软件，数量不少于交换机端口数 网络管理 支持中文管理界面、WEB管理接口、SNMP v1/v2/v3 | 1
顾村中学 | 笔试考场 | 接入交换机 |  | 台 | 指标 技术规格要求 产品性能 交换容量≥598Gbps，整机转发性能≥252Mpps，以官网公布信息为准，如有双重指标X/Y，以小指标X为准 端口要求 整机可用端口数≥52，其中千兆电口≥48，千兆光口≥4 MAC地址用户数 要求设备单端口支持的MAC地址用户数≥4k 路由协议 支持静态路由、RIP、OSPF 工作温度 为保障设备环境适应能力，要求设备支持0℃-70℃宽温工作 风扇 为保障设备稳定性，要求采用无风扇设计 认证及安全特性 支持识别终端接入IP、MAC、端口等信息，并关联用户身份 支持对病毒的网络层传播行为进行溯源及阻断，防止内网病毒扩散 支持防IP扫描、防UDP端口扫描、防TCP端口扫描等异常行为 支持“肉鸡”源主机的溯源及阻断 支持IP仿冒、MAC仿冒溯源与阻断 支持识别IPC等哑终端设备类型，并支持开启终端安全功能，只允许特定类型的设备接入网络 若交换机本身不具备以上功能，需配置具备相应功能的客户端软件，数量不少于交换机端口数 网络管理 支持中文管理界面、WEB管理接口、SNMP v1/v2/v3 | 2
顾村中学 | 笔试考场 | 手持式身份验证终端 |  | 台 | 1. 设备应具有良好的操作性，整个操作流程具有语音操作提示，内置声光语音提示刷卡（读取二代证信息）、按指纹、拍照以及是否通过验证；设备即支持正面刷卡，也支持背面刷卡； 2. 设备硬件配置至少等于或优于以下参数：电池容量6500毫安；处理器4核，2g内存；8英寸IPS硬屏及以上，分辨率大于800x1280； 3. 设备应至少内置1个USB接口、1个mini-USB接口、1个RJ45网口、1个TF扩充卡槽，1个3.5mm耳机插口，1个Micro HDMI接口。 4. 设备应由居民身份证阅读模块、指纹模块、拍照模块，一体化封装、无需外接任何设备即可独立完成验证工作。 5. 支持身份证效验，可同时显示考生身份证照片和考生报名照片，由系统或者监考老师进行比对；支持指纹验证，提取考生指纹信息与系统内考生指纹对比，语音提示比对结果。 6. 身份证读取区和指纹采集区均采用正面前置设计，身份证读卡区有显著图文标识。 7. 支持考生和验证数据通过介质和网络（有线和WIFI）导入、导出和实时上传；支持脱机工作方式即不接PC、不接电源。 8. 半导体电容式传感器，符合GA/T-1011-2012标准，支持活体识别，支持360度采集。能有效杜绝指纹膜作弊替考行为。 9. 支持不同手指，如干手指、汗手指、湿手指、浅指纹、半径2mm以内的破损手指的适应能力。 10. 身份验证终端验证过程中，应具有语音或文字的指导性提示。 11. 支持TTS技术，可实现对考生的精准确认。 12. 设备应具有数据查询功能，通过授权帐号，可进入系统查询界面，查询考生的验证情况（通过、未通过、缺考等），整个考生数据在设备断电下，不会丢失。 13. 支持前、后置500万像素摄像头，可切换，便于多种情景下由监考老师拍照或考生自拍。 14. 支持对采集的指纹、人脸图像进行质量判断，对不合格的图像自动提示，自动重采。包括指纹清晰度、指纹面积大小、人脸数量、模糊情况、正脸情况、头部情况、高光、眼睛睁闭、眼睛注视镜头等。 15. 支持系统平台统一设置验证设备验证流程，验证设备可按照预设的流程自动工作，不需额外操作。 16. 身份验证终端应具备时间同步功能，可以实现与网络时间同步或者与上级服务器时间同步。 17. 可在验证终端上进行实时人脸比对，通过现场考生人像与其报名采集照片或身份证芯片内照片进行人脸比对。 18. 可通过刷身份证调取考生信息进行验证，在没有身份证或身份证消磁的情况下，应可通过输入身份证号、考号或点击界面座次图上的座位号快速获取到考生信息进入验证。 19. 指定的身份信息数据存储格式，可存储大于10000枚指纹信息，可存储大于10000条考生数据（考生基本信息、报名照片、身份证照片等），可存储大于100000条验证记录。 | 3
顾村中学 | 笔试考场 | 无线防作弊干扰终端(侦测引导) |  | 台 | 1. 阻断工作频率范围：50MHz-5850MHz； 2. 侦测引导阻断频率范围：无缝覆盖50MHz-1800MHz（支持扩展）； 3. 手机信号屏蔽：能够屏蔽信号强度小于-65dBm的电信、移动、联通2G/3G/4G/5G手机信号(视当地环境手机基站＞300米时，可有效屏蔽)； 4. 蓝牙/WIFI信号屏蔽：能够屏蔽2400MHz-2483.5MHz（2.4G）蓝牙信号以及2400MHz-2483.5MHz（2.4G）、5725MHz-5850MHz（5.8G）WIFI信号； 5. 阻断方式：对侦测引导阻断频率范围内的专业作弊信号，采用侦测引导阻断方式，对专业作弊信号实现点对点的精准阻断； 6. 智能绿色阻断控制：根据专业作弊信号的带宽、调制方式及功率等特征自动调整阻断信号带宽和功率，确保对作弊信号的有效阻断。根据作弊信号持续时间，自动调整屏蔽时长，减少非必要辐射，符合节能环保要求； 7. 并发阻断：专业作弊信号（手机信号/WIFI/蓝牙信号通道除外）支持不少于22路并发阻断； 8. 点频阻断：支持对专业作弊信号采用瞄准式点频精准阻断方式，阻断信号3dB带宽≤200KHz； 9. 批量升级：支持通过考点级管理平台对无线防作弊干扰终端软件进行一键式集中批量升级； 10. 考试计划：可根据考点级管理平台的考试计划，在考试计划时间开始时系统自动进入工作状态，考试计划时间结束时系统自动停止工作，提供考前、考中及考后自动工作模式，实现无人值守式管理；也可支持手动操作； 11. 温度监控：支持远程对设备的工作温度进行监控； 12. 远程管理：支持通过考点级管理平台实现远程集中控制，可根据需要实现分组、单台设备的远程开关控制；可远程对工作模块进行开关控制； 13. 状态上报：可向考点级管理平台上报设备工作状态、故障状态等信息； 14. 扩展机制：设备具备扩展模块插槽，通过扩展模块可对系统功能和性能进行扩展升级；一体化设计：天线和电源内置，避免触电、烫伤等风险； 15. 状态显示：前面板有工作指示灯，可直观指示设备上电、模块开关、网络连通等状态； 16. 隐藏式接口设计：设备开关、电源接口、网络接口均采用隐蔽式设计，设备安装完成后可视表面无任何接口、开关，避免学生误动设备对系统造成影响； 17. 数据接口：RJ-45接口，支持与考点级管理平台及侦测服务器组网； | 3
顾村中学 | 笔试考场 | 金属探测仪 |  | 支 | 金属探测仪 | 3
顾村中学 | 笔试考场 | 六类非屏蔽双绞线 |  | 箱 | 满足TIA/EIA 568-B、ISO/IEC 11801Class E(2002)第二版:AS/NZS 3080:2002。 其他：支持超高速数据网络，经过UL检验；24AWG 导线，保证插入损耗性能；满足RoHS指令，CM等级。 | 28
顾村中学 | 笔试考场 | 24口六类配线架 |  | 个 | 24口六类配线架 | 4
顾村中学 | 笔试考场 | 六类跳线 |  | 根 | 六类跳线 | 75
顾村中学 | 笔试考场 | 六类水晶头 |  | 盒 | 六类水晶头 | 2
顾村中学 | 笔试考场 | 电源线 |  | 米 | 电源线 | 4214
顾村中学 | 笔试考场 | 双口面板 |  | 个 | 双口面板 | 75
顾村中学 | 笔试考场 | 六类信息模块 |  | 个 | 六类信息模块 | 75
华二高中 | 图书馆 | 借阅台 | 6000*800*1100 | 组 | 基材：E0级优质实木多层板，桌面厚度≥25mm，其余部位厚度≥18mm，甲醛释放量≤0.050mg/m³。 饰面：0.6mm厚橡木木皮正反贴面，正面木皮拼接需对花纹，纹理清晰自然。 油漆：优质环保型水性漆，五底三面，全封闭，半亚光。成品要求木纹清晰，色泽悦目，漆膜丰满，光滑耐磨，无明显色差。 胶水：优质环保型胶水。 | 1
华二高中 | 图书馆 | 借阅椅 | 540*630*970 | 把 | 坐垫、靠背：采用优质网布，要求延伸力小，透气性好，抗撕裂强度大。 座底板：采用环保型多层曲木板，厚度≥12mm。 海绵：高密度海绵（35kg/m³以上），回弹力35%以上。 胶水：优质环保型胶水。 五星脚：优质ABS工程塑料，尼龙万向轮。 气压棒：行程100mm电镀气压棒，升降性能可达10万次以上。 | 2
华二高中 | 图书馆 | 软包沙发 | 4400*800*450 | 组 | 框架：采用优质橡胶木实木，榫卯结构，经干燥处理，含水率达国家标准。实木须无开裂、虫蛀、节子、腐朽和缺棱等缺陷。 面料：采用优质西皮，要求光泽度好，透气性强。 海绵：高密度海绵（35kg/m³以上），回弹35%以上。 胶水：环保型胶水。 | 2
华二高中 | 图书馆 | 茶几 | φ600*750 | 张 | 基材：采用E0级优质实木多层板，桌面厚度≥25mm，其余部位厚度≥18mm，甲醛释放量≤0.050mg/m³。 饰面：0.6mm厚橡木木皮正反贴面，正面木皮拼接需对花纹，纹理清晰自然。 油漆：优质环保型水性漆，五底三面，全封闭，半亚光。成品要求木纹清晰，色泽悦目，漆膜丰满，光滑耐磨，无明显色差。 胶水：优质环保型胶水。 | 4
华二高中 | 图书馆 | 阅览桌 | 1400*800*750 | 张 | 基材：面板采用优质橡胶木实木指接板制作，厚度≥25mm。桌脚采用橡胶木实木，榫卯结构，经干燥处理，含水率达国家标准。产品须无虫蛀、节子、开裂、缺棱和变形翘曲等缺陷。 油漆：优质环保型水性漆。五底三面工艺，全封闭。成品表面达到木纹清晰，色泽悦目，光滑耐磨。 胶水：优质环保型胶水。 阅读灯架：优质钢管，厚度≥1.5mm。二氧化碳气体保护焊工艺，表面经酸洗磷化，静电喷涂，配灯带。 其他：桌面嵌入电源接口及USB与Type-C接口。 | 36
华二高中 | 图书馆 | 阅览椅 | 常规 | 把 | 基材：橡胶木实木制作，榫卯结构，经干燥处理，含水率达国家标准。产品须无虫蛀、节子、开裂、缺棱和变形翘曲等缺陷。 油漆：优质环保型水性漆，五底三面工艺，全封闭。成品表面达到木纹清晰，色泽悦目，漆膜丰满，光滑耐磨。 面料：采用优质西皮，要求光泽度好，透气性强。 座底板：采用环保型多层曲木板，厚度≥12mm。 海绵：高密度海绵（35kg/m³以上），回弹35%以上。 胶水：优质环保型胶水。 | 144
华二高中 | 图书馆 | 单面书柜 | 900*350*2200 | 只 | 基材：采用E0级优质实木多层板，厚度≥25mm，甲醛释放量≤0.050mg/m³。 饰面：0.6mm厚橡木木皮正反贴面，正面木皮拼接需对花纹，纹理清晰自然。 油漆：优质环保型水性漆，五底三面工艺，全封闭。成品要求木纹清晰，色泽悦目，光滑耐磨。 胶水：优质环保型胶水。 | 40
华二高中 | 图书馆 | 双面书柜 | 900*450*2200 | 只 | 基材：采用E0级优质实木多层板，厚度≥25mm，甲醛释放量≤0.050mg/m³。 饰面：0.6mm厚橡木木皮正反贴面，正面木皮拼接需对花纹，纹理清晰自然。 油漆：优质环保型水性漆，五底三面工艺，全封闭。成品要求木纹清晰，色泽悦目，光滑耐磨。 胶水：优质环保型胶水。 | 65
华二高中 | 图书馆 | 双人沙发 | 1800*700*800 | 张 | 框架：采用优质橡胶木实木，榫卯结构，经干燥处理，含水率达国家标准。实木须无开裂、虫蛀、节子、腐朽和缺棱等缺陷。 面料：采用优质布艺，颜色靓丽，延伸力小，透气性好，抗撕裂强度大 海绵：高密度海绵（35kg/m³以上），回弹35%以上。 胶水：优质环保型胶水。 | 10
华二高中 | 图书馆 | 茶几 | 1200*600*450 | 张 | 面板基材：采用E0级优质实木多层板，厚度≥25mm，甲醛释放量≤0.050mg/m³。 饰面：0.6mm厚橡木木皮正反贴面，正面木皮拼接需对花纹，纹理清晰自然。 油漆：优质环保型水性漆，五底三面工艺，全封闭。成品要求木纹清晰，色泽悦目，光滑耐磨。 胶水：优质环保型胶水。 钢架：优质钢管，厚度≥1.5mm，二氧化碳气体保护焊工艺，表面经酸洗磷化，静电喷涂。 | 4
华二高中 | 图书馆 | 懒人沙发 | 常规 | 只 | 面料：采用三层复合细绒棉布，要求颜色靓丽，延伸力小，透气性好，抗撕裂强度大。 填充：无异味、无甲醛、弹性高，颗粒形状规则差异较小，分布均匀，内部饱满、密度大，可有效防止塌陷。 | 10
华二高中 | 图书馆 | 组合沙发 | 3500*1400*800 | 组 | 框架：采用优质橡胶木实木，榫卯结构，经干燥处理，含水率达国家标准。实木须无开裂、虫蛀、节子、腐朽和缺棱等缺陷。 面料：采用优质布艺，颜色靓丽，延伸力小，透气性好，抗撕裂强度大 海绵：高密度海绵（35kg/m³以上），回弹35%以上。 胶水：优质环保型胶水。 | 1
华二高中 | 图书馆 | 造型书架 | 1200*1200*3000 | 组 | 基材：采用E0级优质实木多层板，厚度≥25mm，甲醛释放量≤0.050mg/m³。 饰面：0.6mm厚橡木木皮正反贴面，正面木皮拼接需对花纹，纹理清晰自然。 油漆：优质环保型水性漆，五底三面工艺，全封闭。成品要求木纹清晰，色泽悦目，光滑耐磨。 胶水：优质环保型胶水。 | 1
华二高中 | 图书馆 | 窗帘布 | 2800 | 米 | 采用优质涤纶面料，符合GB18401-2014国家纺织产品基本安全技术规范，100％紫外线阻挡，采用提花实织工艺，重量超过985g/m，经二重组织，黑色纬线。采用韩式固定褶裥工艺，辅料采用优质涤棉，制作加工精、细、牢。成品耐洗耐用。防污、防霉、防油渍、耐脏、易清洗、不易藏污垢、色彩柔和、抗变形处理、抗静电整理，不起皱、不褪色、垂感好、手感丝滑柔软、无异味、无污染、环保、透气。 | 120
华二高中 | 图书馆 | 柔纱帘 | 2800 | 米 | 采用优质涤纶面料，采用提花实织工艺，重量超过680g/m，采用韩式固定褶裥工艺，辅料采用优质涤棉，制作加工精、细、牢。成品耐洗耐用。防污、防霉、防油渍、耐脏、易清洗、不易藏污垢、色彩柔和、抗变形处理、抗静电整理，不起皱、不褪色、垂感好、手感丝滑柔软、无异味、无污染、环保、透气。 | 230
华二高中 | 图书馆 | 罗马轨 | φ28mm | 米 | 采用优质高精级钛合金型材，可见表面氟碳喷涂处理，钛合金型材表面做极氧化处理。壁厚超过4.0mm，结构精巧,简练，整体机构在运行时无噪音。各种安装配件为钛合金材料。使用方便，坚固美观。 | 120
华二高中 | 图书馆 | 书立 |  | 只 | 钢制，表面静电喷涂，经酸洗磷化处理 | 1000
华二高中 | 图书馆 | 读卡器 |  | 台 | 读卡器用于读取读者信息，工作频率：13.56MHZ，尺寸大小：376*276*26.8MM，发射功率：1.5W，直流电压：12-24v，通讯接口：USB2.0 | 2
华二高中 | 图书馆 | 条码阅读器/二维码阅读器 |  | 把 | 二维码阅读器用于扫描图书条形码，输入电压：4.0~5.5VDC，操作功率：2W（400mA @ 5VDC），待机功率：0.45W（90mA，5VDC），ESD：±20Kv空气放电，±8Kv接触放电 | 2
华二高中 | 图书馆 | 图书采集器 |  | 台 | 图书采集器用于图书查重 图书馆盘点。iData 80使用高通八核CPU，搭配2G大运存，更强性能、更低功耗；基于安卓7.1系统，4000mAh大容量电池+iData系统级省电优化 | 1
华二高中 | 图书馆 | 图书检索机（含软件） |  | 台 | 自助图书查询检索设备是一种可对粘贴有RFID标签的流通资料进行扫描、识别和处理的设备系统，方便读者对流通资料进行检索、预约、续借、图书定位，配备触摸显示屏和简单的按键操作系统，提供简单易操作的人机交流界面、图形界面。触摸屏：采用keetouch声波式触摸屏 | 2
华二高中 | 图书馆 | 数字阅览终端（含软件） |  | 台 | 用于图书馆可以自行通过数字图书馆平台发布调整系统展示内容，红外四点触摸，分辨率：1920*1080,16:9，亮度：450CD/M2，对比度4000:1，音频：双声道，显示尺寸：43英寸，操作系统：windows7 | 1
华二高中 | 图书馆 | 消毒柜 |  | 台 | 图书档案文件消毒柜是一种用于档案、图书、文件等纸质物品进行杀菌消毒的设备，能迅速杀灭沾染在消毒物品上的各种细菌霉菌等微生物，该产品具有广谱消毒性、消毒高效、无死角、使用寿命长等特点。消毒量(20mm厚度)：150本消毒时间：80分钟 | 2
华二高中 | 图书馆 | 图书馆文献管理系统 |  | 套 | 文献管理集成系统具有采购，编目，典藏，流通及连续出版物模块。文献管理集成系统是在网络环境下， 系统采用TCP/IC通信协议，提供WWW服务功能和Z39.50标准接口。 系统提供强大的智能MARC编辑器，可自动生成MARC的相关字段。 系统具有自定义登录号、条码号、书次号、刊次号的自动生成格式 | 1
华二高中 | 图书馆 | 馆员工作站设备 |  | 台 | RFID标签工作站包括一个用于RFID读写、编码的装置和一个用于分发标签的自动剥离标签、具有显示器、PC机、读写装置的完整系统。通过简单方便的组合设备实现图书从条码到RFID的无缝转换，标识流通的书籍和光盘资料 | 1
华二高中 | 图书馆 | 书架位标签 |  | 枚 | 书架标签是针对图书应用的特点及对图书顺架、定位等功能的要求，该标签专门用于存储图书书架的信息和位置工作频率：13.56MHz | 200
华二高中 | 图书馆 | 智能书车点检仪 |  | 台 | 结合RFID阅读器设备可实现图书定位功能，能准确识别相对书架的所处自身位置，将文献送到指定书架位置，能清晰表达文献所在书架的层面，是一种用于流通部门进行文献归架、巡架、整架，上架的设备。扫描速率：10本/秒输入电压：140-280V，输出电压：12v | 2
华二高中 | 图书馆 | 流通自助借还终端（立式） |  | 台 | 自助图书查询检索设备是一种可对粘贴有RFID标签的流通资料进行扫描、识别和处理的设备系统，方便读者对流通资料进行检索、预约、续借、图书定位，配备触摸显示屏和简单的按键操作系统，提供简单易操作的人机交流界面、图形界面。 工作频率：13.56MHz； 响应速度：≥8个标签/秒，一次至少可有效识读10个标签 | 1
华二高中 | 图书馆 | 流通自助借还终端（台式） |  | 台 | 自助图书查询检索设备是一种可对粘贴有RFID标签的流通资料进行扫描、识别和处理的设备系统，方便读者对流通资料进行检索、预约、续借、图书定位，配备触摸显示屏和简单的按键操作系统，提供简单易操作的人机交流界面、图形界面。 工作频率：13.56MHz； 响应速度：≥8个标签/秒，一次至少可有效识读10个标签 | 1
华二高中 | 图书馆 | 安全门（单通道） |  | 套 | RFID安全门设备可对粘贴有RFID标签的流通资料进行扫描、安全识别的系统设备，用于流通部门对流通资料的进行安全控制，以达到防盗和监控的目的。工作频率:13.56MHz，符合标准：兼容RFID标准ISO 15693 、ISO 18000-3，通讯接口：USB或RS232、RJ45，具备无线网络功能 | 2
华二高中 | 图书馆 | 图书借阅卡（IC） |  | 张 | RFID读者证用于（教师、学生及班级卡）身份识别。工作频率：13.56MHz | 1000
华二高中 | 图书馆 | 图书标签芯片 |  | 张 | RFID标签是一种带有天线、存储器与控制系统的无源低电集成电路产品，可在其中的存储晶片中多次写入及读取图书、媒体资料的基本资料，用于图书和多媒体光盘资料的标签识别。具有很好的防冲突性能；RFID工作频率，13.56 MHz，RFID内存容量：≥1024 bits，有效使用寿命：≥10 年，有效使用次数：≥10万次 | 30000
华二高中 | 图书馆 | 自助借阅云终端 |  | 套 | 单块屏幕尺寸：46寸，3块屏拼接（可自由组合）分辨率：1920*1080; 显存容量：2048 MB DDR3显存位宽：128 位显存带宽：28.5 GB/s卡型：SFF¹CUDA 处理器核心数量：192触摸框：六点触摸，触摸灵敏度高；壁挂支架：铝型材支架，材质坚固、不易变形；控制主机配置：不低于I7 7400处理器 8G DDR4内存 128G SSD固态硬盘自助借阅云终端（瀑布流），用不断创新的产品形态秉承“读书让理想展翅，学习让生命飞翔”的理念，集“传统文化与现代技术，创意阅读与知识服务”为一体，是一款24小时自助服务型智慧文化产品，以时下最流行的二维码为媒介，改变传统图书借阅方式，手持终端轻松一扫，精品电子资源自由获取。 自助借阅云终端，打破对传统图书馆服务的刻板印象，紧跟科技时代的脚步，贴合现代读者的阅读方式，既能激发读者的阅读兴趣，又能满足图书馆的扩展服务需求 | 1
华二高中 | 图书馆 | 图书借阅机 |  | 套 | 图书借阅机是一款24小时自助服务型智慧文化产品，以时下最流行的二维码为媒介，改变传统阅读资源获取方式，手持终端轻松一扫，海量资源任君获取，核心理念是实现智慧的24小时电子自助借阅服务，突破图书馆时间、空间限制，为读者提供身边的移动数字化阅读服务 | 1
上海大学附属中学 | 宿舍 | 公寓床 | 2000*900*2115 | 位 | 床架：采用优质橡胶木实木，榫卯结构，经干燥处理，含水率达国家标准。产品须无虫蛀、节子、开裂、缺棱和变形翘曲等缺陷。 油漆：优质环保型水性漆。五底三面工艺，全封闭。成品表面达到木纹清晰，色泽悦目，光滑耐磨，无明显色差。 床板：优质松木板，粗光倒棱。 胶水：优质环保型胶水。 柜体基材：采用E0级优质实木多层板，面厚厚度≥25mm，其余部位除斗底板外厚度均≥18mm，甲醛释放量≤0.050mg/m³ 饰面：正反三聚氰胺贴面，表面不可留有压痕、划伤、斑点和凹凸不平，同批产品不得出现明显色差。 封边：2mm厚优质PVC封边条封边。 胶水：优质环保型胶水。 五金件：三节导轨、阻尼铰链等优质五金配件。 | 150
上海大学附属中学 | 宿舍 | 椅子 | 常规 | 把 | 基材：椅面采用橡胶木实木板，厚度≥18mm，椅架采用橡胶木实木，榫卯结构，经干燥处理，含水率达国家标准。产品须无虫蛀、节子、开裂、缺棱和变形翘曲等缺陷。 油漆：优质环保型水性漆。五底三面工艺，全封闭。成品表面达到木纹清晰，色泽悦目，光滑耐磨。 胶水：优质环保型胶水。 | 150
上海大学附属中学 | 普通教室 | 升降课桌椅 | 600*420*升降 | 套 | 须符合GB/T3976-2014学校课桌椅功能尺寸及技术要求的规定。 桌面板：采用ABS塑料一体射出成型，不得采用回收料生产，须能承受5磅榔头重力锤击不得破裂。靠胸前处有一内弧造型设计，面板前端设置一冂字型防滑落凸条，总长度为约880mm±10mm，并设有笔槽，长为约470mm±2mm，宽18mm。四周及底部不得有毛边，需倒圆角，不刮手。表面须有细纹咬花，不得有反光现象。面板底部有强化承重之设计，镶入两根方型钢管，并与面板底部平齐。尺寸规格为15mm±1mm*30mm±1mm*1.0mm。由螺丝锁付于面板底部。 坐靠板：PP塑料分别一体成型。按人体工效学原理设计，适应中小学生的生理特点。圆边圆角，耐冲击，抗老化。椅座尺寸410*370mm，靠背尺寸420*347mm。靠板中间有20mm弧度设计，能很好的支撑着正在成长中学童的背部脊椎，靠背两边各有5条6mm宽散热缝，夏天更舒适。座板中间内凹20mm设计，能让学生整个臀部坐在内凹处，借此可分散上半身的所有重量，使学生在学习时更舒适，更利于身体健康。 书箱：外径尺寸512*351*118mm，内径尺寸442*349*112mm,采用一级PP工程塑料一体注塑成型，耐抗压，耐磨冲击，底部设计32条55*5mm排水槽，书箱靠胸前部位设备长度为346mm，宽度为27mm笔槽，方便学生放置文具。书箱底部横向10条纵向5条加强筋处理。 挂钩:书箱左右两侧各有一挂钩设计，采用PP塑料一体射出成型，在静止状态下可以承载10KG左右的挂物承重。不得采用回收料生产。 钢支架：上立柱采用25*54*1.2mm，下立柱采用30*70*1.2mm椭圆管，底脚采用25*54*1.5mm椭圆管，桌架链接书箱Y支架钢管采用20*40*1.2mm椭圆管。升降管侧面有激光打标高度尺寸，尺寸精度5mm。通过手摇杆来进行高低调节，传动齿轮及齿轮箱体采用铝合金，升降螺杆采用中碳钢T型螺纹传动，左右两侧均设有手摇孔，并装ABS塑料材质手摇孔防尘滑盖，课桌调节高度660至820mm，升降范围160mm。课椅调节高度380至480mm，升降范围为100mm。。 脚封套：尼龙材质，耐磨稳固。 喷涂：钢制件经酸洗磷化处理，喷塑。成品要求涂层厚50-70um，附着力达到0级标准，具有良好的耐腐蚀性和抗冲击强度，符合相关标准的规定。 | 150
上海大学附属中学 | 自修教室 | 升降课桌椅 | 600*400*升降 | 套 | 须符合GB/T 3976-2014学校课桌椅功能尺寸及技术要求的规定。 桌面板：采用E0级优质实木多层板，厚度≥18mm，正反贴防火板，四周PP注塑封边，桌面右前方设有笔槽。 凳面及靠背：采用E0级优质实木多层板，厚度≥12mm，正反贴防火板，四周PP注塑封边，座板前端波浪形设计，符合人体工程学。 课斗：采用0.8mm优质冷轧钢板一次冲压成型，开口部位圆管形卷边。书斗底板与侧板之间用铆钉连接。 挂钩：书箱两侧安装PP塑料一次成型挂钩，挂钩挂重物的垂直静承载力不小于500N。 钢支架：采用优质钢管，着地横梁管尺寸为30mm*60mm椭圆管，厚度≥1.2mm，着地横梁两端配置pp塑料外套，全包于椭圆管外部，外立柱管采用30mm*70mm椭圆管，厚度≥1.2mm，升降内管采用25mm*54mm椭圆管，厚度≥1.2mm，连接横档采用25*54mm椭圆管，厚度≥1.2mm，外立柱管与着地横梁管穿孔焊接，上管壁满焊，下管壁必须点焊定位。使其更加的稳固。课桌下连档采用两根φ32双弯圆管与立柱无缝焊接，使其整体更加牢固。课椅靠背管采用φ22的圆管一题弯制成型不硌手，防止学生碰撞。升降管侧面有激光打标高度尺寸，尺寸精度5mm。通过手摇杆来进行高低调节，传动齿轮及齿轮箱体采用铝合金，升降螺杆采用中碳钢T型螺纹传动，课桌调节高度580至810mm，升降范围230mm。课椅调节高度380至480mm，升降范围为100mm。 喷涂：钢制件经酸洗磷化处理，喷塑。成品要求涂层厚50-70um，附着力达到0级标准，具有良好的耐腐蚀性和抗冲击强度，符合相关标准的规定。 | 150
上海大学附属中学 | 食堂 | 连体餐桌椅 | 1200*600*750 | 套 | 桌架：采用优质钢管，厚度≥1.5mm，二氧化碳气体保护焊工艺，表面经酸洗磷化，静电喷涂，脚下口直径160mm，上口直径60mm。 面板基材：采用E0级优质实木多层板，厚度≥25mm，甲醛释放量≤0.050mg/m³。 饰面：0.7mm优质防火板贴面后成型制作，两长边半圆型。 凳面及靠背：优质PP塑料一次成型。 封边：2mm优质PVC封边条封边。 胶水：优质环保型胶水。 | 40
行知中学 | 学生宿舍 | 公寓床 | 2080*960*2100 | 套 | 床架：床脚采用50*106*1.2mm异型管，床梃采用32*82*1.2mm矩形管和25*25的八角管，床头对管采用32*82的矩形管及32*32和25*25八角管，护栏采用25*25八角管。 爬梯：采用30mm*50mm*1.5mm椭圆管折弯造型，与床脚连接为螺栓连接。爬梯内净空为550mm，踏步面净深为 90mm，踏步两端带有一次成型警示图案“当心跌倒”字样，具备多角度防滑及反光功能,当光线不足时可以清楚看到踏步位置及宽度。 脚套：表面光洁无裂纹，无明显变形，无明显的气泡、缩孔、杂质、伤痕。防止铁件部分与地面摩擦产生异响。 床脚与床厅通过卡扣式连接，卡扣件采用优质钢板冲压一次成型 喷涂：经磷化处理，喷塑。成品要求表面涂膜无剥落、粘漆和皱纹等缺陷。 床铺板：采用烘干杉木，防虫防潮处理，表面经砂光处理，厚度均≥15mm，间距不超过15mm，反面加30*40mm同材质托档。 基材：采用E0级优质实木多层板，台面厚度25mm,其余部位除斗底板外厚度≥18mm，甲醛释放量≤0.050mg/m³。 饰面：正反三聚氰胺贴面，表面不可留有压痕、划伤、斑点和凹凸不平，同批产品不得出现明显色差。 封边：采用2mm厚优质PVC封边条封边。 五金件：阻尼铰链、三节导轨等优质五金配件。 | 400
行知中学 | 学生宿舍 | 学生椅 | 常规 | 把 | 基材：椅面采用橡胶木实木指接板，厚度≥18mm，椅架采用橡胶木实木，榫卯结构，经干燥处理，含水率达国家标准。产品须无虫蛀、节子、开裂、缺棱和变形翘曲等缺陷。 油漆：优质环保型水性漆。五底三面工艺，全封闭。成品表面达到木纹清晰，色泽悦目，光滑耐磨。 胶水：优质环保型胶水。 | 400
行知中学 | 学生宿舍 | 更衣柜 | 760*500*1968 | 只 | 基材：采用ABS塑料一次成型。 连接：榫接结构并合理布局加强筋，安装时不用胶水粘结，不用任何螺丝，使用产品自身相互连结，产品不变形，不扭曲，可重复拆装使用。 门板：内侧加装多功能置物盒，可放置小物件，方便实用，门板带有60*24mm椭圆形内凹号码牌位，柜门与柜体采用两组尼龙塑料铰链经久耐用。 | 63
行知中学 | 学生宿舍 | 不锈钢储物架 | 1200*500*2000 | 只 | 采用优质SUS304-2B不锈钢板制造，层板δ=1.2mm,φ38*1.2mm圆管，配有不锈钢可调脚。 | 24
行知中学 | 学生宿舍 | 不锈钢热水瓶架 | 1200*500*2000 | 只 | 采用优质SUS304-2B不锈钢板制造，层板δ=1.2mm,φ38*1.2mm圆管，配有不锈钢可调脚。 | 12
行知中学 | 教师宿舍 | 单人床 | 2000*1200*500 | 张 | 基材：采用E0级优质实木多层板，厚度≥18mm，甲醛释放量≤0.050mg/m³。 饰面：正反三聚氰胺贴面，表面不可留有压痕、划伤、斑点和凹凸不平，同批产品不得出现明显色差。 封边：2mm厚优质PVC封边条封边。 胶水：环保型胶水。 其他：配床垫，一面软硬度适中，一面较硬，可以根据睡眠习惯和年龄段来翻转使用 | 20
行知中学 | 教师宿舍 | 床头柜 | 500*500*500 | 只 | 基材：采用E0级优质实木多层板，厚度≥18mm，甲醛释放量≤0.050mg/m³。 饰面：正反三聚氰胺贴面，表面不可留有压痕、划伤、斑点和凹凸不平，同批产品不得出现明显色差。 封边：2mm厚优质PVC封边条封边。 胶水：优质环保型胶水。 五金件：三节导轨等优质五金配件。 | 20
行知中学 | 教师宿舍 | 衣柜 | 600*500*2000 | 只 | 基材：采用E0级优质实木多层板，厚度≥18mm，甲醛释放量≤0.050mg/m³。 饰面：正反三聚氰胺贴面，表面不可留有压痕、划伤、斑点和凹凸不平，同批产品不得出现明显色差。 封边：2mm厚优质PVC封边条封边。 胶水：优质环保型胶水。 五金件：三节导轨、阻尼铰链等优质五金配件。 | 20
行知中学 | 教师宿舍 | 办公桌 | 1200*600*750 | 张 | 基材：采用E0级优质实木多层板，桌面厚度≥25mm,其余板材除斗底板外均≥18mm厚，甲醛释放量≤0.050mg/m³。 饰面：正反三聚氰胺贴面，表面不可留有压痕、划伤、斑点和凹凸不平，同批产品不得出现明显色差。 封边：2mm厚优质PVC封边条封边。 胶水：优质环保型胶水。 五金件：三节导轨、阻尼铰链等优质五金配件。 其他要求：抽屉的斗前、斗墙和斗后板采用圆榫、三合一偏心件、胶水连接，底板开槽插入。 | 20
行知中学 | 教师宿舍 | 办公椅 | 540*630*970 | 把 | 坐垫、靠背：采用优质网布，要求延伸力小，透气性好，抗撕裂强度大。 座底板：采用环保型多层曲木板，厚度≥12mm。 海绵：高密度海绵（35kg/m³以上），回弹力35%以上。 胶水：优质环保型胶水。 五星脚：优质ABS工程塑料，尼龙万向轮。 气压棒：行程100mm电镀气压棒，升降性能可达10万次以上。 | 20
行知中学 | 教师宿舍 | 更衣柜 | 900*500*1850 | 只 | 基材：优质一级冷轧钢板，裸板厚≥0.7mm。 喷涂：钢板经酸洗磷化处理，喷塑。成品要求涂层厚50-70um，附着力达到0级标准，具有良好的耐腐蚀性和抗冲击强度，符合相关标准的规定。 五金件：暗卡拉手等优质五金配件。 | 26
行知中学 | 教师宿舍 | 不锈钢储物架 | 1200*500*2000 | 只 | 采用优质SUS304-2B不锈钢板制造，层板δ=1.2mm,φ38*1.2mm圆管，配有不锈钢可调脚。 | 2
行知中学 | 教师宿舍 | 三人沙发 | 2080*950*850 | 张 | 框架：优质橡胶木实木框架，榫卯结构，经干燥处理，含水率达国家标准。实木须无开裂、虫蛀、节子、腐朽和缺棱等缺陷。 面料：采用优质西皮，要求光泽度好，透气性强。 海绵：高密度海绵（35kg/m³以上），回弹35%以上。 胶水：优质环保型胶水。 其他：优质不锈钢脚 | 2
行知中学 | 教师宿舍 | 单人沙发 | 900*800*800 | 张 | 框架：优质橡胶木实木框架，榫卯结构，经干燥处理，含水率达国家标准。实木须无开裂、虫蛀、节子、腐朽和缺棱等缺陷。 面料：采用优质西皮，要求光泽度好，透气性强。 海绵：高密度海绵（35kg/m³以上），回弹35%以上。 胶水：优质环保型胶水。 其他：优质不锈钢脚 | 4
行知中学 | 教师宿舍 | 茶几 | 1200*600*450 | 张 | 桌架：优质钢管，厚度≥1.5mm，二氧化碳气体保护焊工艺，表面电镀处理。 桌面：钢化玻璃，厚度≥8mm，四周车边处理。 | 2
行知中学 | 窗帘 | 窗帘布 | 2800 | 米 | 采用优质涤纶面料，符合GB18401-2014国家纺织产品基本安全技术规范，100％紫外线阻挡，采用提花实织工艺，重量超过985g/m，经二重组织，黑色纬线。采用韩式固定褶裥工艺，辅料采用优质涤棉，制作加工精、细、牢。成品耐洗耐用。防污、防霉、防油渍、耐脏、易清洗、不易藏污垢、色彩柔和、抗变形处理、抗静电整理，不起皱、不褪色、垂感好、手感丝滑柔软、无异味、无污染、环保、透气。 | 1300
行知中学 | 窗帘 | 罗马轨 | φ28mm | 米 | 采用优质高精级钛合金型材，可见表面氟碳喷涂处理，钛合金型材表面做极氧化处理。厚度超过4.0mm，结构精巧,简练，整体机构在运行时无噪音。各种安装配件为钛合金材料。使用方便，坚固美观。 | 860
行知中学 | 科室牌 | 科室牌 | 150*300 | 块 | 基材：白橡木实木，经干燥处理，含水率达国家标准。产品须无虫蛀、节子、开裂、缺棱和变形翘曲等缺陷。表面贴5mm厚白色亚克力 油漆：优质环保型水性漆。五底三面工艺，全封闭。成品表面达到木纹清晰，色泽悦目，漆膜丰满，光滑耐磨。 胶水：优质环保型胶水。 | 200
行知中学 | 男生宿舍 | 高温型空气源热泵 | 最高出水温度80℃ | 组 | 额定制热量63.5KW；额定输入功率14KW | 3
行知中学 | 男生宿舍 | 热泵循环泵 |  | 台 | SUS304不锈钢水泵；流量18吨 扬程15米 | 3
行知中学 | 男生宿舍 | 双层304不锈钢保温水箱 | 内胆尺寸4000*2000*2000 | 台 | 双层不锈钢（SUS304）保温水箱：内胆尺寸4000*2000*2000 | 1
行知中学 | 男生宿舍 | 变频给水设备 |  | 套 | SUS304不锈钢水泵；流量16吨 扬程20米；含变频控制系统、及膨胀罐 | 2
行知中学 | 男生宿舍 | 不锈钢管 | DN100 | m | SUS304不锈钢材质；卡压连接 | 46
行知中学 | 男生宿舍 | 不锈钢管 | DN80 | m | SUS304不锈钢材质；卡压连接 | 2
行知中学 | 男生宿舍 | 不锈钢管 | DN50 | m | SUS304不锈钢材质；卡压连接 | 30
行知中学 | 男生宿舍 | 不锈钢管件 |  | 批 | SUS304不锈钢材质；卡压连接 | 1
行知中学 | 男生宿舍 | AOT消毒设备 | DN100 20吨 | 台 | DN100；20吨/小时；主要材质为SUS304不锈钢；法兰连接 | 1
行知中学 | 男生宿舍 | 电磁除垢仪 | DN50 | 台 | DN50；8吨/小时；主要材质为SUS304不锈钢；螺纹连接 | 1
行知中学 | 男生宿舍 | 管道绝热 |  | m3 | 难燃B1级，厚度30mm | 0.75
行知中学 | 男生宿舍 | 保护层 |  | m2 | 0.4mm厚铝皮 | 33
行知中学 | 男生宿舍 | 螺纹黄铜闸阀 | DN15 | 个 | 黄铜材质；DN15；螺纹连接 | 3
行知中学 | 男生宿舍 | 螺纹黄铜闸阀 | DN50 | 个 | 黄铜材质；DN50；螺纹连接 | 15
行知中学 | 男生宿舍 | 螺纹黄铜过滤器 | DN50 | 个 | 黄铜材质；DN50；螺纹连接 | 2
行知中学 | 男生宿舍 | 不锈钢法兰闸阀 | DN65 | 个 | SUS304不锈钢材质；DN65；法兰连接 | 10
行知中学 | 男生宿舍 | 不锈钢法兰闸阀 | DN80 | 个 | SUS304不锈钢材质；DN80；法兰连接 | 1
行知中学 | 男生宿舍 | 不锈钢法兰闸阀 | DN100 | 个 | SUS304不锈钢材质；DN100；法兰连接 | 3
行知中学 | 男生宿舍 | 不锈钢法兰过滤器 | DN65 | 个 | SUS304不锈钢材质；DN65；法兰连接 | 5
行知中学 | 男生宿舍 | 不锈钢法兰止回阀 | DN65 | 个 | SUS304不锈钢材质；DN65；法兰连接 | 5
行知中学 | 男生宿舍 | 黄铜电磁阀门 | DN50 | 个 | 主体为黄铜材质；螺纹连接 | 2
行知中学 | 男生宿舍 | 不锈钢耐压金属软管 | DN50 | 个 | SUS304不锈钢材质；DN50；螺纹连接 | 6
行知中学 | 男生宿舍 | 不锈钢耐压金属软管 | DN65 | 个 | SUS304不锈钢材质；DN65；法兰连接 | 10
行知中学 | 男生宿舍 | 热泵及水泵钢结构支架（基础） |  | kg | 10#热镀锌槽钢 | 270
行知中学 | 男生宿舍 | 控制系统 | 含远程监控系统 | 台 | PLC智能型，含强电电气元件，含远程监控模块 | 1
行知中学 | 男生宿舍 | 压力仪表 |  | 块 | 0—0.6Mpa | 8
行知中学 | 男生宿舍 | 桥架 |  | m | 100*50*2室外镀锌桥架 | 33
行知中学 | 男生宿舍 | 热泵电源线 |  | m | 铜芯电缆，YJV3*16mm2+2*10mm2 | 18
行知中学 | 男生宿舍 | 水泵电源线 |  | m | 铜芯电缆，RVV4*2.5mm2 | 86
行知中学 | 男生宿舍 | 信号线 |  | m | 铜芯电缆，RVVP4*1mm2 | 120
行知中学 | 男生宿舍 | 管道支架 |  | kg | 4#热镀锌角钢 | 80
行知中学 | 男生宿舍 | 阻尼减震器 |  | 个 | 阻尼式；150KG | 18
行知中学 | 男生宿舍 | 伴热带 |  | m | 10W/米防爆型，自限温 | 22
行知中学 | 女生宿舍 | 高温型空气源热泵 | 最高出水温度80℃ | 组 | 额定制热量63.5KW；额定输入功率14KW | 3
行知中学 | 女生宿舍 | 热泵循环泵 |  | 台 | SUS304不锈钢水泵；流量18吨 扬程15米 | 3
行知中学 | 女生宿舍 | 双层304不锈钢保温水箱 | 内胆尺寸4000*2000*2000 | 台 | 双层不锈钢（SUS304）保温水箱：内胆尺寸4000*2000*2000 | 1
行知中学 | 女生宿舍 | 变频给水设备 |  | 套 | SUS304不锈钢水泵；流量16吨 扬程20米；含变频控制系统、及膨胀罐 | 2
行知中学 | 女生宿舍 | 不锈钢管 | DN100 | m | SUS304不锈钢材质；卡压连接 | 46
行知中学 | 女生宿舍 | 不锈钢管 | DN80 | m | SUS304不锈钢材质；卡压连接 | 2
行知中学 | 女生宿舍 | 不锈钢管 | DN50 | m | SUS304不锈钢材质；卡压连接 | 30
行知中学 | 女生宿舍 | 不锈钢管件 |  | 批 | SUS304不锈钢材质；卡压连接 | 1
行知中学 | 女生宿舍 | AOT消毒设备 | DN100 20吨 | 台 | DN100；20吨/小时；主要材质为SUS304不锈钢；法兰连接 | 1
行知中学 | 女生宿舍 | 电磁除垢仪 | DN50 | 台 | DN50；8吨/小时；主要材质为SUS304不锈钢；螺纹连接 | 1
行知中学 | 女生宿舍 | 管道绝热 |  | m3 | 难燃B1级，厚度30mm | 0.75
行知中学 | 女生宿舍 | 保护层 |  | m2 | 0.4mm厚铝皮 | 33
行知中学 | 女生宿舍 | 螺纹黄铜闸阀 | DN15 | 个 | 黄铜材质；DN15；螺纹连接 | 3
行知中学 | 女生宿舍 | 螺纹黄铜闸阀 | DN50 | 个 | 黄铜材质；DN50；螺纹连接 | 15
行知中学 | 女生宿舍 | 螺纹黄铜过滤器 | DN50 | 个 | 黄铜材质；DN50；螺纹连接 | 2
行知中学 | 女生宿舍 | 不锈钢法兰闸阀 | DN65 | 个 | SUS304不锈钢材质；DN65；法兰连接 | 10
行知中学 | 女生宿舍 | 不锈钢法兰闸阀 | DN80 | 个 | SUS304不锈钢材质；DN80；法兰连接 | 1
行知中学 | 女生宿舍 | 不锈钢法兰闸阀 | DN100 | 个 | SUS304不锈钢材质；DN100；法兰连接 | 3
行知中学 | 女生宿舍 | 不锈钢法兰过滤器 | DN65 | 个 | SUS304不锈钢材质；DN65；法兰连接 | 5
行知中学 | 女生宿舍 | 不锈钢法兰止回阀 | DN65 | 个 | SUS304不锈钢材质；DN65；法兰连接 | 5
行知中学 | 女生宿舍 | 黄铜电磁阀门 | DN50 | 个 | 主体为黄铜材质；螺纹连接 | 2
行知中学 | 女生宿舍 | 不锈钢耐压金属软管 | DN50 | 个 | SUS304不锈钢材质；DN50；螺纹连接 | 6
行知中学 | 女生宿舍 | 不锈钢耐压金属软管 | DN65 | 个 | SUS304不锈钢材质；DN65；法兰连接 | 10
行知中学 | 女生宿舍 | 热泵及水泵钢结构支架（基础） |  | kg | 10#热镀锌槽钢 | 270
行知中学 | 女生宿舍 | 控制系统 | 含远程监控系统 | 台 | PLC智能型，含强电电气元件，含远程监控模块 | 1
行知中学 | 女生宿舍 | 压力仪表 |  | 块 | 0—0.6Mpa | 8
行知中学 | 女生宿舍 | 桥架 |  | m | 100*50*2室外镀锌桥架 | 33
行知中学 | 女生宿舍 | 热泵电源线 |  | m | 铜芯电缆，YJV3*16mm2+2*10mm2 | 18
行知中学 | 女生宿舍 | 水泵电源线 |  | m | 铜芯电缆，RVV4*2.5mm2 | 86
行知中学 | 女生宿舍 | 信号线 |  | m | 铜芯电缆，RVVP4*1mm2 | 120
行知中学 | 女生宿舍 | 管道支架 |  | kg | 4#热镀锌角钢 | 80
行知中学 | 女生宿舍 | 阻尼减震器 |  | 个 | 阻尼式；150KG | 18
行知中学 | 女生宿舍 | 伴热带 |  | m | 10W/米防爆型，自限温 | 22
行知中学 | 教室宿舍及食堂 | 高温型空气源热泵 | 最高出水温度80℃ | 组 | 额定制热量63.5KW；额定输入功率14KW | 2
行知中学 | 教室宿舍及食堂 | 热泵循环泵 |  | 台 | SUS304不锈钢水泵；流量12吨 扬程20米 | 3
行知中学 | 教室宿舍及食堂 | 双层304不锈钢保温水箱 | 内胆尺寸2500*2000*2000 | 台 | 双层不锈钢（SUS304）保温水箱：内胆尺寸2500*2000*2000 | 1
行知中学 | 教室宿舍及食堂 | 变频给水设备 |  | 套 | SUS304不锈钢水泵；流量16吨 扬程20米；含变频控制系统、及膨胀罐 | 2
行知中学 | 教室宿舍及食堂 | 不锈钢管 | DN80 | m | SUS304不锈钢材质；卡压连接 | 24
行知中学 | 教室宿舍及食堂 | 不锈钢管 | DN65 | m | SUS304不锈钢材质；卡压连接 | 18
行知中学 | 教室宿舍及食堂 | 不锈钢管 | DN50 | m | SUS304不锈钢材质；卡压连接 | 24
行知中学 | 教室宿舍及食堂 | 不锈钢管 | DN40 | m | SUS304不锈钢材质；卡压连接 | 24
行知中学 | 教室宿舍及食堂 | 不锈钢管件 |  | 批 | SUS304不锈钢材质；卡压连接 | 1
行知中学 | 教室宿舍及食堂 | AOT消毒设备 | DN65 10吨 | 台 | DN65；10吨/小时；主要材质为SUS304不锈钢；法兰连接 | 1
行知中学 | 教室宿舍及食堂 | 电磁除垢仪 | DN50 | 台 | DN50；8吨/小时；主要材质为SUS304不锈钢；螺纹连接 | 1
行知中学 | 教室宿舍及食堂 | 管道绝热 |  | m3 | 难燃B1级，厚度30mm | 0.75
行知中学 | 教室宿舍及食堂 | 保护层 |  | m2 | 0.4mm厚铝皮 | 32
行知中学 | 教室宿舍及食堂 | 螺纹黄铜闸阀 | DN15 | 个 | 黄铜材质；DN15；螺纹连接 | 2
行知中学 | 教室宿舍及食堂 | 螺纹黄铜闸阀 | DN40 | 个 | 黄铜材质；DN40；螺纹连接 | 3
行知中学 | 教室宿舍及食堂 | 螺纹黄铜闸阀 | DN50 | 个 | 黄铜材质；DN50；螺纹连接 | 14
行知中学 | 教室宿舍及食堂 | 螺纹黄铜止回阀 | DN50 | 个 | 黄铜材质；DN50；螺纹连接 | 2
行知中学 | 教室宿舍及食堂 | 螺纹黄铜过滤器 | DN40 | 个 | 黄铜材质；DN40；螺纹连接 | 1
行知中学 | 教室宿舍及食堂 | 螺纹黄铜过滤器 | DN50 | 个 | 黄铜材质；DN50；螺纹连接 | 3
行知中学 | 教室宿舍及食堂 | 不锈钢法兰闸阀 | DN65 | 个 | SUS304不锈钢材质；DN65；法兰连接 | 9
行知中学 | 教室宿舍及食堂 | 不锈钢法兰闸阀 | DN80 | 个 | SUS304不锈钢材质；DN80；法兰连接 | 1
行知中学 | 教室宿舍及食堂 | 不锈钢法兰过滤器 | DN65 | 个 | SUS304不锈钢材质；DN65；法兰连接 | 3
行知中学 | 教室宿舍及食堂 | 不锈钢法兰止回阀 | DN65 | 个 | SUS304不锈钢材质；DN65；法兰连接 | 3
行知中学 | 教室宿舍及食堂 | 黄铜电磁阀门 | DN40 | 个 | 主体为黄铜材质；螺纹连接 | 1
行知中学 | 教室宿舍及食堂 | 黄铜电磁阀门 | DN50 | 个 | 主体为黄铜材质；螺纹连接 | 1
行知中学 | 教室宿舍及食堂 | 不锈钢耐压金属软管 | DN50 | 个 | SUS304不锈钢材质；DN50；螺纹连接 | 8
行知中学 | 教室宿舍及食堂 | 不锈钢耐压金属软管 | DN65 | 个 | SUS304不锈钢材质；DN65；法兰连接 | 6
行知中学 | 教室宿舍及食堂 | 热泵及水泵钢结构支架（基础） |  | kg | 10#热镀锌槽钢 | 180
行知中学 | 教室宿舍及食堂 | 控制系统 | 含远程监控系统 | 台 | PLC智能型，含强电电气元件，含远程监控模块 | 1
行知中学 | 教室宿舍及食堂 | 压力仪表 |  | 块 | 0—0.6Mpa | 7
行知中学 | 教室宿舍及食堂 | 桥架 |  | m | 100*50*2室外镀锌桥架 | 23
行知中学 | 教室宿舍及食堂 | 热泵电源线 |  | m | 铜芯电缆，YJV3*16mm2+2*10mm2 | 16
行知中学 | 教室宿舍及食堂 | 水泵电源线 |  | m | 铜芯电缆，RVV4*2.5mm2 | 86
行知中学 | 教室宿舍及食堂 | 信号线 |  | m | 铜芯电缆，RVVP4*1mm2 | 120
行知中学 | 教室宿舍及食堂 | 管道支架 |  | kg | 4#热镀锌角钢 | 80
行知中学 | 教室宿舍及食堂 | 阻尼减震器 |  | 个 | 阻尼式；150KG | 12
行知中学 | 教室宿舍及食堂 | 伴热带 |  | m | 10W/米防爆型，自限温 | 36
吴淞中学 | 学生宿舍 | 公寓床 | 2080*960*2100 | 套 | 床架：床脚采用50*106*1.2mm异型管，床梃采用32*82*1.2mm矩形管和25*25的八角管，床头对管采用32*82的矩形管及32*32和25*25八角管，护栏采用25*25八角管。 爬梯：采用30mm*50mm*1.5mm椭圆管折弯造型，与床脚连接为螺栓连接。爬梯内净空为550mm，踏步面净深为 90mm，踏步两端带有一次成型警示图案“当心跌倒”字样，具备多角度防滑及反光功能,当光线不足时可以清楚看到踏步位置及宽度。 脚套：表面光洁无裂纹，无明显变形，无明显的气泡、缩孔、杂质、伤痕。防止铁件部分与地面摩擦产生异响。 床脚与床厅通过卡扣式连接，卡扣件采用优质钢板冲压一次成型 喷涂：经磷化处理，喷塑。成品要求表面涂膜无剥落、粘漆和皱纹等缺陷。 床铺板：采用烘干杉木，防虫防潮处理，表面经砂光处理，厚度均≥15mm，间距不超过15mm，反面加30*40mm同材质托档。 基材：采用E0级优质实木多层板，台面厚度25mm,其余部位除斗底板外厚度≥18mm，甲醛释放量≤0.050mg/m³。 饰面：正反三聚氰胺贴面，表面不可留有压痕、划伤、斑点和凹凸不平，同批产品不得出现明显色差。 封边：采用2mm厚优质PVC封边条封边。 五金件：阻尼铰链、三节导轨等优质五金配件。 | 199
吴淞中学 | 学生宿舍 | 学生椅 | 常规 | 把 | 坐垫、靠背：采用优质网布，要求延伸力小，透气性好，抗撕裂强度大。 座底板：采用优质多层曲木板，厚度≥12mm。 海绵：高密度海绵（35kg/m³以上），回弹力35%以上。 胶水：优质环保型胶水。 椅脚：优质钢管，厚度≥1.5mm，表面电镀处理。 | 199
吴淞中学 | 教师宿舍 | 单人床 | 2000*1200*500 | 张 | 基材：采用E0级优质实木多层板，厚度≥18mm，甲醛释放量≤0.050mg/m³。 饰面：正反三聚氰胺贴面，表面不可留有压痕、划伤、斑点和凹凸不平，同批产品不得出现明显色差。 封边：2mm厚优质PVC封边条封边。 胶水：环保型胶水。 其他：配床垫，一面软硬度适中，一面较硬，可以根据睡眠习惯和年龄段来翻转使用 | 15
吴淞中学 | 教师宿舍 | 床头柜 | 500*500*500 | 只 | 基材：采用E0级优质实木多层板，厚度≥18mm，甲醛释放量≤0.050mg/m³。 饰面：正反三聚氰胺贴面，表面不可留有压痕、划伤、斑点和凹凸不平，同批产品不得出现明显色差。 封边：2mm厚优质PVC封边条封边。 胶水：优质环保型胶水。 五金件：三节导轨等优质五金配件。 | 15
吴淞中学 | 教师宿舍 | 衣柜 | 600*500*2000 | 只 | 基材：采用E0级优质实木多层板，厚度≥18mm，甲醛释放量≤0.050mg/m³。 饰面：正反三聚氰胺贴面，表面不可留有压痕、划伤、斑点和凹凸不平，同批产品不得出现明显色差。 封边：2mm厚优质PVC封边条封边。 胶水：优质环保型胶水。 五金件：三节导轨、阻尼铰链等优质五金配件。 | 17
吴淞中学 | 教师宿舍 | 办公桌 | 1200*600*750 | 张 | 基材：采用E0级优质实木多层板，桌面厚度≥25mm,其余板材除斗底板外均≥18mm厚，甲醛释放量≤0.050mg/m³。 饰面：正反三聚氰胺贴面，表面不可留有压痕、划伤、斑点和凹凸不平，同批产品不得出现明显色差。 封边：2mm厚优质PVC封边条封边。 胶水：优质环保型胶水。 五金件：三节导轨、阻尼铰链等优质五金配件。 其他要求：抽屉的斗前、斗墙和斗后板采用圆榫、三合一偏心件、胶水连接，底板开槽插入。 | 10
吴淞中学 | 教师宿舍 | 办公椅 | 540*630*970 | 把 | 坐垫、靠背：采用优质网布，要求延伸力小，透气性好，抗撕裂强度大。 座底板：采用环保型多层曲木板，厚度≥12mm。 海绵：高密度海绵（35kg/m³以上），回弹力35%以上。 胶水：优质环保型胶水。 五星脚：优质ABS工程塑料，尼龙万向轮。 气压棒：行程100mm电镀气压棒，升降性能可达10万次以上。 | 10
吴淞中学 | 教师宿舍 | 科室牌 | 150*300 | 块 | 基材：白橡木实木，经干燥处理，含水率达国家标准。产品须无虫蛀、节子、开裂、缺棱和变形翘曲等缺陷。表面贴5mm厚白色亚克力 油漆：优质环保型水性漆。五底三面工艺，全封闭。成品表面达到木纹清晰，色泽悦目，漆膜丰满，光滑耐磨。 胶水：优质环保型胶水。 | 81
吴淞中学 | 教师宿舍 | 窗帘布 | 2800 | 米 | 采用优质涤纶面料，符合GB18401-2014国家纺织产品基本安全技术规范，100％紫外线阻挡，采用提花实织工艺，重量超过985g/m，经二重组织，黑色纬线。采用韩式固定褶裥工艺，辅料采用优质涤棉，制作加工精、细、牢。成品耐洗耐用。防污、防霉、防油渍、耐脏、易清洗、不易藏污垢、色彩柔和、抗变形处理、抗静电整理，不起皱、不褪色、垂感好、手感丝滑柔软、无异味、无污染、环保、透气。 | 540
吴淞中学 | 教师宿舍 | 罗马轨 | φ28mm | 米 | 采用优质高精级钛合金型材，可见表面氟碳喷涂处理，钛合金型材表面做极氧化处理。厚度超过4.0mm，结构精巧,简练，整体机构在运行时无噪音。各种安装配件为钛合金材料。使用方便，坚固美观。 | 360
通河中学 | 普通教室 | 升降讲台 | 1500*550*750-900 | 张 | 面板：采用E0级优质实木多层板，厚度≥25mm，甲醛释放量≤0.050mg/m³。经过十二次喷烤漆（六底、四面、二光）高温烤制而成，台面为3块组合，两边2块可随意放下或拼合。 钢架：优质钢管，厚度≥1.5mm，二氧化碳气体保护焊工艺，表面经酸洗磷化，静电喷涂。桌架可升降。 前挡板：优质冷轧钢板，厚度≥2mm，表面经酸洗磷化，静电喷涂。 其他：配置4个尼龙万向轮，其中2个可定位。 | 25
通河中学 | 普通教室 | 升降课桌椅 | 600*420*升降 | 套 | 须符合GB/T3976-2014学校课桌椅功能尺寸及技术要求的规定。 桌面板：采用ABS塑料一体射出成型，不得采用回收料生产，须能承受5磅榔头重力锤击不得破裂。靠胸前处有一内弧造型设计，面板前端设置一冂字型防滑落凸条，总长度为约880mm±10mm，并设有笔槽，长为约470mm±2mm，宽18mm。四周及底部不得有毛边，需倒圆角，不刮手。表面须有细纹咬花，不得有反光现象。面板底部有强化承重之设计，镶入两根方型钢管，并与面板底部平齐。尺寸规格为15mm±1mm*30mm±1mm*1.0mm。由螺丝锁付于面板底部。 坐靠板：PP塑料分别一体成型。按人体工效学原理设计，适应中小学生的生理特点。圆边圆角，耐冲击，抗老化。椅座尺寸410*370mm，靠背尺寸420*347mm。靠板中间有20mm弧度设计，能很好的支撑着正在成长中学童的背部脊椎，靠背两边各有5条6mm宽散热缝，夏天更舒适。座板中间内凹20mm设计，能让学生整个臀部坐在内凹处，借此可分散上半身的所有重量，使学生在学习时更舒适，更利于身体健康。 书箱：外径尺寸512*351*118mm，内径尺寸442*349*112mm,采用一级PP工程塑料一体注塑成型，耐抗压，耐磨冲击，底部设计32条55*5mm排水槽，书箱靠胸前部位设置长度为346mm，宽度为27mm笔槽，方便学生放置文具。书箱底部横向10条纵向5条加强筋处理。 挂钩:书箱左右两侧各有一挂钩设计，采用PP塑料一体射出成型，在静止状态下可以承载10KG左右的挂物承重。不得采用回收料生产。 钢支架：上立柱采用25*54*1.2mm，下立柱采用30*70*1.2mm椭圆管，底脚采用25*54*1.5mm椭圆管，桌架链接书箱Y支架钢管采用20*40*1.2mm椭圆管。升降管侧面有激光打标高度尺寸，尺寸精度5mm。通过手摇杆来进行高低调节，传动齿轮及齿轮箱体采用铝合金，升降螺杆采用中碳钢T型螺纹传动，左右两侧均设有手摇孔，并装ABS塑料材质手摇孔防尘滑盖，课桌调节高度660至820mm，升降范围160mm。课椅调节高度380至480mm，升降范围为100mm。 脚封套：尼龙材质，耐磨稳固。 喷涂：钢制件经酸洗磷化处理，喷塑。成品要求涂层厚50-70um，附着力达到0级标准，具有良好的耐腐蚀性和抗冲击强度，符合相关标准的规定。 | 1200
通河中学 | 普通教室 | 书包柜 | 6000*400*1100 | 组 | 柜体基材：优质一级冷轧钢板，裸板厚≥0.7mm。 喷涂：钢板经酸洗磷化处理，喷塑。成品要求涂层厚50-70um，附着力达到0级标准，具有良好的耐腐蚀性和抗冲击强度，符合相关标准的规定。 面板基材：采用E0级优质实木多层板，厚度≥18mm，甲醛释放量≤0.050mg/m³。 饰面：正反贴0.7mm厚优质防火板，后成型弯曲，前边半圆，表面不可留有压痕、划伤、斑点和凹凸不平，同批产品不得出现明显色差。 封边：2mm厚优质PVC封边条封边。 五金件：暗卡拉手等优质五金配件，门板采用优质弹簧铰链。 | 25
通河中学 | 普通教室 | 书架卫生柜 | 900*400*1850 | 只 | 基材：优质一级冷轧钢板，裸板厚≥0.7mm。 喷涂：钢板经酸洗磷化处理，喷塑。成品要求涂层厚50-70um，附着力达到0级标准，具有良好的耐腐蚀性和抗冲击强度，符合相关标准的规定。 五金件：暗卡拉手等优质五金配件 | 25
通河中学 | 档案室 | 办公桌 | 1400*700*750 | 张 | 基材：采用E0级优质实木多层板，面板厚度≥25mm，其余部位除斗底板外均≥18mm，甲醛释放量≤0.050mg/m³。 饰面：正反三聚氰胺贴面，表面不可留有压痕、划伤、斑点和凹凸不平，同批产品不得出现明显色差。 封边：采用2mm厚优质PVC封边条封边。 桌架：采用优质钢管，φ50mm钢管框架结构，厚度≥1.5mm，优质粉末静电喷涂，高温塑化。 走线：全封闭式线盖，采用优质ABS塑料制作，分为上下部分，上部尺寸为φ75mm*35mm，下部尺寸为φ71.5mm*10mm，上下两部分螺纹旋转连接固定，安全牢固，确保线盖不会脱落，3D打印无效。 桌屏：规格为1300mm*285mm*19mm，19mm隐框式绒布桌上屏，桌屏嵌入轨道槽内，支持随意插拔。 桌屏铝材：规格尺寸为1400mm*80mm*80mm，铝材为子母结构，上下铝材结构通过卡槽连接，壁厚2mm，优质粉末静电喷涂，高温塑化。上槽铝材横截面80*45mm，铝材为凹字形结构，便于插拔屏风，凹槽宽度为20mm，深度30mm，槽内两侧凸起三根加强筋，增强铝材强度，可以使桌屏插入更加牢固，下铝材横截面80*40mm，铝材为倒凹型结构，上方与上槽相连，下部卡住钢架横梁，使结构更加稳固。上下铝材连接后横截面为80*80mm,上下拆装方便，便于桌子多功能组合。 五金配件：采用三节导轨、阻尼铰链等优质五金配件。 | 1
通河中学 | 档案室 | 办公椅 | 540*630*970 | 把 | 坐垫、靠背：采用优质网布，要求延伸力小，透气性好，抗撕裂强度大。 座底板：采用环保型多层曲木板，厚度≥12mm。 海绵：高密度海绵（35kg/m³以上），回弹力35%以上。 胶水：优质环保型胶水。 五星脚：优质ABS工程塑料，尼龙万向轮。 气压棒：行程100mm电镀气压棒，升降性能可达10万次以上。 | 1
通河中学 | 档案室 | 密集架 | 1900*550*2300 | 立方米 | 密集架架体立柱采用厚度1.5mm一级冷轧钢板；搁板，挂板及门框采用厚度1.0mm一级冷轧钢板；门板及侧护板采用厚度1.2mm一级冷轧钢板。表面经酸洗磷化处理，静电粉末喷涂。零部件、组合件表面光滑、平整、无尖角、起凸。色泽一致，漆面均匀，无划痕。焊接部分连接牢固，焊点光滑平整。底盘（包括底梁、轴承档及夹紧块）采用3.0mm一级冷轧钢板，表面经酸洗磷化处理，静电粉末喷涂。轨槽采用3.0mm一级冷轧钢板，20*20实心方钢，作防腐、防锈处理，导轨对接处高低偏差低于0.3mm，安装后其平行度、直度偏差1米内小于1.0mm，全长低于2.0mm。表面经酸洗磷化处理，静电粉末喷涂。高强度铸铁滚轮；摩托车链条采用直径8.5，节距12.7。传动机构运行平稳性可达到国家标准。摇手体采用自由离合器折叠摇把。每列密集架应装有制动装置，密集架平稳，安全运行，不出现倾斜和变形。设有箱体变形调节装置，安全限位及防倒装置。密集架各列之间必须安装具有磁性吸力的橡胶密封条装置，作防老化处理。在架体顶部装有防尘板，底部装有防鼠档，合拢后无空缝，达到防火、防尘、防盗、防鼠、防光的要求。 | 41
通河中学 | 档案室 | 五节档案柜 | 900*400*2000 | 只 | 基材：优质一级冷轧钢板，裸板厚≥0.7mm。 喷涂：钢板经酸洗磷化处理，喷塑。成品要求涂层厚50-70um，附着力达到0级标准，具有良好的耐腐蚀性和抗冲击强度，符合相关标准的规定。 五金件：暗卡拉手等优质五金配件。 | 30
通河中学 | 计算机教室 | 教师讲台 | 1800*700*750 | 张 | 基材：采用E0级优质实木多层板。桌面厚度≥25mm,其它板材除斗底板外厚度均≥18mm，甲醛释放量≤0.050mg/m³ 饰面：正反三聚氰胺贴面，表面不可留有压痕、划伤、斑点和凹凸不平，同批产品不得出现明显色差。 封边：2mm厚优质PVC封边条封边。 胶水：优质环保型胶水。 五金件：三节导轨、阻尼铰链等优质五金配件。 | 2
通河中学 | 计算机教室 | 教师椅 | 540*630*970 | 把 | 坐垫、靠背：采用优质网布，要求延伸力小，透气性好，抗撕裂强度大。 座底板：采用环保型多层曲木板，厚度≥12mm。 海绵：高密度海绵（35kg/m³以上），回弹力35%以上。 胶水：优质环保型胶水。 五星脚：优质ABS工程塑料，尼龙万向轮。 气压棒：行程100mm电镀气压棒，升降性能可达10万次以上。 | 2
通河中学 | 计算机教室 | 电脑桌 | 1400*600*750 | 张 | 桌面基材：采用E0级优质实木多层板，厚度≥25mm，甲醛释放量≤0.050mg/m³。 饰面：正反三聚氰胺贴面，表面不可留有压痕、划伤、斑点和凹凸不平，同批产品不得出现明显色差。 封边：2mm厚优质PVC封边条封边。 胶水：优质环保型胶水。 桌架：优质钢管，厚度≥1.5mm。二氧化碳气体保护焊工艺，表面经酸洗磷化，静电喷涂。 | 48
通河中学 | 计算机教室 | 实验凳 | Φ315*450-500 | 只 | 凳脚：4个凳脚采用17*34*1.7mm无缝钢管模具一次成型。全圆满焊接完成，结构牢固，经高温粉体烤漆处理，长时间使用也不会产生表面烤漆剥落现象。 凳面：采用聚丙烯共聚级注塑,厚6mm。表面细纹咬花，防滑不发光，凳面底部镶嵌4枚铜质螺纹，采用不锈钢螺丝与圆型托盘固定。 脚垫：采用PP加耐磨纤维质塑料，实心倒勾式一体射出成型 凳面与凳脚留有一定的空间便于凳子挂在挂凳扣上。方便教室的打扫。 | 96
通河中学 | 计算机教室 | 矮柜 | 1000*450*900 | 只 | 基材：采用E0级优质实木多层板，厚度≥18mm，甲醛释放量≤0.050mg/m³ 饰面：正反三聚氰胺贴面，表面不可留有压痕、划伤、斑点和凹凸不平，同批产品不得出现明显色差。 封边：2mm厚优质PVC封边条封边。 胶水：优质环保型胶水。 五金件：阻尼铰链等优质五金配件。 | 16
通河中学 | 美术教室 | 讲台 | 1800*700*900 | 张 | 基材：采用E0级优质实木多层板。桌面厚度≥25mm,其它板材除斗底板外厚度均≥18mm，甲醛释放量≤0.050mg/m³ 饰面：正反三聚氰胺贴面，表面不可留有压痕、划伤、斑点和凹凸不平，同批产品不得出现明显色差。 封边：2mm厚优质PVC封边条封边。 胶水：优质环保型胶水。 五金件：三节导轨、阻尼铰链等优质五金配件。 | 1
通河中学 | 美术教室 | 学生桌 | 1600*800*750 | 张 | 桌面基材：采用E0级优质实木多层板，桌面厚度≥25mm，层板厚度≥18mm，甲醛释放量≤0.050mg/m³。 饰面：正反三聚氰胺贴面，表面不可留有压痕、划伤、斑点和凹凸不平，同批产品不得出现明显色差。 封边：2mm厚优质PVC封边条封边。 胶水：优质环保型胶水。 桌架：优质钢管，厚度≥1.5mm。二氧化碳气体保护焊工艺，表面经酸洗磷化，静电喷涂。 | 12
通河中学 | 美术教室 | 学生凳 | Φ315*450-500 | 只 | 凳脚：4个凳脚采用17*34*1.7mm无缝钢管模具一次成型。全圆满焊接完成，结构牢固，经高温粉体烤漆处理，长时间使用也不会产生表面烤漆剥落现象。 凳面：采用聚丙烯共聚级注塑,厚6mm。表面细纹咬花，防滑不发光，凳面底部镶嵌4枚铜质螺纹，采用不锈钢螺丝与圆型托盘固定。 脚垫：采用PP加耐磨纤维质塑料，实心倒勾式一体射出成型 凳面与凳脚留有一定的空间便于凳子挂在挂凳扣上。方便教室的打扫。 | 48
通河中学 | 美术教室 | 矮柜 | 1000*450*900 | 只 | 基材：采用E0级优质实木多层板，厚度≥18mm，甲醛释放量≤0.050mg/m³ 饰面：正反三聚氰胺贴面，表面不可留有压痕、划伤、斑点和凹凸不平，同批产品不得出现明显色差。 封边：2mm厚优质PVC封边条封边。 胶水：优质环保型胶水。 五金件：阻尼铰链等优质五金配件。 | 8
通河中学 | 美术教室 | 水斗柜 | 3100*690*800 | 组 | 基材：采用E0级优质实木多层板，厚度≥18mm，甲醛释放量≤0.050mg/m³ 饰面：正反三聚氰胺贴面，表面不可留有压痕、划伤、斑点和凹凸不平，同批产品不得出现明显色差。 封边：2mm厚优质PVC封边条封边。 胶水：优质环保型胶水。 五金件：阻尼铰链等优质五金配件。 | 1
通河中学 | 美术教室 | 陈列柜 | 900*450*2200 | 只 | 上部结构：侧板两长边镶嵌优质铝合金，正面整体铝合金玻璃移门，上部为铝合金上槽，并有专用槽与顶板连接，内置专用吊轮，下部采用铝合金双槽下槽，槽内设置防撞毛条，并有专用槽与中固板连接，层板立杆为铝合金材质，底部有静音装置。内置两层钢化玻璃隔板，钢化玻璃厚度8mm，隔板高度可调节，调节件采用不锈钢制作，不锈钢壁厚1.0mm。 下部基材：采用E0级优质实木多层板，搁板厚度≥25mm，其余部位板材除斗底板外厚度均≥18mm，甲醛释放量≤0.050mg/m³。 饰面：正反三聚氰胺贴面，表面不可留有压痕、划伤、斑点和凹凸不平，同批产品不得出现明显色差。 封边：2mm厚优质PVC封边条封边。 五金件：三节导轨、阻尼铰链等优质五金配件。 | 6
通河中学 | 美术准备室 | 准备台 | 2400*1200*800 | 张 | 桌面基材：采用E0级优质实木多层板，厚度≥25mm，甲醛释放量≤0.050mg/m³。 饰面：正反三聚氰胺贴面，表面不可留有压痕、划伤、斑点和凹凸不平，同批产品不得出现明显色差。 封边：2mm厚优质PVC封边条封边。 胶水：优质环保型胶水。 桌架：优质钢管，厚度≥1.5mm。二氧化碳气体保护焊工艺，表面经酸洗磷化，静电喷涂。 | 1
通河中学 | 美术准备室 | 陈列柜 | 900*450*2200 | 只 | 上部结构：侧板两长边镶嵌优质铝合金，正面整体铝合金玻璃移门，上部为铝合金上槽，并有专用槽与顶板连接，内置专用吊轮，下部采用铝合金双槽下槽，槽内设置防撞毛条，并有专用槽与中固板连接，层板立杆为铝合金材质，底部有静音装置。内置两层钢化玻璃隔板，钢化玻璃厚度8mm，隔板高度可调节，调节件采用不锈钢制作，不锈钢壁厚1.0mm。 下部基材：采用E0级优质实木多层板，搁板厚度≥25mm，其余部位板材除斗底板外厚度均≥18mm，甲醛释放量≤0.050mg/m³。 饰面：正反三聚氰胺贴面，表面不可留有压痕、划伤、斑点和凹凸不平，同批产品不得出现明显色差。 封边：2mm厚优质PVC封边条封边。 五金件：三节导轨、阻尼铰链等优质五金配件。 | 10
通河中学 | 美术准备室 | 矮柜 | 1000*450*900 | 只 | 基材：采用E0级优质实木多层板，厚度≥18mm，甲醛释放量≤0.050mg/m³ 饰面：正反三聚氰胺贴面，表面不可留有压痕、划伤、斑点和凹凸不平，同批产品不得出现明显色差。 封边：2mm厚优质PVC封边条封边。 胶水：优质环保型胶水。 五金件：阻尼铰链等优质五金配件。 | 4
通河中学 | 美术准备室 | 办公桌 | 1400*700*750 | 张 | 基材：采用E0级优质实木多层板，面板厚度≥25mm，其余部位除斗底板外均≥18mm，甲醛释放量≤0.050mg/m³。 饰面：正反三聚氰胺贴面，表面不可留有压痕、划伤、斑点和凹凸不平，同批产品不得出现明显色差。 封边：采用2mm厚优质PVC封边条封边。 桌架：采用优质钢管，φ50mm钢管框架结构，厚度≥1.5mm，优质粉末静电喷涂，高温塑化。 走线：全封闭式线盖，采用优质ABS塑料制作，分为上下部分，上部尺寸为φ75mm*35mm，下部尺寸为φ71.5mm*10mm，上下两部分螺纹旋转连接固定，安全牢固，确保线盖不会脱落，3D打印无效。 桌屏：规格为1300mm*285mm*19mm，19mm隐框式绒布桌上屏，桌屏嵌入轨道槽内，支持随意插拔。 桌屏铝材：规格尺寸为1400mm*80mm*80mm，铝材为子母结构，上下铝材结构通过卡槽连接，壁厚2mm，优质粉末静电喷涂，高温塑化。上槽铝材横截面80*45mm，铝材为凹字形结构，便于插拔屏风，凹槽宽度为20mm，深度30mm，槽内两侧凸起三根加强筋，增强铝材强度，可以使桌屏插入更加牢固，下铝材横截面80*40mm，铝材为倒凹型结构，上方与上槽相连，下部卡住钢架横梁，使结构更加稳固。上下铝材连接后横截面为80*80mm,上下拆装方便，便于桌子多功能组合。 五金配件：采用三节导轨、阻尼铰链等优质五金配件。 | 1
通河中学 | 美术准备室 | 办公椅 | 540*630*970 | 把 | 坐垫、靠背：采用优质网布，要求延伸力小，透气性好，抗撕裂强度大。 座底板：采用环保型多层曲木板，厚度≥12mm。 海绵：高密度海绵（35kg/m³以上），回弹力35%以上。 胶水：优质环保型胶水。 五星脚：优质ABS工程塑料，尼龙万向轮。 气压棒：行程100mm电镀气压棒，升降性能可达10万次以上。 | 1
通河中学 | 美术准备室 | 文件柜 | 900*400*1850 | 只 | 基材：优质一级冷轧钢板，裸板厚≥0.7mm。 喷涂：钢板经酸洗磷化处理，喷塑。成品要求涂层厚50-70um，附着力达到0级标准，具有良好的耐腐蚀性和抗冲击强度，符合相关标准的规定。 五金件：暗卡拉手等优质五金配件 | 1
通河中学 | 音乐教室 | 讲台 | 715*475*（可调节高度750-1050） | 张 | 桌架：优质铝合金材质，厚度≥1.5mm，模具一次成型，主管φ60mm圆管，脚前端25*20mm，后端30*45mm，优质粉末静电喷涂。 面板：采用E0级优质实木多层板基材，厚度≥18mm，甲醛释放量≤0.050mg/m³，经过十二次喷烤漆（六底、四面、二光）高温烤制而成 功能：优质气杆升降，气压杆冲力为300N，高度可调节。 脚轮：PP材质，其中有2个可定位。 | 1
通河中学 | 音乐教室 | 音乐椅 | 500*530*840 | 把 | 坐垫、靠背：采用优质网布，要求延伸力小，透气性好，抗撕裂强度大。 座底板：采用环保型多层曲木板，厚度≥12mm。 海绵：高密度海绵（35kg/m³以上），回弹力35%以上。 胶水：优质环保型胶水。 椅架：优质钢管，厚度≥1.5mm，二氧化碳气体保护焊工艺，表面经酸洗磷化，静电喷涂。 书写板：优质PP一次成型。 | 48
通河中学 | 音乐教室 | 合唱台阶 | 6000*1800*900 | 组 | 框架：采用优质钢管，厚度≥1.5mm，二氧化碳气体保护焊工艺，表面经酸洗磷化，静电喷涂。 基材：采用E0级优质实木多层板，厚度≥18mm，甲醛释放量≤0.050mg/m³。 饰面：正反三聚氰胺贴面，表面不可留有压痕、划伤、斑点和凹凸不平，同批产品不得出现明显色差。 封边：2mm厚优质PVC封边条封边。 胶水：优质环保型胶水。 | 1
通河中学 | 乐器室 | 货架 | 1200*500*2000 | 只 | 主架：全钢材质，立柱采用40*80*1.5mm、横梁采用40*60*1.5mm 层板：设置四层活动层板，层板采用优质冷轧钢板，厚度≥0.7mm 经磷化处理，喷塑。成品要求表面涂膜无剥落、粘漆和皱纹等缺陷。涂膜厚50-70um，附着力达到0级标准，具有良好的耐腐蚀和耐冲击性。 | 2
通河中学 | 乐器室 | 仪器橱 | 1000*450*2200 | 只 | 上部结构：侧板两长边镶嵌优质铝合金，正面整体铝合金玻璃移门，上部为铝合金上槽，并有专用槽与顶板连接，内置专用吊轮，下部采用铝合金双槽下槽，槽内设置防撞毛条，并有专用槽与中固板连接，层板立杆为铝合金材质，底部有静音装置。内置两层钢化玻璃隔板，钢化玻璃厚度8mm，隔板高度可调节，调节件采用不锈钢制作，不锈钢壁厚1.0mm。 基材：采用E0级优质实木多层板，厚度≥18mm，甲醛释放量≤0.050mg/m³。 饰面：正反三聚氰胺贴面，表面不可留有压痕、划伤、斑点和凹凸不平，同批产品不得出现明显色差。 封边：铝合金包边 其他：搁板两侧镶钢板槽，上柜二块，下柜一块，高度可调，侧板有预埋螺丝。上部采用8mm厚钢化玻璃移门，中抽屉，下柜木开门，柜体底端带可调螺丝。 五金件：三节导轨、阻尼铰链等优质五金配件 | 6
通河中学 | 乐器室 | 准备台 | 2400*1200*800 | 张 | 桌面基材：采用E0级优质实木多层板，厚度≥25mm，甲醛释放量≤0.050mg/m³。 饰面：正反三聚氰胺贴面，表面不可留有压痕、划伤、斑点和凹凸不平，同批产品不得出现明显色差。 封边：2mm厚优质PVC封边条封边。 胶水：优质环保型胶水。 桌架：优质钢管，厚度≥1.5mm。二氧化碳气体保护焊工艺，表面经酸洗磷化，静电喷涂。 | 1
通河中学 | 乐器室 | 办公桌 | 1400*700*750 | 张 | 基材：采用E0级优质实木多层板，面板厚度≥25mm，其余部位除斗底板外均≥18mm，甲醛释放量≤0.050mg/m³。 饰面：正反三聚氰胺贴面，表面不可留有压痕、划伤、斑点和凹凸不平，同批产品不得出现明显色差。 封边：采用2mm厚优质PVC封边条封边。 桌架：采用优质钢管，φ50mm钢管框架结构，厚度≥1.5mm，优质粉末静电喷涂，高温塑化。 走线：全封闭式线盖，采用优质ABS塑料制作，分为上下部分，上部尺寸为φ75mm*35mm，下部尺寸为φ71.5mm*10mm，上下两部分螺纹旋转连接固定，安全牢固，确保线盖不会脱落，3D打印无效。 桌屏：规格为1300mm*285mm*19mm，19mm隐框式绒布桌上屏，桌屏嵌入轨道槽内，支持随意插拔。 桌屏铝材：规格尺寸为1400mm*80mm*80mm，铝材为子母结构，上下铝材结构通过卡槽连接，壁厚2mm，优质粉末静电喷涂，高温塑化。上槽铝材横截面80*45mm，铝材为凹字形结构，便于插拔屏风，凹槽宽度为20mm，深度30mm，槽内两侧凸起三根加强筋，增强铝材强度，可以使桌屏插入更加牢固，下铝材横截面80*40mm，铝材为倒凹型结构，上方与上槽相连，下部卡住钢架横梁，使结构更加稳固。上下铝材连接后横截面为80*80mm,上下拆装方便，便于桌子多功能组合。 五金配件：采用三节导轨、阻尼铰链等优质五金配件。 | 1
通河中学 | 乐器室 | 办公椅 | 540*630*970 | 把 | 坐垫、靠背：采用优质网布，要求延伸力小，透气性好，抗撕裂强度大。 座底板：采用环保型多层曲木板，厚度≥12mm。 海绵：高密度海绵（35kg/m³以上），回弹力35%以上。 胶水：优质环保型胶水。 五星脚：优质ABS工程塑料，尼龙万向轮。 气压棒：行程100mm电镀气压棒，升降性能可达10万次以上。 | 1
通河中学 | 行政办公室 | 办公桌 | 1600*700*750 | 张 | 基材：采用E0级优质实木多层板，面板厚度≥40mm,其余板材除斗底板外均≥18mm厚，甲醛释放量≤0.050mg/m³。 饰面：0.6mm厚橡木木皮正反贴面，正面木皮拼接需对花纹，纹理清晰自然。 油漆：优质环保型水性漆，五底三面工艺，全封闭。成品要求木纹清晰，色泽悦目，光滑耐磨。 胶水：优质环保型胶水。 五金件：三节导轨、阻尼铰链等优质五金配件。 | 5
通河中学 | 行政办公室 | 办公椅 | 660*610*970-1070 | 把 | 面料：采用优质西皮，要求光泽度好，透气性强。 座底板：采用优质多层曲木板，厚度≥12mm。 扶手：采用优质ABS一次成型。 海绵：高密度海绵（35kg/m³以上），回弹力35%以上。 胶水：优质环保型胶水。 五星脚：优质电镀，带尼龙万向轮。 气压棒：行程100mm电镀气压棒，升降性能可达10万次以上。 | 5
通河中学 | 行政办公室 | 资料橱 | 800*400*2000 | 只 | 基材：采用E0级优质实木多层板，厚度≥18mm，甲醛释放量≤0.050mg/m³。 饰面：0.6mm厚橡木木皮正反贴面，正面木皮拼接需对花纹，纹理清晰自然。 油漆：优质环保型水性漆，五底三面工艺，全封闭。成品要求木纹清晰，色泽悦目，光滑耐磨。 胶水：优质环保型胶水。 五金件：阻尼铰链等优质五金配件。 | 5
通河中学 | 行政办公室 | 三人沙发 | 2080*950*850 | 张 | 框架：优质橡胶木实木框架，榫卯结构，经干燥处理，含水率达国家标准。实木须无开裂、虫蛀、节子、腐朽和缺棱等缺陷。 面料：采用优质西皮，要求光泽度好，透气性强。 海绵：高密度海绵（35kg/m³以上），回弹35%以上。 胶水：优质环保型胶水。 其他：优质不锈钢脚 | 2
通河中学 | 行政办公室 | 单人沙发 | 900*800*800 | 张 | 框架：优质橡胶木实木框架，榫卯结构，经干燥处理，含水率达国家标准。实木须无开裂、虫蛀、节子、腐朽和缺棱等缺陷。 面料：采用优质西皮，要求光泽度好，透气性强。 海绵：高密度海绵（35kg/m³以上），回弹35%以上。 胶水：优质环保型胶水。 其他：优质不锈钢脚 | 10
通河中学 | 行政办公室 | 茶几 | 1200*600*450 | 张 | 基材：采用E0级优质实木多层板，桌面厚度≥25mm，其余部位厚度≥18mm，甲醛释放量≤0.050mg/m³。 饰面：0.6mm厚橡木木皮正反贴面，正面木皮拼接需对花纹，纹理清晰自然。 油漆：优质环保型水性漆，五底三面工艺，全封闭。成品要求木纹清晰，色泽悦目，光滑耐磨。 胶水：优质环保型胶水。 | 5
通河中学 | 行政办公室 | 茶水柜 | 900*400*850 | 只 | 基材：采用E0级优质实木多层板，面板厚度≥25mm，其余部位板材除斗底板外厚度均≥18mm，甲醛释放量≤0.050mg/m³。 饰面：正反三聚氰胺贴面，表面不可留有压痕、划伤、斑点和凹凸不平，同批产品不得出现明显色差。 封边：2mm厚优质PVC封边条封边。 胶水：优质环保型胶水。 五金件：阻尼铰链、三节导轨等优质五金配件。 | 5
通河中学 | 多功能教室 | 主席台 | 1400*600*750 | 张 | 基材：采用E0级优质实木多层板，桌面厚度≥25mm，其它板材板材厚度≥18mm，甲醛释放量≤0.050mg/m³。 饰面：0.6mm厚橡木木皮正反贴面，正面木皮拼接需对花纹，纹理清晰自然。 油漆：优质环保型水性漆，五底三面工艺，全封闭。成品要求木纹清晰，色泽悦目，光滑耐磨。 胶水：优质环保型胶水。 | 3
通河中学 | 多功能教室 | 主席椅 | 常规 | 把 | 面料：正视面采用优质牛皮，要求光泽度好，透气性强。 海绵：高密度海绵（≥35kg/m³以上)，回弹力35%以上。 油漆：优质环保型水性漆，五底三面工艺，全封闭。成品要求木纹清晰，色泽悦目，光滑耐磨。 椅架：采用橡胶木实木，经干燥处理，含水率达国家标准。榫卯结构。实木须无虫蛀、节子、开裂、腐朽和缺棱等缺陷。 胶水：优质环保型胶水。 | 6
通河中学 | 多功能教室 | 演讲台 | 700*400*1180 | 张 | 基材：采用E0级优质实木多层板，厚度≥18mm，甲醛释放量≤0.050mg/m³。 饰面：0.6mm厚橡木木皮正反贴面，正面木皮拼接需对花纹，纹理清晰自然。 油漆：优质环保型水性漆，五底三面工艺，全封闭。成品要求木纹清晰，色泽悦目，光滑耐磨。 胶水：优质环保型胶水。 | 2
通河中学 | 多功能教室 | 条桌 | 1400*400*750 | 张 | 基材：采用E0级优质实木多层板，桌面厚度≥25mm，其余部位厚度≥18mm，甲醛释放量≤0.050mg/m³。 饰面：0.6mm厚橡木木皮正反贴面，正面木皮拼接需对花纹，纹理清晰自然。 油漆：优质环保型水性漆，五底三面工艺，全封闭。成品要求木纹清晰，色泽悦目，光滑耐磨。 胶水：优质环保型胶水。 | 110
通河中学 | 多功能教室 | 会议椅 | 常规 | 把 | 椅架：优质钢管，厚度≥1.5mm， 表面经酸洗磷化，静电喷涂。 面料：采用优质西皮，要求光泽度好，透气性强。 座底板：采用环保型多层曲木板，厚度≥12mm。 海绵：高密度海绵（35kg/m³以上），回弹35%以上。 胶水：优质环保型胶水。 | 220
通河中学 | 大会议室 | 会议桌 | 10000*2400*760 | 张 | 基材：采用E0级优质实木多层板，面板、脚板厚度≥50mm，其它板材厚度≥18mm，甲醛释放量≤0.050mg/m³。 饰面：0.6mm厚橡木木皮正反贴面，正面木皮拼接需对花纹，纹理清晰自然。 油漆：优质环保型水性漆，五底三面工艺，全封闭。成品要求木纹清晰，色泽悦目，光滑耐磨。 胶水：优质环保型胶水。 | 1
通河中学 | 大会议室 | 会议椅 | 常规 | 把 | 椅架：优质钢管，厚度≥1.5mm， 表面经酸洗磷化，静电喷涂。 面料：采用优质西皮，要求光泽度好，透气性强。 座底板：采用环保型多层曲木板，厚度≥12mm。 海绵：高密度海绵（35kg/m³以上），回弹35%以上。 胶水：优质环保型胶水。 | 60
通河中学 | 大会议室 | 茶水柜 | 1200*400*850 | 只 | 基材：采用E0级优质实木多层板，面板厚度≥25mm，其余部位板材除斗底板外厚度均≥18mm，甲醛释放量≤0.050mg/m³。 饰面：0.6mm厚橡木木皮正反贴面，正面木皮拼接需对花纹，纹理清晰自然。 油漆：优质环保型水性漆，五底三面工艺，全封闭。成品要求木纹清晰，色泽悦目，光滑耐磨。 胶水：优质环保型胶水。 五金件：三节导轨、阻尼铰链等优质五金配件。 | 4
通河中学 | 小会议室 | 会议桌 | 4000*1200*760 | 张 | 基材：采用E0级优质实木多层板，面板、脚板厚度≥50mm，其它板材厚度≥18mm，甲醛释放量≤0.050mg/m³。 饰面：0.6mm厚橡木木皮正反贴面，正面木皮拼接需对花纹，纹理清晰自然。 油漆：优质环保型水性漆，五底三面工艺，全封闭。成品要求木纹清晰，色泽悦目，光滑耐磨。 胶水：优质环保型胶水。 | 3
通河中学 | 小会议室 | 会议椅 | 常规 | 把 | 椅架：优质钢管，厚度≥1.5mm， 表面经酸洗磷化，静电喷涂。 面料：采用优质西皮，要求光泽度好，透气性强。 座底板：采用环保型多层曲木板，厚度≥12mm。 海绵：高密度海绵（35kg/m³以上），回弹35%以上。 胶水：优质环保型胶水。 | 36
通河中学 | 小会议室 | 茶水柜 | 900*400*850 | 只 | 基材：采用E0级优质实木多层板，面板厚度≥25mm，其余部位板材除斗底板外厚度均≥18mm，甲醛释放量≤0.050mg/m³。 饰面：正反三聚氰胺贴面，表面不可留有压痕、划伤、斑点和凹凸不平，同批产品不得出现明显色差。 封边：2mm厚优质PVC封边条封边。 胶水：优质环保型胶水。 五金件：阻尼铰链、三节导轨等优质五金配件。 | 3
通河中学 | 大会议室 | 组合柜 | 1000*350*2600 | 只 | 基材：采用E0级优质实木多层板，厚度≥18mm，甲醛释放量≤0.050mg/m³。 油漆：优质环保型水性漆。五底三面工艺，全封闭。成品表面达到木纹清晰，色泽悦目，漆膜丰满，光滑耐磨。 胶水：优质环保型胶水。 五金件：阻尼铰链等优质五金配件。 | 6
通河中学 | 学生餐厅 | 学生餐桌椅 | 1200*600*750 | 套 | 桌架：采用优质钢管，厚度≥1.5mm，二氧化碳气体保护焊工艺，表面经酸洗磷化，静电喷涂，脚下口直径160mm，上口直径60mm。 面板基材：采用E0级优质实木多层板，厚度≥25mm，甲醛释放量≤0.050mg/m³。 饰面：0.7mm优质防火板贴面后成型制作，两长边半圆型。 凳面及靠背：优质PP塑料一次成型。 封边：2mm优质PVC封边条封边。 胶水：优质环保型胶水。 | 260
通河中学 | 教师餐厅 | 教师餐桌椅 | 1200*600*750 | 套 | 立柱：优质钢管，厚度≥1.5mm，二氧化碳气体保护焊工艺，表面经酸洗磷化，静电喷涂，脚下口φ160mm，上口φ60mm。 面板基材：采用E0级优质实木多层板，厚度≥25mm，甲醛释放量≤0.050mg/m³。 饰面：0.7mm优质防火板贴面后成型制作，两长边半圆型 凳面及靠背：PP塑料一次成型 封边：2mm优质封边条封边 胶水：优质环保型胶水。 | 12
通河中学 | 窗帘 | 窗帘布 | 2800 | 米 | 采用优质涤纶面料，符合GB18401-2014国家纺织产品基本安全技术规范，100％紫外线阻挡，采用提花实织工艺，重量超过985g/m，经二重组织，黑色纬线。采用韩式固定褶裥工艺，辅料采用优质涤棉，制作加工精、细、牢。成品耐洗耐用。防污、防霉、防油渍、耐脏、易清洗、不易藏污垢、色彩柔和、抗变形处理、抗静电整理，不起皱、不褪色、垂感好、手感丝滑柔软、无异味、无污染、环保、透气。 | 2350
通河中学 | 窗帘 | 窗帘纱 | 2800 | 米 | 采用优质涤纶面料，采用提花实织工艺，重量超过680g/m，采用韩式固定褶裥工艺，辅料采用优质涤棉，制作加工精、细、牢。成品耐洗耐用。防污、防霉、防油渍、耐脏、易清洗、不易藏污垢、色彩柔和、抗变形处理、抗静电整理，不起皱、不褪色、垂感好、手感丝滑柔软、无异味、无污染、环保、透气。 | 2350
通河中学 | 窗帘 | 罗马轨 | φ28mm | 米 | 采用优质高精级钛合金型材，可见表面氟碳喷涂处理，钛合金型材表面做极氧化处理。厚度超过4.0mm，结构精巧,简练，整体机构在运行时无噪音。各种安装配件为钛合金材料。使用方便，坚固美观。 | 2000
通河中学 | 窗帘 | 永久性阻燃布 | 2800 | 米 | 采用优质永久阻燃涤纶面料，符合GB 20286-2006，达到燃烧性能达到阻燃1级，100％紫外线阻挡，采用提花实织工艺，重量超过1200g/m，采用韩式固定褶裥工艺，辅料采用优质涤棉，制作加工精、细、牢。成品耐洗耐用。防污、防霉、防油渍、耐脏、易清洗、不易藏污垢、色彩柔和、抗变形处理、抗静电整理，不起皱、不褪色、垂感好、手感丝滑柔软、无异味、无污染、环保、透气。 | 1300
通河中学 | 窗帘 | 幕布 | 1600 | 米 | 采用优质加密长毛金丝绒，超过680g/㎡，防火降噪，防污防霉，色彩柔和，抗变形，抗静电整理，不起皱，不褪色，悬垂感好，手感丝滑柔软，无异味，经典耐用，环保美观。 | 400
通河中学 | 烹饪区 | 排风管道 | 600*400 | ㎡ | 采用优质SUS 304不锈钢板制造， δ=1.0mm | 220
通河中学 | 烹饪区 | 厨房专用风机柜 | 28# | 台 | 380V,7.5KW；全压580-300Pa,转速565rpm,噪声69Db(A)。 | 4
通河中学 | 烹饪区 | 燃气蒸箱 | 745*950*1580 | 台 | 柜体内胆/立柱SUS 304 δ=1.2mm贴塑拉丝板，封板：SUS 304 δ=1.0mm 贴塑拉丝板，门：SUS 304 δ=1.0mm 贴塑拉丝板,防回弹；饭盘：SUS 304 δ=0.8mm 贴塑拉丝板；优质品牌水阀、主火控制优质品牌球阀，带水处理和防干烧装置。 | 3
通河中学 | 烹饪区 | 炊用燃气大锅灶 | 2200*1200*800 | 台 | 采用优质SUS 304-2B不锈钢板制造，台面δ=1.5mm,面板、侧板、后板δ=1.0mm, 台面下层Q235-A(冷板）δ=2mm，内胆外壳：Q235-A(热板）δ=2mm，内层耐火材料,优质品牌燃气阀，电子打火，节能炉头带自动熄火保护装置，承力脚 φ50*150mm不锈钢（内衬φ48厚壁 铸铁管）可调节重力脚 。 | 3
通河中学 | 烹饪区 | 矮仔炉 | 1200*600*600 | 台 | 采用优质SUS304-2B不锈钢板制造，面板δ=1.5mm，侧板挡板δ=1.0mm,优质品牌燃气阀，电子打火，带自动熄火保护装置，炉花：Q235-A,扁钢30*8，炉架：Q235-A角钢30*3、40*4，承力脚φ50*150mm不锈钢（衬 φ48厚壁铸铁管）可调节重力脚 | 1
通河中学 | 报告厅 | 无线投影服务器 |  | 台 | 操作系统：Windows7/8/8.1/10，32和64位； Android4.0和更高版本； OS7.0和更高版本支持airplay镜像功能； 输出分辨率HDMI1920*1200； 屏幕上同时显示的最大源数1； 同时连接数量4。 | 1
通河中学 | 报告厅 | 固定高清信号矩阵切换器 |  | 台 | 防止误操作，前面板按键自带锁定功能; 支持出厂日期查询、机器型号查询、软件版本号查询、中英文界面任意编辑等功能; 端口输出亮度可做10～200级别的调整; 4通道输入4通道输出; | 1
通河中学 | 报告厅 | 多媒体信号盒（含面板） |  | 只 | HDMI、POWER、NET等常用接口 | 2
通河中学 | 报告厅 | 专业鹅颈会议话筒单元 |  | 套 | 换能方式：电容式 供电电压：DC3V | 2
通河中学 | 报告厅 | 话筒接口盒（含面板） |  | 只 | MIC接口 | 2
通河中学 | 报告厅 | 双发双收无线手持话筒 |  | 套 | 1、预设群组，第1-4组预设16个互不干扰频率，第5－8预设24个互不干扰频率。 2、载波频段: UHF530-690.000MHZ（常规：640.000MHZ-690.000MHZ） 3、天线： BNC座 4、手持式 | 2
通河中学 | 报告厅 | 话筒支架 |  | 只 | 桌面式 20-25公分 | 4
通河中学 | 报告厅 | 无线鹅颈会议话筒 |  | 套 | 1、采用UHF超高频段，稳定的PLL相应锁定振荡电路，提供200个信道选择,一键编组功能，方便多套机器使用，轻松避开其它干扰； 2、自动选频，先进的红外线自动对频技术，即使将发射器与接收机频率调乱了，只需要轻轻一按，发射机就会自动追锁接收机频率并调整一致； 3、射频范围：520-830MHz，调制方式：FM调频，可用带：每通道30宽MHz，频率稳定度：±0.005%； 4、动态范围：＞95dB，峰值频偏：±45KHz，音频响应：50Hz-18KHz(±3dB)； 5、综合信噪比：＞95dB，综合失真：＜0.3%； 6、接收机方式：二次变频超外差，真分集接收； 7、中频频率： 第一中频： 110MHZ，第二中频：10.7MHz； 8、灵敏度： 12dB(80dBS/N) ，静噪门限：0-40dB，杂散抑制：＞80dB；供电电压： DC12-16V(rated12V) ； 9、发射机输出功率：10mW，杂散抑制：-60Db，供电：1.5Vx2，使用时间(碱性电池) 不少于8小时； | 1
通河中学 | 报告厅 | 双发双收无线领夹话筒 |  | 套 | 1、预设群组，第1-4组预设16个互不干扰频率，第5－8预设24个互不干扰频率。 2、载波频段: UHF530-690.000MHZ（常规：640.000MHZ-690.000MHZ） 3、天线：50Ω/TNC，支持天线环路输出 4、头戴式 | 2
通河中学 | 报告厅 | 12通道专业调音台 |  | 台 | 1、12路单声输入和1组立体声输入，提供48V幻像电源; 2、线路增益： ≥ 50dB 话筒增益： ≥ 65dB 频率响应： 20Hz~20 KHz （+1dB z~ -3 dB) 总谐波失真：≤ 0.02% (1KHz，14dBu) 线路输入：10路+1组立体声 立体声输出：L，R各1路 编制输出： 2路 USB接口：具有USB输入接口，可播放MP3音频文件 效果器：内置数字效果模式 电压范围：AC220V ±10% 50Hz ±2 Hz | 1
通河中学 | 报告厅 | 数字矩阵处理器 |  | 台 | 1、3组输入、6组输出 2、具有分频、均衡、延时和限幅功能 3、可以控制每一路输入的增益、延时和6个滤波器，可以设置每一路输出的分频频率和指定任一输入或任意输入的组合; | 1
通河中学 | 报告厅 | 全频会议主音箱 |  | 只 | 1、额定功率：500W 2、最大功率：1000W 3、灵敏度：100dB/W/M 4、覆盖角度：(H)90°(V)60° | 2
通河中学 | 报告厅 | 同轴会议吸顶音箱 |  | 只 | 1、额定功率： 60W(额定) /240W(峰值) 2、最大声压级： 105dB (连续)/111dB (峰值) 3、灵敏度：87dB/W/M 4、覆盖角度：(H)100°(V)100° | 8
通河中学 | 报告厅 | 音箱壁挂安装架 |  | 只 | 黑色、金属、满足现场要求 | 2
通河中学 | 报告厅 | 超低频音箱 |  | 只 | 1、音箱类线：单15寸，2路，反射式低音 2、频率范围：38Hz～600Hz 3、输入接口：NL4MP×2 | 2
通河中学 | 报告厅 | 舞台返听音箱 |  | 只 | 1、额定功率：150W 最大功率 300W 2、最大声压级：113dB 3、灵敏度：93dB/W/M 4、覆盖角度：(H)90°(V)60° | 2
通河中学 | 报告厅 | 全频音箱功放 |  | 台 | 1、输出功率： 2×600W/8Ω；2×950W/4Ω；桥接1800W/8Ω 2、灵敏度： 0.775V,1.0V,1.2V,1.4V四种可选 3、频率响应：20Hz-20kHz(±2dB) 4、阻尼系数：>200(1kHz，8Ω) 5、电源电压： 200-240V/50-60Hz | 1
通河中学 | 报告厅 | 低音音箱功放 |  | 台 | 针对不同输出的功率产品优化电路结构和机箱结构尺寸，在兼顾产品性能和成本的基础上优化机身结构尺寸：采用1.5U机身尺寸。 产品内部采用科学的空气流动布局，使用高效率的铝制黑色氧化散热器，配备无级变速的滚珠轴承风扇（滚珠轴承风扇寿命更长运行噪音性更低，低端的含油风机使用寿命较短，一定时间后因为润滑油泄露会造成转动时间异响甚至不能正常工作）。 前面板采用了两个通风孔，后面板采用了双轴流风机，机内形成对流通风系统，散热好、效率高。 前面板设置了工作状态指示灯，具有电源指示灯，信号指示灯，削峰指示灯，保护指示灯四种，显示不同的工作状态。 设置了模式开关，2路输出立体声和桥接（并接）选择。 技术参数： 输出功率： 2×800W/8Ω；2×1200W/4Ω；桥接2400W / 8Ω 灵 敏 度： 0dB，2.2dB，3.8dB，5dB四种可选 频率响应： 20Hz-20kHz(±2dB) 阻尼系数： >200(1kHz，8Ω) 总谐波失真： < 0.1% 信 噪 比： ≥100 dB 转换速率： 28V/us 电源电压： 200-240V/50-60Hz 尺 寸： 1.5U 482mm×66mm×295mm (W×H×D) | 1
通河中学 | 报告厅 | 返听音箱功放 |  | 台 | 1、输出功率：2×400W/8Ω；2×650W/4Ω；桥接 1200W/8Ω 2、灵敏度：0.775V 3、频率响应：20Hz-20kHz(±2dB) 4、阻尼系数：>200(1kHz，8Ω) 5、电源电压： 200-240V/50-60Hz | 1
通河中学 | 报告厅 | 吸顶音箱功放 |  | 台 | 1、前面板设置了工作状态指示灯，具有电源指示灯，信号指示灯，削峰指示灯，保护指示灯四种，显示不同的工作状态； 2、输出功率：2×400W/8Ω；2×650W/4Ω；桥接 1200W/8Ω 3、灵 敏 度：0.775V 4、信 噪 比：≥100 dB 5、转换速率：28V/us 6、电源电压： 200-240V/50-60Hz | 2
通河中学 | 报告厅 | 电源时序器 |  | 台 | 通道数量：8路可控 电源输入接线方式:3×6平方电缆线，1.3米 时序控制输出通道数目:8个兼容型电源插座（后机板） 电压显示:数码显示50-500V现场实时电压 | 2
通河中学 | 报告厅 | 标准机柜 |  | 台 | 黑色、金属、600*600*2000 | 1
通河中学 | 报告厅 | COB面光灯 |  | 只 | 电压：AC 90-240V 50/60HZ 光源:1颗200W LED 灯珠 总光量:200w 色温：3200-5600K 通道模式：DMX512，自走，主从，声控 通道;3/4个DMX通道 尺寸：290×230×350mm | 10
通河中学 | 报告厅 | LED染色灯 |  | 只 | 1、电 压：90V/240V AC,50/60Hz 2、光 源：54颗（R12/G18/B18/W6）3WLED灯珠 总功率：180W@220V 光束角度：25°（可选15°、30°、45°） 可变幻出1670种色彩，内置程序可通过控台控制， 1-20HZ电子频闪和脉冲频闪，0-100%线性调光及闭光功能， 独立的ID地址可设置颜色的亮度 控制信号：DMX512,主从机，声控或自走程序 工作模式：小型/大型室内建筑/专业舞台工程 | 10
通河中学 | 报告厅 | LED数字平板柔光灯（嵌入式） |  | 只 | 额定功率：128W ， 光源：256颗0.5W LED台湾晶元芯片 使用寿命：50000H 色温：3200K+5600K双色温 显色指数：Ra≥95 调光：0-100%线性调光 角度范围:-20-20° 控制模式: DMX512 、手动、可以定制无线遥控 通道数：6个DMX512通道 工作环境：适合与演播室、办公室、会议室、多功能厅、礼堂等 散热方式:机箱+风扇(静音) 外壳材料：外壳材料：铝材+纳米棱镜光学板(白色) 外尺寸：宽518mm×长631mm 开孔尺寸：宽300mm×长600mm | 12
通河中学 | 报告厅 | 专业舞台灯光控制台 |  | 台 | DMX512/1990标准，最大256个DMX控制通道，一路光电隔离信号输出。 最大控制16台电脑灯或64路调光。 自动生成灯库 带背光的LCD显示屏，首创的中英文显示可切换界面。面板中英文可选。 内置图形轨迹发生器，有35个内置图形，方便用户对电脑灯进行图形轨迹控制，如画圆、螺旋、彩虹、追逐等多种效果。 图形参数（如：振幅、速度、间隔、波浪、方向）均可独立设置，更方便快捷的做出想要的造型和场景。 可储存80个重演场景，用于储存多步场景和单步场景。每个多步场景最多可储存600个单步。 可同时输出和运行16个重演场景。 带16根集控推杆。按键点控和推杆集控兼容。 关机或者突发断电等情况数据可记忆保持。 U盘可备份控台数据，并支持重新导入到控台使用，同型号控台数据可共享。 支持远程软件升级，随时随地增加新的功能。 预置推杆可控制电脑灯的属性，属性控制更方便快捷。 支持立即黑场、 产品尺寸：480×220×75mm 电源：AC 100 -240V / 50-60Hz。包含：纸箱包装、说明书、电源线 | 1
通河中学 | 报告厅 | 信号放大器 |  | 台 | 输入：1条主线(>=2个信号输入口)输入，标配三芯公插和母插（选项：五芯公插和母插） 输出：>=8个信号输出口，配置三芯母插（选项：五芯母插） 1个电源指示灯 1个信号输入指示灯,8个信号输出指示灯 | 1
通河中学 | 报告厅 | 12路直通箱 |  | 台 | 供电：三相五线制AC380V±10％，频率50Hz±5％. 额定功率：12路×4KW; 每路1个40A插头，可适用于任何负载. 过载与短路双重保护高分断空气开关.输入端子 A.B.C三相工作指示灯. 设两脚和三脚万能备用插座方便使用 | 1
通河中学 | 报告厅 | 灯光安全链、灯钩 |  | 台 | 满足现场要求 | 32
通河中学 | 报告厅 | 舞台灯光固定安装架 |  | 套 | 黑色、金属、满足现场要求 | 3
通河中学 | 报告厅 | 物联运算中心 |  | 套 | 1、8路音频输入，8路音频输出； 3、视频矩阵：支持4路4KHDMI输入，4路4KHDMI输出； 4、前面板带触摸显示屏可手动监视并控制设备； 5、通过可视化界面，监测输入输出通道实时状态，并能进行可视化编程； 6、携带中控功能，每路485及232可单独设置串口功能； 7、可通过手机或平板完成音视频及环境系统的操控，具备信号状态的实时监测。 8、支持多台设备组网运行，在同一局域网内可以通过可以通过同一控制程序控制多台设备进行相关操作。 9、内置简易中央控制处理器，集成图形控制组件，并能进行可视化编程，生成界面支持监测输入输出通道实时状态，控制内部音视频矩阵、音频增益，并能够控制第三方受控设备； 10、连接互联网可对接到物联网平台，音频信号状态实时显示，可通过云平台控制音频功能，包括场景调用，音频矩阵路由功能，各路音量大小、静音等操作。 二、技术参数： 触摸屏：4.3英寸 TFT 分辨率：480x800 兼容HDMI 2.0、HDCP 2.2、HDCP 1.4和DVI 1.0 4个HDMI输入和4个HDMI输出 独立通道的音频分离给数字音频处理器 智能EDID管理，包括AUTO、COPY和STD 中控功能：三路RS-232/三路RS-485接口，独立可调 HDMI无缝矩阵：4x4，4K@30Hz 分辨率 处理器：ADI SHARC 21489 采样率/量化位数：48K/24bit 40bit DSP浮点运算引擎 输入增益:0/6/12/18/24/30/36/42/48dB 幻象电源:+48V/10mA max 频率响应(20~20kHz):±0.5dB 最大电平:+18dBu THD+N:<-92dB @17dBu 输入动态范围：110dB 输出动态范围：110dB 通道隔离度 @1kHz:108dB 输入阻抗(平衡接法):5.4kΩ 输出阻抗(平衡接法):600Ω 音频系统延时:<3ms 无压缩视频带宽：1Gbps 视频支持：Dolby Vision、 HDR 10+、HLG 工作电压：AC220V/50Hz | 1
通河中学 | 报告厅 | HDMI高清线缆 |  | 根 | HDMI高清线缆 | 5
通河中学 | 报告厅 | HDMI高清光纤线缆 |  | 根 | HDMI高清光纤线缆 | 3
通河中学 | 报告厅 | 音箱线 |  | 米 | 音箱线 | 350
通河中学 | 报告厅 | 音频线 |  | 米 | 音频线 | 260
通河中学 | 报告厅 | 电源线 |  | 米 | 电源线 | 80
通河中学 | 报告厅 | 灯光电源分支线 |  | 米 | 灯光电源线 | 460
通河中学 | 报告厅 | 灯光电源总线 |  | 米 | 电源线 | 120
通河中学 | 报告厅 | 灯光信号控制线 |  | 米 | 信号控制线 | 180
备注：1、采购需求内若出现品牌型号仅供参考不作强制要求，请投标人提供性能等同于或优于的设备参与本次项目投标。 2、甲方将在项目随机抽取2-3件家教具送第三方检测机构检测作为验收依据。 3、投标人提供设备需符合上海市普通高中学业水平合格性考试实验操作考要求。