## 【标表2-2】工程量清单表（招标）
工程量清单表（招标）
合同段：2025年农村公路应急养护工程 |  |  |  | 标表2
清单 第100章 总则
子目号 | 子目名称 | 单位 | 数量 |  | 单价 | 合价
102 | 工程管理
102-3 | 安全生产费 | 总额
102-3a | 渣土及废料处置及外运费 | 总额
102-3b | 大型机械进出场费 | 总额
102-4 | 信息化系统 | 总额 | 1
103 | 临时工程与设施
103-1 | 临时道路修建、养护与拆除（包括原道路的养护） | 总额
103-3 | 临时供电设施架设、维护与拆除 | 总额 | 1
清单 第100章 合计 人民币0元
清单 第 1 页 共 6 页
工程量清单表（招标）
合同段：2025年农村公路应急养护工程 |  |  |  | 标表2
清单 第200章 路基
子目号 | 子目名称 | 单位 | 数量 |  | 单价 | 合价
202 | 场地清理
202-2 | 挖除旧路面
-a | 挖除钢筋混凝土 罗东路团结桥 | m3 | 0.8
-b | 刨铣沥青混凝土路面 罗东路团结桥 | m3 | 8.7
-c | 刨铣沥青混凝土路面 祁北路祁北路桥 | m3 | 10.2
208 | 护坡、护面墙
208-6 | 封面
-a | 锥坡灌注水泥浆封闭裂缝 罗东路团结桥 | m2 | 30
-b | 台身砌石勾缝 飞云路罗川河桥 | m2 | 30
清单 第200章 合计 人民币0元
清单 第 2 页 共 6 页
工程量清单表（招标）
合同段：2025年农村公路应急养护工程 |  |  |  | 标表2
清单 第300章 路面
子目号 | 子目名称 | 单位 | 数量 |  | 单价 | 合价
312 | 水泥混凝土面板
312-1 | 水泥混凝土面板
-a | 4cmM25砂浆垫层(内设单层钢丝网) 抚远路罗新河桥 | m3 | 3.04
清单 第300章 合计 人民币0元
清单 第 3 页 共 6 页
工程量清单表（招标）
合同段：2025年农村公路应急养护工程 |  |  |  | 标表2
清单 第400章 桥梁、涵洞
子目号 | 子目名称 | 单位 | 数量 |  | 单价 | 合价
403 | 钢筋
403-3 | 上部结构钢筋
-a | 带肋钢筋（HRB400）罗东路团结桥 | kg | 324.4
403-4 | 附属结构钢筋
-a | 钢筋(锚栓)直径 16mm 钻孔深度 160mm 罗东路团结桥 | 根 | 214
410 | 结构混凝土工程
410-2 | 混凝土下部结构
-a | 桥台混凝土C40 罗东路团结桥 | m3 | 0.05
410-3a | 聚合物修补砂浆 罗东路团结桥 含松动混凝土凿除，表面处理 | m3 | 0.5
410-3b | 聚合物修补砂浆 抚远路白塘河桥 含松动混凝土凿除，表面处理 | m3 | 0.5
410-3c | 聚合物修补砂浆 祁北路祁北路桥 含松动混凝土凿除，表面处理 | m3 | 1
410-3d | 聚合物修补砂浆 抚远路罗新河桥 含松动混凝土凿除，表面处理 | m3 | 0.5
410-3e | 聚合物修补砂浆 飞云路罗川河桥 含松动混凝土凿除，表面处理 | m3 | 0.5
415 | 桥面铺装
415-1 | 沥青混凝土桥面铺装 AC-13改性沥青砼 罗东路团结桥 | m3 | 8.7
415-1a | 沥青混凝土桥面铺装 AC-13改性沥青砼 祁北路祁北路桥 | m3 | 10.2
415-2 | 伸缩缝填充C50快硬混凝土 罗东路团结桥 | m3 | 0.75
415-2a | 高强水泥聚合物磨耗层 祁北路祁北路桥 | m3 | 16.32
415-2b | 高强水泥聚合物磨耗层 飞云路罗川河桥 | m3 | 11.76
415-3 | 防水层
-b | 水泥基结晶渗透型浆料 罗东路团结桥 | m2 | 134
-c | 沥青防水层 罗东路团结桥 | m2 | 90
-d | 碳纤维布 抚远路白塘河桥 含压条 | m2 | 347.8
-e | 碳纤维布 祁北路祁北路桥 含压条 | m2 | 354.2
-f | 碳纤维布 抚远路罗新河桥 含压条 | m2 | 16.2
-g | 碳纤维布 飞云路罗川河桥 含压条 | m2 | 334.3
416 | 桥梁支座
416-2 | 垫实脱空支座 抚远路白塘河桥 | 个 | 1
416-2a | 垫实脱空支座 祁北路祁北路桥 | 个 | 1
416-2b | 复位支座 飞云路罗川河桥 | 个 | 1
416-2c | 永久性泄水孔 抚远路罗新河桥 | 个 | 108
417 | 桥梁接缝和伸缩装置
417-1 | 更换橡胶伸缩缝止水带 抚远路白塘河桥 | m | 21.2
417-1a | 更换橡胶伸缩缝止水带 祁北路祁北路桥 | m | 42.4
417-1b | 更换橡胶伸缩缝止水带 抚远路罗新河桥 | m | 36.4
417-1c | 更换橡胶伸缩缝止水带 飞云路罗川河桥 | m | 28.4
清单 第400章 合计 人民币0元
清单 第 4 页 共 6 页
工程量清单表（招标）
合同段：2025年农村公路应急养护工程 |  |  |  | 标表2
清单 第400章 桥梁、涵洞
子目号 | 子目名称 | 单位 | 数量 |  | 单价 | 合价
417-2 | RG-80型型钢伸缩缝 罗东路团结桥 含聚乙烯泡沫板填充 | m | 10.4
417-2a | 裂缝灌注胶 罗东路团结桥 | m | 30
417-2b | 裂缝灌注胶 抚远路白塘河桥 | m | 240
417-2c | 裂缝灌注胶 祁北路祁北路桥 | m | 230
417-2d | 裂缝灌注胶 抚远路罗新河桥 | m | 70
417-2e | 裂缝灌注胶 飞云路罗川河桥 | m | 400
417-4 | 改性乳化沥青封缝 抚远路白塘河桥 | m | 50
417-4a | 改性乳化沥青封缝 祁北路祁北路桥 | m | 50
417-4b | 改性乳化沥青封缝 抚远路罗新河桥 | m | 55
417-4c | 铰缝注胶 祁北路祁北路桥 | m | 60
清单 第400章 合计 人民币0元
清单 第 5 页 共 6 页
工程量清单表（招标）
合同段：2025年农村公路应急养护工程 |  |  |  | 标表2
清单 第600章 安全设施及预埋管线
子目号 | 子目名称 | 单位 | 数量 |  | 单价 | 合价
602 | 护栏
602-1 | 罗溪路2号桥（补齐栏板）安防整治工程 | m | 4
602-3 | 罗溪路近罗北路口临河侧增设护栏 安防整治 | m | 17
602-3a | 溪宇路陆家南桥增设护栏 安防整治 | m | 12
602-3b | 溪字路田园一路东150米处增设护栏 安防整治 | m | 15
602-3c | 徐葛路向西200米左右桥增设护栏 安防整治 | m | 20
602-3d | 沪新路更换护栏 安防整治 | m | 150
602-3e | 罗东路光明桥更换护栏 安防整治 | m | 130
602-3f | 苗圃路苗圃桥更换护栏 安防整治 | m | 130
602-4 | 更换修补护栏
-a | 罗盛路桥更换缺损段 安防整治 | m | 20
-b | 石太路天平桥更换缺损段 安防整治 | m | 20
-c | 罗东路颜家桥更换缺损段 安防整治 | m | 4
602-5 | 桥面护栏
-a | 桥面栏杆增高 ^76*3mm钢管 罗东路团结桥 | m | 36
-b | 桥面栏杆增高 ^76*3mm钢管 抚远路白塘河桥 | m | 44
604 | 道路交通标志
604-1 | 管养标识牌 罗东路团结桥 | 个 | 1
604-2 | 限载标志牌 抚远路白塘河桥 | 个 | 2
604-2b | 限载标志牌 抚远路罗新河桥 | 个 | 2
604-2a | 限载标志牌 祁北路祁北路桥 | 个 | 2
604-3 | 增设限载标志牌 罗东路团结桥 | 个 | 1
清单 第600章 合计 人民币0元
清单 第 6 页 共 6 页