## 封面
连冠路（桃浦西路-K0+160新建住宅市政配套工程
招标工程量清单
民英招投标技术咨询（上海）事务所
2025-08-04

## 扉页
工程报建号：2502PT0000
连冠路（桃浦西路-K0+160新建住宅市政配套工程
工 程 量 清 单
招 标 人： | 上海市普陀区住房保障和房屋管理局 | 工程造价咨询人/招标代理机构： | 民英招投标技术咨询（上海）事务所
| （单位盖章） |  | (单位盖章)
法定代表人 或其授权人： | *** | 法定代表人 或其授权人： | 张骞亮
| (签字或盖章) |  | (签字或盖章)
编 制 人： | 于暘 | 审 核 人： | 孙林法
| (注册造价工程师签字盖专用章) |  | (一级注册造价工程师签字盖专用章)
编 制 时 间： | 2025-08-04 | 审 核 时 间： | 2025-08-04

## 安全文明施工清单与计价明细表
安全文明施工清单与计价明细表
工程名称：连冠路（桃浦西路-K0+160新建住宅市政配套工程 |  |  |  |  | 标段：C01 |  | 第 1 页 共 3 页
序号 | 项 目 编 码 | 名 称 | 计量 单位 | 项 目 名 称 |  | 工程内容及包含范围 |  | 金 额（元）
1.1.1 | 041109001001 | 环境保护 | 项 | 粉尘控制
1.1.2 | 041109001002 |  |  | 噪音控制
1.1.3 | 041109001003 |  |  | 有毒有害气味控制
1.1.4 | 041109001004 | 文明施工 | 项 | 安全警示标志牌
1.1.5 | 041109001005 |  |  | 现场围挡
1.1.6 | 041109001006 |  |  | 各类图板
1.1.7 | 041109001007 |  |  | 企业标志
1.1.8 | 041109001008 |  |  | 场容场貌
1.1.9 | 041109001009 |  |  | 材料堆放
1.1.10 | 041109001010 |  |  | 现场防火
1.1.11 | 041109001011 |  |  | 垃圾清运
1.1.12 | 041109001012 | 临时设施 | 项 | 现场办公设施
1.1.13 | 041109001013 |  |  | 现场宿舍设施
1.1.14 | 041109001014 |  |  | 现场食堂生活设施
1.1.15 | 041109001015 |  |  | 现场厕所、浴室、开水房等设施
1.1.16 | 041109001016 |  |  | 水泥仓库
1.1.17 | 041109001017 |  |  | 木工棚、钢筋棚
增值税
安全文明施工清单与计价明细表
工程名称：连冠路（桃浦西路-K0+160新建住宅市政配套工程 |  |  |  |  | 标段：C01 |  | 第 2 页 共 3 页
序号 | 项 目 编 码 | 名 称 | 计量 单位 | 项 目 名 称 |  | 工程内容及包含范围 |  | 金 额（元）
1.1.18 | 041109001018 |  |  | 其他库房
1.1.19 | 041109001019 |  |  | 配电线路
1.1.20 | 041109001020 |  |  | 配电箱开关箱
1.1.21 | 041109001021 |  |  | 接地保护装置
1.1.22 | 041109001022 |  |  | 供水管线
1.1.23 | 041109001023 |  |  | 排水管线
1.1.24 | 041109001024 |  |  | 沉淀池
1.1.25 | 041109001025 |  |  | 临时道路
1.1.26 | 041109001026 |  |  | 硬地坪
1.1.27 | 041109001027 | 安全施工 | 项 | 楼板、屋面、阳台等临时防护
1.1.28 | 041109001028 |  |  | 通道口防护
1.1.29 | 041109001029 |  |  | 预留洞口防护
1.1.30 | 041109001030 |  |  | 电梯井口防护
1.1.31 | 041109001031 |  |  | 楼梯边防护
1.1.32 | 041109001032 |  |  | 垂直方向交叉作业防护
1.1.33 | 041109001033 |  |  | 高空作业防护
1.1.34 | 041109001034 |  |  | 操作平台交叉作业
1.1.35 | 041109001035 |  |  | 作业人员具备必要的安全帽、安全带等安全防护用
增值税
安全文明施工清单与计价明细表
工程名称：连冠路（桃浦西路-K0+160新建住宅市政配套工程 |  |  |  |  | 标段：C01 |  | 第 3 页 共 3 页
序号 | 项 目 编 码 | 名 称 | 计量 单位 | 项 目 名 称 |  | 工程内容及包含范围 |  | 金 额（元）
品
合 计
增值税

## 其他措施项目清单与计价表
其他措施项目清单与计价表
工程名称：连冠路（桃浦西路-K0+160新建住宅市政配套工程 |  |  |  | 标段：C01 | 第 1 页 共 1 页
序号 | 项目编码 | 项目名称 | 工作内容、说明及包含范围 |  |  | 金 额(元)
1 | 041109002 | 夜间施工
2 | 041109003 | 二次搬运
3 | 041109004 | 冬雨季施工
4 | 041109005 | 行车、行人干扰
5 | 041109006 | 地上、地下设施、建筑物的临时保护设施
6 | 041109007 | 已完工程及设备保护
7 | 041108001 | 地下管线交叉处理
8 | 041108002 | 施工监测、监控
9 | 041108003 | 道路照度检测
10 | 041108004 | 杆件检测
11 | 041108005 | 电源申请
合 计
注：投标报价根据拟建工程实际情况报价。 |  |  |  |  | 增值税

## 分部分项工程量清单与计价表【市政土建工程】
分部分项工程量清单与计价表
工程名称：连冠路（桃浦西路-K0+160新建住宅市政配套工程\单项工程\市政土建工程 | [6 empty] | 标段：C01 |  | 第 1 页 共 5 页
序号 | 项目编码 | 项目名称 | 项目特征描述 | 工程内容 | 计量 单位 | 工程量 | 金 额(元) |  |  |  |  | 备注
[7 empty] | 综合单价 | 合 价 |  | 其 中
[10 empty] | 人工费 | 材料及工程设备暂估价
综合杆基础
1 | 040303002001 | 微型杆基础 | 1.名称:微型杆基础（CA） 2.混凝土强度等级:按设计图纸要求 3.嵌料（毛石）比例:按设计图纸要求 | 1.土方开挖、外运、回填 2.钢筋笼制作安装 3.混凝土运输、浇筑、养护 4.预埋件 5.模板安拆 6.保护管施工 | 个 | 4
2 | 040303002003 | 扩大基础1 | 1.名称:扩大基础3（CC） 2.混凝土强度等级:按设计图纸要求 3.嵌料（毛石）比例:按设计图纸要求 | 1.土方开挖、外运、回填 2.钢筋笼制作安装 3.混凝土运输、浇筑、养护 4.预埋件 5.模板安拆 6.保护管施工 | 个 | 2
3 | 040303002008 | 扩大基础3（CC） | 1.名称:扩大基础3（CC） 2.混凝土强度等级:按设计图纸要求 3.嵌料（毛石）比例:按设计图纸要求 | 1.土方开挖、外运、回填 2.钢筋笼制作安装 3.混凝土运输、浇筑、养护 4.预埋件 5.模板安拆 6.保护管施工 | 个 | 10
本页小计
注：招标人需以书面形式打印综合单价分析表的，请在备注栏内打√。 | [8 empty] | 增值税
分部分项工程量清单与计价表
工程名称：连冠路（桃浦西路-K0+160新建住宅市政配套工程\单项工程\市政土建工程 | [6 empty] | 标段：C01 |  | 第 2 页 共 5 页
序号 | 项目编码 | 项目名称 | 项目特征描述 | 工程内容 | 计量 单位 | 工程量 | 金 额(元) |  |  |  |  | 备注
[7 empty] | 综合单价 | 合 价 |  | 其 中
[10 empty] | 人工费 | 材料及工程设备暂估价
4 | 040303002009 | 扩大基础5（CF） | 1.名称:扩大基础5（CF） 2.混凝土强度等级:按设计图纸要求 3.嵌料（毛石）比例:按设计图纸要求 | 1.土方开挖、外运、回填 2.钢筋笼制作安装 3.混凝土运输、浇筑、养护 4.预埋件 5.模板安拆 6.保护管施工 | 个 | 1
5 | 040303002017 | 综合电源箱基础 | 1.名称:综合电源箱基础 2.混凝土强度等级:按设计图纸要求 3.嵌料（毛石）比例:按设计图纸要求 | 1.土方开挖、外运、回填 2.钢筋笼制作安装 3.混凝土运输、浇筑、养护 4.预埋件 5.模板安拆 6.保护管施工 | 个 | 1
6 | 040303002018 | 综合设备箱基础 | 1.名称:综合电源箱基础 2.混凝土强度等级:按设计图纸要求 3.嵌料（毛石）比例:按设计图纸要求 | 1.土方开挖、外运、回填 2.钢筋笼制作安装 3.混凝土运输、浇筑、养护 4.预埋件 5.模板安拆 6.保护管施工 | 个 | 1
7 | 041001010007 | 老杆拆除 | 1.结构形式:拆除 | 1.拆除、清理 2.场内外运输 | 杆 | 4
分部小计
本页小计
注：招标人需以书面形式打印综合单价分析表的，请在备注栏内打√。 | [8 empty] | 增值税
分部分项工程量清单与计价表
工程名称：连冠路（桃浦西路-K0+160新建住宅市政配套工程\单项工程\市政土建工程 | [6 empty] | 标段：C01 |  | 第 3 页 共 5 页
序号 | 项目编码 | 项目名称 | 项目特征描述 | 工程内容 | 计量 单位 | 工程量 | 金 额(元) |  |  |  |  | 备注
[7 empty] | 综合单价 | 合 价 |  | 其 中
[10 empty] | 人工费 | 材料及工程设备暂估价
路面开挖修复
8 | 041001001001 | 拆除路面 | 1.材质:沥青路面及基层 2.厚度:根据现场实际厚度自行考虑 | 1.拆除、清理 2.场内外运输 | m2 | 90
9 | 041001002001 | 拆除人行道 | 1.材质:人行道面层及基层 2.厚度:根据现场实际厚度自行考虑 | 1.拆除、清理 2.场内外运输 | m2 | 68
10 | 040202016001 | 沥青稳定碎石 | 1.沥青品种:ATB30 2.石料规格:详见设计图纸 3.厚度:25cm | 1.拌和 2.运输 3.铺筑 4.找平 5.碾压 6.养护 | m2 | 90
11 | 040202011001 | 碎石 | 1.石料规格:详见设计图纸 2.厚度:15 | 1.拌和 2.运输 3.铺筑 4.找平 5.碾压 6.养护 | m2 | 90
本页小计
注：招标人需以书面形式打印综合单价分析表的，请在备注栏内打√。 | [8 empty] | 增值税
分部分项工程量清单与计价表
工程名称：连冠路（桃浦西路-K0+160新建住宅市政配套工程\单项工程\市政土建工程 | [6 empty] | 标段：C01 |  | 第 4 页 共 5 页
序号 | 项目编码 | 项目名称 | 项目特征描述 | 工程内容 | 计量 单位 | 工程量 | 金 额(元) |  |  |  |  | 备注
[7 empty] | 综合单价 | 合 价 |  | 其 中
[10 empty] | 人工费 | 材料及工程设备暂估价
12 | 040203006001 | 沥青面层 | 1.石料粒径:详见设计图纸 2.厚度:详见设计图纸 3.沥青品种:详见设计图纸 4.沥青混凝土种类:详见设计图纸 5.掺和料:详见设计图纸 | 1.清理下承面 2.拌和、运输 3.摊铺、整型 4.压实 | m2 | 90
13 | 040204002001 | 人行道修复 | 1.块料品种、规格:详见设计图纸 2.基础、垫层：材料品种、厚度:详见设计图纸 3.图形:详见设计图纸 | 1.基础、垫层铺筑 2.块料铺设 | m2 | 68
分部小计
手井
本页小计
注：招标人需以书面形式打印综合单价分析表的，请在备注栏内打√。 | [8 empty] | 增值税
分部分项工程量清单与计价表
工程名称：连冠路（桃浦西路-K0+160新建住宅市政配套工程\单项工程\市政土建工程 | [6 empty] | 标段：C01 |  | 第 5 页 共 5 页
序号 | 项目编码 | 项目名称 | 项目特征描述 | 工程内容 | 计量 单位 | 工程量 | 金 额(元) |  |  |  |  | 备注
[7 empty] | 综合单价 | 合 价 |  | 其 中
[10 empty] | 人工费 | 材料及工程设备暂估价
14 | 040205001001 | 手井(含井盖) | 1.材料品种:按设计图纸要求 2.规格尺寸:按设计图纸要求 3.盖板材质、规格:按设计图纸要求 4.基础、垫层：材料品种、厚度:按设计图纸要求 | 1.基础、垫层铺筑 2.土方开挖、外运、回填 3.井身砌筑 4.勾缝（抹面） | 个 | 21
分部小计
综合管道土建
15 | 040803004003 | 回填黄砂 | 1.名称:回填细砂 2.规格:按设计图纸 | 1.回填夯实 2.养护 | m3 | 254.66
16 | 040803004004 | C25混凝土包封 | 1.名称:C25混凝土包封 2.规格:按设计图纸 3.混凝土强度等级:按设计图纸 | 1.灌注 2.模板安拆 3.养护 | m3 | 30.74
17 | 040303001002 | C15混凝土垫层 | 1.混凝土强度等级:C15 2.厚度:按设计图纸 | 1.混凝土拌和、运输、浇筑 2.模板安拆 3.养护 | m3 | 32.94
分部小计
本页小计
合 计
注：招标人需以书面形式打印综合单价分析表的，请在备注栏内打√。 | [8 empty] | 增值税

## 分部分项工程量清单与计价表【市政安装工程】
分部分项工程量清单与计价表
工程名称：连冠路（桃浦西路-K0+160新建住宅市政配套工程\单项工程\市政安装工程 | [6 empty] | 标段：C01 |  | 第 1 页 共 14 页
序号 | 项目编码 | 项目名称 | 项目特征描述 | 工程内容 | 计量 单位 | 工程量 | 金 额(元) |  |  |  |  | 备注
[7 empty] | 综合单价 | 合 价 |  | 其 中
[10 empty] | 人工费 | 材料及工程设备暂估价
综合杆部件
1 | 030412009015 | 微型杆-4.5m-6m | 1.名称:微型杆 2.灯杆高度:4.5m~6m 3.灯架形式（成套或组装、固定或升降）:按设计图纸 4.附件配置:按设计图纸 5.杆座材质、规格:按设计图纸 | 1.立灯杆 2.杆座安装 3.焊、压接线端子 4.铁构件安装 5.补刷（喷)油漆 6.灯杆编号 | 套 | 4
2 | 030412009016 | 主杆3-6.5m | 1.名称:主杆3 2.灯杆高度:单横臂法兰-240-240-6.5m 3.灯架形式（成套或组装、固定或升降）:按设计图纸 4.附件配置:按设计图纸 5.杆座材质、规格:按设计图纸 | 1.立灯杆 2.杆座安装 3.焊、压接线端子 4.铁构件安装 5.补刷（喷)油漆 6.灯杆编号 | 套 | 3
本页小计
注：招标人需以书面形式打印综合单价分析表的，请在备注栏内打√。 | [8 empty] | 增值税
分部分项工程量清单与计价表
工程名称：连冠路（桃浦西路-K0+160新建住宅市政配套工程\单项工程\市政安装工程 | [6 empty] | 标段：C01 |  | 第 2 页 共 14 页
序号 | 项目编码 | 项目名称 | 项目特征描述 | 工程内容 | 计量 单位 | 工程量 | 金 额(元) |  |  |  |  | 备注
[7 empty] | 综合单价 | 合 价 |  | 其 中
[10 empty] | 人工费 | 材料及工程设备暂估价
3 | 030412009017 | 主杆4-5.75m | 1.名称:主杆4 2.灯杆高度:双斜臂法兰240-280-5.75m 3.灯架形式（成套或组装、固定或升降）:按设计图纸 4.附件配置:按设计图纸 5.杆座材质、规格:按设计图纸 | 1.立灯杆 2.杆座安装 3.焊、压接线端子 4.铁构件安装 5.补刷（喷)油漆 6.灯杆编号 | 套 | 2
4 | 030412009018 | 主杆5-6.5m | 1.名称:主杆5 2.灯杆高度:单横臂240-280-6.5m 3.灯架形式（成套或组装、固定或升降）:按设计图纸 4.附件配置:按设计图纸 5.杆座材质、规格:按设计图纸 | 1.立灯杆 2.杆座安装 3.焊、压接线端子 4.铁构件安装 5.补刷（喷)油漆 6.灯杆编号 | 套 | 5
本页小计
注：招标人需以书面形式打印综合单价分析表的，请在备注栏内打√。 | [8 empty] | 增值税
分部分项工程量清单与计价表
工程名称：连冠路（桃浦西路-K0+160新建住宅市政配套工程\单项工程\市政安装工程 | [6 empty] | 标段：C01 |  | 第 3 页 共 14 页
序号 | 项目编码 | 项目名称 | 项目特征描述 | 工程内容 | 计量 单位 | 工程量 | 金 额(元) |  |  |  |  | 备注
[7 empty] | 综合单价 | 合 价 |  | 其 中
[10 empty] | 人工费 | 材料及工程设备暂估价
5 | 030412009019 | 主杆7-8.0m | 1.名称:主杆7 2.灯杆高度:3F类-280-320-8.0m 3.灯架形式（成套或组装、固定或升降）:按设计图纸 4.附件配置:按设计图纸 5.杆座材质、规格:按设计图纸 | 1.立灯杆 2.杆座安装 3.焊、压接线端子 4.铁构件安装 5.补刷（喷)油漆 6.灯杆编号 | 套 | 1
6 | 030412009020 | 一体综合杆 | 1.名称:一体综合杆 2.灯杆高度:200-160-10m 3.灯架形式（成套或组装、固定或升降）:按设计图纸 4.附件配置:按设计图纸 5.杆座材质、规格:按设计图纸 | 1.立灯杆 2.杆座安装 3.焊、压接线端子 4.铁构件安装 5.补刷（喷)油漆 6.灯杆编号 | 套 | 2
本页小计
注：招标人需以书面形式打印综合单价分析表的，请在备注栏内打√。 | [8 empty] | 增值税
分部分项工程量清单与计价表
工程名称：连冠路（桃浦西路-K0+160新建住宅市政配套工程\单项工程\市政安装工程 | [6 empty] | 标段：C01 |  | 第 4 页 共 14 页
序号 | 项目编码 | 项目名称 | 项目特征描述 | 工程内容 | 计量 单位 | 工程量 | 金 额(元) |  |  |  |  | 备注
[7 empty] | 综合单价 | 合 价 |  | 其 中
[10 empty] | 人工费 | 材料及工程设备暂估价
7 | 030412009021 | 副杆-3.5m | 1.名称:副杆-3.5m 2.灯杆高度:3.5m 3.灯架形式（成套或组装、固定或升降）:按设计图纸 4.附件配置:按设计图纸 5.杆座材质、规格:按设计图纸 | 1.立灯杆 2.杆座安装 3.焊、压接线端子 4.铁构件安装 5.补刷（喷)油漆 6.灯杆编号 | 套 | 3
8 | 030412009022 | 副杆-4m | 1.名称:副杆-4m 2.灯杆高度:4m 3.灯架形式（成套或组装、固定或升降）:按设计图纸 4.附件配置:按设计图纸 5.杆座材质、规格:按设计图纸 | 1.立灯杆 2.杆座安装 3.焊、压接线端子 4.铁构件安装 5.补刷（喷)油漆 6.灯杆编号 | 套 | 1
9 | 030412009023 | 副杆-5.5m | 1.名称:副杆-5.5m 2.灯杆高度:5.5m 3.灯架形式（成套或组装、固定或升降）:按设计图纸 4.附件配置:按设计图纸 5.杆座材质、规格:按设计图纸 | 1.立灯杆 2.杆座安装 3.焊、压接线端子 4.铁构件安装 5.补刷（喷)油漆 6.灯杆编号 | 套 | 3
本页小计
注：招标人需以书面形式打印综合单价分析表的，请在备注栏内打√。 | [8 empty] | 增值税
分部分项工程量清单与计价表
工程名称：连冠路（桃浦西路-K0+160新建住宅市政配套工程\单项工程\市政安装工程 | [6 empty] | 标段：C01 |  | 第 5 页 共 14 页
序号 | 项目编码 | 项目名称 | 项目特征描述 | 工程内容 | 计量 单位 | 工程量 | 金 额(元) |  |  |  |  | 备注
[7 empty] | 综合单价 | 合 价 |  | 其 中
[10 empty] | 人工费 | 材料及工程设备暂估价
10 | 030412009024 | 横臂-3m | 1.名称:横臂-3m 2.灯杆高度:3m 3.灯架形式（成套或组装、固定或升降）:按设计图纸 4.附件配置:按设计图纸 5.杆座材质、规格:按设计图纸 | 1.立灯杆 2.杆座安装 3.焊、压接线端子 4.铁构件安装 5.补刷（喷)油漆 6.灯杆编号 | 套 | 2
11 | 030412009025 | 横臂-4m | 1.名称:横臂-4m 2.灯杆高度:4m 3.灯架形式（成套或组装、固定或升降）:按设计图纸 4.附件配置:按设计图纸 5.杆座材质、规格:按设计图纸 | 1.立灯杆 2.杆座安装 3.焊、压接线端子 4.铁构件安装 5.补刷（喷)油漆 6.灯杆编号 | 套 | 4
12 | 030412009026 | 横臂-8m | 1.名称:横臂-8m 2.灯杆高度:8m 3.灯架形式（成套或组装、固定或升降）:按设计图纸 4.附件配置:按设计图纸 5.杆座材质、规格:按设计图纸 | 1.立灯杆 2.杆座安装 3.焊、压接线端子 4.铁构件安装 5.补刷（喷)油漆 6.灯杆编号 | 套 | 3
本页小计
注：招标人需以书面形式打印综合单价分析表的，请在备注栏内打√。 | [8 empty] | 增值税
分部分项工程量清单与计价表
工程名称：连冠路（桃浦西路-K0+160新建住宅市政配套工程\单项工程\市政安装工程 | [6 empty] | 标段：C01 |  | 第 6 页 共 14 页
序号 | 项目编码 | 项目名称 | 项目特征描述 | 工程内容 | 计量 单位 | 工程量 | 金 额(元) |  |  |  |  | 备注
[7 empty] | 综合单价 | 合 价 |  | 其 中
[10 empty] | 人工费 | 材料及工程设备暂估价
13 | 030412009027 | 灯臂-1.5m | 1.名称:灯臂-1.5m 2.灯杆高度:1.5m 3.灯架形式（成套或组装、固定或升降）:按设计图纸 4.附件配置:按设计图纸 5.杆座材质、规格:按设计图纸 | 1.立灯杆 2.杆座安装 3.焊、压接线端子 4.铁构件安装 5.补刷（喷)油漆 6.灯杆编号 | 套 | 13
14 | 030412009028 | 中杆灯臂 | 1.名称:中杆灯臂 2.灯杆高度:按设计图纸 3.灯架形式（成套或组装、固定或升降）:按设计图纸 4.附件配置:按设计图纸 5.杆座材质、规格:按设计图纸 | 1.立灯杆 2.杆座安装 3.焊、压接线端子 4.铁构件安装 5.补刷（喷)油漆 6.灯杆编号 | 套 | 4
分部小计
综合箱
15 | 040801010005 | 综合电源箱 | 1.名称:综合电源箱 2.型号:按设计图纸 3.规格:按设计图纸 4.接线端子材质、规格:按设计图纸 | 1.本体安装 2.焊、压接线端子 3.端子接线 4.补刷（喷）油漆 5.接地 | 台 | 1
本页小计
注：招标人需以书面形式打印综合单价分析表的，请在备注栏内打√。 | [8 empty] | 增值税
分部分项工程量清单与计价表
工程名称：连冠路（桃浦西路-K0+160新建住宅市政配套工程\单项工程\市政安装工程 | [6 empty] | 标段：C01 |  | 第 7 页 共 14 页
序号 | 项目编码 | 项目名称 | 项目特征描述 | 工程内容 | 计量 单位 | 工程量 | 金 额(元) |  |  |  |  | 备注
[7 empty] | 综合单价 | 合 价 |  | 其 中
[10 empty] | 人工费 | 材料及工程设备暂估价
16 | 040801024005 | 路灯区域控制器ATU(4G) | 1.名称:路灯区域控制器ATU(4G) 2.型号:按设计图纸 3.规格:按设计图纸 4.接线端子材质、规格:按设计图纸 | 1.本体安装 2.焊、压接线端子 3.接线 | 台 | 1
17 | 040803001007 | 照明电源干线电缆YJV-5×25 | 1.名称:照明电源干线电缆 2.规格、型号:YJV-5×25 3.材质:铜芯 4.敷设方式、部位:穿管 | 1.电缆敷设 | m | 376.8
18 | 040803001008 | 综合设备箱电源电缆YJV-5×25 | 1.名称:综合设备箱电源电缆 2.规格、型号:YJV-5×25 3.材质:铜芯 4.敷设方式、部位:穿管 | 1.电缆敷设 | m | 14.4
19 | 040803001009 | 信号灯电源电缆YJV-3×16 | 1.规格、型号:YJV-3×16 2.材质:铜芯 3.敷设方式、部位:穿管 | 1.电缆敷设 | m | 96
本页小计
注：招标人需以书面形式打印综合单价分析表的，请在备注栏内打√。 | [8 empty] | 增值税
分部分项工程量清单与计价表
工程名称：连冠路（桃浦西路-K0+160新建住宅市政配套工程\单项工程\市政安装工程 | [6 empty] | 标段：C01 |  | 第 8 页 共 14 页
序号 | 项目编码 | 项目名称 | 项目特征描述 | 工程内容 | 计量 单位 | 工程量 | 金 额(元) |  |  |  |  | 备注
[7 empty] | 综合单价 | 合 价 |  | 其 中
[10 empty] | 人工费 | 材料及工程设备暂估价
20 | 030411004003 | 电源线BVVB-0.75 3×2.5+2×1.5 | 1.名称:电源线 2.规格、型号:BVVB-0.75 3×2.5+2×1.5 3.材质:铜芯 4.敷设方式、部位:穿管 | 1.配线 | m | 306
21 | 040803005004 | 电缆终端头 | 1.名称:电缆终端头 2.规格、型号:25mm 3.材质:铜 | 1.制作 2.安装 | 个 | 36
22 | 040801010006 | 综合设备箱 | 1.名称:综合设备箱 2.型号:按设计图纸 3.规格:按设计图纸 4.接线端子材质、规格:按设计图纸 | 1.本体安装 2.焊、压接线端子 3.端子接线 4.补刷（喷）油漆 5.接地 | 台 | 1
分部小计
综合管道
23 | 040803002005 | 综合管道埋地敷设热镀锌钢管 DN100以内 8孔(4×2) | 1.名称:排管干线镀锌钢管SC 2.规格:DN100 3.材质:镀锌钢管 4.敷设方式:按图纸设计 | 1.保护管敷设 2.挖土、回填、外运 3.保护管固定 | m | 219.6
本页小计
注：招标人需以书面形式打印综合单价分析表的，请在备注栏内打√。 | [8 empty] | 增值税
分部分项工程量清单与计价表
工程名称：连冠路（桃浦西路-K0+160新建住宅市政配套工程\单项工程\市政安装工程 | [6 empty] | 标段：C01 |  | 第 9 页 共 14 页
序号 | 项目编码 | 项目名称 | 项目特征描述 | 工程内容 | 计量 单位 | 工程量 | 金 额(元) |  |  |  |  | 备注
[7 empty] | 综合单价 | 合 价 |  | 其 中
[10 empty] | 人工费 | 材料及工程设备暂估价
24 | 040803003004 | 综合管道埋地敷设塑料管 DN100以内 6孔(3×2) | 1.名称:排管干线PVC-0 2.规格:DN100 3.材质:PVC 4.敷设方式:按图纸设计 | 1.保护管固定 2.挖土、回填、外运 3.排管敷设 | m | 158.4
25 | 040803002006 | 通信子管敷设塑料管 4孔 | 1.名称:通信子管 2.规格、型号:PE32 3.材质:塑料管 4.敷设方式:管道敷设 | 1.保护管敷设 | m | 753.5
分部小计
杆上设施-照明
本页小计
注：招标人需以书面形式打印综合单价分析表的，请在备注栏内打√。 | [8 empty] | 增值税
分部分项工程量清单与计价表
工程名称：连冠路（桃浦西路-K0+160新建住宅市政配套工程\单项工程\市政安装工程 | [6 empty] | 标段：C01 |  | 第 10 页 共 14 页
序号 | 项目编码 | 项目名称 | 项目特征描述 | 工程内容 | 计量 单位 | 工程量 | 金 额(元) |  |  |  |  | 备注
[7 empty] | 综合单价 | 合 价 |  | 其 中
[10 empty] | 人工费 | 材料及工程设备暂估价
26 | 040805003012 | LED灯具50w | 1.名称:LED灯具50w 2.型号:50W 3.灯杆编号:按设计图纸 4.光源数量:按设计图纸 5.附件配置:按设计图纸 6.接线端子材质、规格:按设计图纸 7.编号要求:按设计图纸 8.接地要求:按设计图纸 | 1.灯具安装 2.焊、压接线端子 3.接线 4.试灯 | 套 | 4
本页小计
注：招标人需以书面形式打印综合单价分析表的，请在备注栏内打√。 | [8 empty] | 增值税
分部分项工程量清单与计价表
工程名称：连冠路（桃浦西路-K0+160新建住宅市政配套工程\单项工程\市政安装工程 | [6 empty] | 标段：C01 |  | 第 11 页 共 14 页
序号 | 项目编码 | 项目名称 | 项目特征描述 | 工程内容 | 计量 单位 | 工程量 | 金 额(元) |  |  |  |  | 备注
[7 empty] | 综合单价 | 合 价 |  | 其 中
[10 empty] | 人工费 | 材料及工程设备暂估价
27 | 040805003013 | LED灯具100w | 1.名称:LED灯具100w 2.型号:100W 3.灯杆编号:按设计图纸 4.光源数量:按设计图纸 5.附件配置:按设计图纸 6.接线端子材质、规格:按设计图纸 7.编号要求:按设计图纸 8.接地要求:按设计图纸 | 1.灯具安装 2.焊、压接线端子 3.接线 4.试灯 | 套 | 5
本页小计
注：招标人需以书面形式打印综合单价分析表的，请在备注栏内打√。 | [8 empty] | 增值税
分部分项工程量清单与计价表
工程名称：连冠路（桃浦西路-K0+160新建住宅市政配套工程\单项工程\市政安装工程 | [6 empty] | 标段：C01 |  | 第 12 页 共 14 页
序号 | 项目编码 | 项目名称 | 项目特征描述 | 工程内容 | 计量 单位 | 工程量 | 金 额(元) |  |  |  |  | 备注
[7 empty] | 综合单价 | 合 价 |  | 其 中
[10 empty] | 人工费 | 材料及工程设备暂估价
28 | 040805003014 | LED灯具150w | 1.名称:LED灯具150w 2.型号:150w 3.灯杆编号:按设计图纸 4.光源数量:按设计图纸 5.附件配置:按设计图纸 6.接线端子材质、规格:按设计图纸 7.编号要求:按设计图纸 8.接地要求:按设计图纸 | 1.灯具安装 2.焊、压接线端子 3.接线 4.试灯 | 套 | 4
本页小计
注：招标人需以书面形式打印综合单价分析表的，请在备注栏内打√。 | [8 empty] | 增值税
分部分项工程量清单与计价表
工程名称：连冠路（桃浦西路-K0+160新建住宅市政配套工程\单项工程\市政安装工程 | [6 empty] | 标段：C01 |  | 第 13 页 共 14 页
序号 | 项目编码 | 项目名称 | 项目特征描述 | 工程内容 | 计量 单位 | 工程量 | 金 额(元) |  |  |  |  | 备注
[7 empty] | 综合单价 | 合 价 |  | 其 中
[10 empty] | 人工费 | 材料及工程设备暂估价
29 | 040805003015 | LED灯具150w-投光灯 | 1.名称:LED灯具150w-投光灯 2.型号:150w 3.灯杆编号:按设计图纸 4.光源数量:按设计图纸 5.附件配置:按设计图纸 6.接线端子材质、规格:按设计图纸 7.编号要求:按设计图纸 8.接地要求:按设计图纸 | 1.灯具安装 2.焊、压接线端子 3.接线 4.试灯 | 套 | 12
30 | 040801024006 | 单灯控制器 | 1.名称:单灯控制器 2.型号:按设计图纸 3.规格:按设计图纸 | 1.本体安装 2.接线 | 台 | 19
31 | 040804004003 | 接线盒 | 1.名称:接线盒 2.规格:按设计图纸 3.材质:按设计图纸 4.安装形式:按设计图纸 | 1.本体安装 | 套 | 25
分部小计
其他
本页小计
注：招标人需以书面形式打印综合单价分析表的，请在备注栏内打√。 | [8 empty] | 增值税
分部分项工程量清单与计价表
工程名称：连冠路（桃浦西路-K0+160新建住宅市政配套工程\单项工程\市政安装工程 | [6 empty] | 标段：C01 |  | 第 14 页 共 14 页
序号 | 项目编码 | 项目名称 | 项目特征描述 | 工程内容 | 计量 单位 | 工程量 | 金 额(元) |  |  |  |  | 备注
[7 empty] | 综合单价 | 合 价 |  | 其 中
[10 empty] | 人工费 | 材料及工程设备暂估价
32 | 040806001003 | 人工接地极 | 1.名称:人工接地极 2.材质:铜包钢 3.规格:接地极Ф15×2000 4.其他:40*4镀锌扁铁 | 1.接地极(板、桩）制作、安装 2.40*4镀锌扁铁 3.补刷（喷）油漆 | 套 | 25
33 | 040806002002 | 接地母线 | 1.名称:接地干线 2.材质:按设计图纸 3.规格:YJV-1×16接地干线 | 1.接地母线制作、安装 2.补刷（喷）油漆 | m | 378
34 | 041001010006 | 标识标牌信号灯连接件 | 1.名称:标识标牌信号灯连接件 | 1.标识标牌 | 项 | 1
分部小计
本页小计
合 计
注：招标人需以书面形式打印综合单价分析表的，请在备注栏内打√。 | [8 empty] | 增值税