## 工程量清单
工 程 量 清 单
工程名称：佘山镇2025年度生活垃圾分类投放点专项更新改造\单项工程\房修工程 |  |  | 第 1 页 共 9 页
序号 | 名 称 | 单位 |  | 工程量
翠鑫苑
1 | 铲除卷材防水层 屋面 | m2 |  | 110
2 | 新做卷材防水屋面 SBS改性沥青 | m2 |  | 110
3 | 铲除墙面粉刷 硬底 | m2 |  | 190
4 | 墙面防水、防潮 聚合物水泥防水涂料 1.0mm厚 厚度(mm):2 | m2 |  | 100
5 | 墙面防水、防潮 聚合物水泥防水涂料 每增0.5mm | m2 |  | 100
6 | 新粉水泥黄砂粉刷 墙柱面、彩牌、栏杆墙 打毛 干混抹灰砂浆 DP M15.0 | m2 |  | 190
7 | 墙面、平顶抹灰面乳胶漆 新墙面 一底二度 | m2 |  | 190
8 | 墙面、平顶抹灰面乳胶漆 原粉起底 一底二度 | m2 |  | 60
9 | 感应式不锈钢投放口（采用不锈钢面板2*2.5米，同时配置无接触式电动开关、液压推杆、满溢传感器、红色警示灯） | 个 |  | 2
10 | 宣传海报更换(清理原墙面旧海报，定制同款新海报) | m2 |  | 10
11 | 彩绘文化墙（涂鸦彩绘，含图文设计及墙面基层处理） | m2 |  | 20
12 | 区域划分（查漏补缺） | 项 |  | 1
13 | 调换地沟盖板 不锈钢格栅（30*50cm不锈钢材质1.0厚度）(含支座角钢) | m |  | 20
陈坊新苑
14 | 铲除墙面粉刷 硬底 | m2 |  | 195
15 | 墙面防水、防潮 聚合物水泥防水涂料 1.0mm厚 厚度(mm):2 | m2 |  | 100
16 | 墙面防水、防潮 聚合物水泥防水涂料 每增0.5mm | m2 |  | 100
17 | 新粉水泥黄砂粉刷 墙柱面、彩牌、栏杆墙 粉光 干混抹灰砂浆 DP M15.0 | m2 |  | 195
18 | 墙面、平顶抹灰面乳胶漆 新墙面 一底二度 | m2 |  | 195
19 | 墙面、平顶抹灰面乳胶漆 原粉起底 一底二度 | m2 |  | 50
20 | 宣传海报更换(清理原墙面旧海报，定制同款新海报) | m2 |  | 10
21 | 彩绘文化墙（涂鸦彩绘，含图文设计及墙面基层处理） | m2 |  | 20
22 | 一步入式新装插销 | 个 |  | 4
23 | 区域划分（查漏补缺） | 项 |  | 1
24 | 调换地沟盖板 不锈钢格栅（30*50cm不锈钢材质1.0厚度）(含支座角钢) | m |  | 20
茸腾苑
25 | 铲除墙面粉刷 硬底 | m2 |  | 195
26 | 墙面防水、防潮 聚合物水泥防水涂料 1.0mm厚 厚度(mm):2 | m2 |  | 100
27 | 墙面防水、防潮 聚合物水泥防水涂料 每增0.5mm | m2 |  | 100
28 | 新粉水泥黄砂粉刷 墙柱面、彩牌、栏杆墙 粉光 干混抹灰砂浆 DP M15.0 | m2 |  | 195
29 | 墙面、平顶抹灰面乳胶漆 新墙面 一底二度 | m2 |  | 195
30 | 墙面、平顶抹灰面乳胶漆 原粉起底 一底二度 | m2 |  | 50
31 | 宣传海报更换(清理原墙面旧海报，定制同款新海报) | m2 |  | 10
32 | 彩绘文化墙（涂鸦彩绘，含图文设计及墙面基层处理） | m2 |  | 26.96
33 | 一步入式新装插销 | 个 |  | 4
增值税
工 程 量 清 单
工程名称：佘山镇2025年度生活垃圾分类投放点专项更新改造\单项工程\房修工程 |  |  | 第 2 页 共 9 页
序号 | 名 称 | 单位 |  | 工程量
34 | 区域划分（查漏补缺） | 项 |  | 1
35 | 调换地沟盖板 不锈钢格栅（30*50cm不锈钢材质1.0厚度）(含支座角钢) | m |  | 20
茸绣苑
36 | 铲除墙面粉刷 硬底 | m2 |  | 195
37 | 墙面防水、防潮 聚合物水泥防水涂料 1.0mm厚 厚度(mm):2 | m2 |  | 100
38 | 墙面防水、防潮 聚合物水泥防水涂料 每增0.5mm | m2 |  | 100
39 | 新粉水泥黄砂粉刷 墙柱面、彩牌、栏杆墙 粉光 干混抹灰砂浆 DP M15.0 | m2 |  | 195
40 | 墙面、平顶抹灰面乳胶漆 新墙面 一底二度 | m2 |  | 195
41 | 墙面、平顶抹灰面乳胶漆 原粉起底 一底二度 | m2 |  | 50
42 | 宣传海报更换(清理原墙面旧海报，定制同款新海报) | m2 |  | 10
43 | 区域划分（查漏补缺） | 项 |  | 1
44 | 调换地沟盖板 不锈钢格栅（30*50cm不锈钢材质1.0厚度）(含支座角钢) | m |  | 20
丽雅苑
45 | 铲除墙面粉刷 硬底 | m2 |  | 195
46 | 墙面防水、防潮 聚合物水泥防水涂料 1.0mm厚 厚度(mm):2 | m2 |  | 100
47 | 墙面防水、防潮 聚合物水泥防水涂料 每增0.5mm | m2 |  | 100
48 | 新粉水泥黄砂粉刷 墙柱面、彩牌、栏杆墙 粉光 干混抹灰砂浆 DP M15.0 | m2 |  | 195
49 | 墙面、平顶抹灰面乳胶漆 新墙面 一底二度 | m2 |  | 195
50 | 墙面、平顶抹灰面乳胶漆 原粉起底 一底二度 | m2 |  | 50
51 | 宣传海报更换(清理原墙面旧海报，定制同款新海报) | m2 |  | 10
52 | 彩绘文化墙（涂鸦彩绘，含图文设计及墙面基层处理） | m2 |  | 20
53 | 一步入式新装插销 | 个 |  | 4
54 | 区域划分（查漏补缺） | 项 |  | 1
55 | 调换地沟盖板 不锈钢格栅（30*50cm不锈钢材质1.0厚度）(含支座角钢) | m |  | 20
士辰苑
56 | 铲除墙面粉刷 硬底 | m2 |  | 200
57 | 墙面防水、防潮 聚合物水泥防水涂料 1.0mm厚 厚度(mm):2 | m2 |  | 100
58 | 墙面防水、防潮 聚合物水泥防水涂料 每增0.5mm | m2 |  | 100
59 | 新粉水泥黄砂粉刷 墙柱面、彩牌、栏杆墙 粉光 干混抹灰砂浆 DP M15.0 | m2 |  | 200
60 | 墙面、平顶抹灰面乳胶漆 新墙面 一底二度 | m2 |  | 200
61 | 墙面、平顶抹灰面乳胶漆 原粉起底 一底二度 | m2 |  | 50
62 | 宣传海报更换(清理原墙面旧海报，定制同款新海报) | m2 |  | 10
63 | 彩绘文化墙（涂鸦彩绘，含图文设计及墙面基层处理） | m2 |  | 20
64 | 一步入式新装插销 | 个 |  | 4
65 | 区域划分（查漏补缺） | 项 |  | 1
66 | 拆除雨篷布 | m2 |  | 6
67 | 新做雨棚布 | m2 |  | 6
增值税
工 程 量 清 单
工程名称：佘山镇2025年度生活垃圾分类投放点专项更新改造\单项工程\房修工程 |  |  | 第 3 页 共 9 页
序号 | 名 称 | 单位 |  | 工程量
68 | 调换地沟盖板 不锈钢格栅（30*50cm不锈钢材质1.0厚度）(含支座角钢) | m |  | 20
士弘苑
69 | 铲除墙面粉刷 硬底 | m2 |  | 200
70 | 铲除卷材防水层 屋面 | m2 |  | 100
71 | 新做卷材防水屋面 SBS改性沥青 | m2 |  | 100
72 | 墙面防水、防潮 聚合物水泥防水涂料 1.0mm厚 厚度(mm):2 | m2 |  | 100
73 | 墙面防水、防潮 聚合物水泥防水涂料 每增0.5mm | m2 |  | 100
74 | 新粉水泥黄砂粉刷 墙柱面、彩牌、栏杆墙 粉光 干混抹灰砂浆 DP M15.0 | m2 |  | 200
75 | 墙面、平顶抹灰面乳胶漆 新墙面 一底二度 | m2 |  | 200
76 | 墙面、平顶抹灰面乳胶漆 原粉起底 一底二度 | m2 |  | 50
77 | 凿除地坪地砖、锦砖 | m2 |  | 4
78 | 新铺地砖地坪 600×600 密铺 干混地面砂浆 DS M15.0 | m2 |  | 4
79 | 宣传海报更换(清理原墙面旧海报，定制同款新海报) | m2 |  | 10
80 | 彩绘文化墙（涂鸦彩绘，含图文设计及墙面基层处理） | m2 |  | 20.8
81 | 一步入式新装插销 | 个 |  | 4
82 | 区域划分（查漏补缺） | 项 |  | 1
83 | 调换地沟盖板 不锈钢格栅（30*50cm不锈钢材质1.0厚度）(含支座角钢) | m |  | 20
结香苑
84 | 铲除墙面粉刷 硬底 | m2 |  | 200
85 | 墙面防水、防潮 聚合物水泥防水涂料 1.0mm厚 厚度(mm):2 | m2 |  | 100
86 | 墙面防水、防潮 聚合物水泥防水涂料 每增0.5mm | m2 |  | 100
87 | 新粉水泥黄砂粉刷 墙柱面、彩牌、栏杆墙 粉光 干混抹灰砂浆 DP M15.0 | m2 |  | 200
88 | 墙面、平顶抹灰面乳胶漆 新墙面 一底二度 | m2 |  | 200
89 | 墙面、平顶抹灰面乳胶漆 原粉起底 一底二度 | m2 |  | 50
90 | 宣传海报更换(清理原墙面旧海报，定制同款新海报) | m2 |  | 10
91 | 一步入式新装插销 | 个 |  | 4
92 | 垃圾房新作不锈钢大门 | m2 |  | 12.24
93 | 调换地沟盖板 不锈钢格栅（30*50cm不锈钢材质1.0厚度）(含支座角钢) | m |  | 20
木荷苑
94 | 铲除墙面粉刷 硬底 | m2 |  | 195
95 | 墙面防水、防潮 聚合物水泥防水涂料 1.0mm厚 厚度(mm):2 | m2 |  | 100
96 | 墙面防水、防潮 聚合物水泥防水涂料 每增0.5mm | m2 |  | 100
97 | 新粉水泥黄砂粉刷 墙柱面、彩牌、栏杆墙 粉光 干混抹灰砂浆 DP M15.0 | m2 |  | 195
98 | 墙面、平顶抹灰面乳胶漆 新墙面 一底二度 | m2 |  | 195
99 | 墙面、平顶抹灰面乳胶漆 原粉起底 一底二度 | m2 |  | 50
100 | 宣传海报更换(清理原墙面旧海报，定制同款新海报) | m2 |  | 10
101 | 一步入式新装插销 | 个 |  | 2
增值税
工 程 量 清 单
工程名称：佘山镇2025年度生活垃圾分类投放点专项更新改造\单项工程\房修工程 |  |  | 第 4 页 共 9 页
序号 | 名 称 | 单位 |  | 工程量
102 | 区域划分（查漏补缺） | 项 |  | 1
103 | 调换地沟盖板 不锈钢格栅（30*50cm不锈钢材质1.0厚度）(含支座角钢) | m |  | 20
观澜庭
104 | 铲除卷材防水层 屋面 | m2 |  | 60
105 | 新做卷材防水屋面 SBS改性沥青 | m2 |  | 60
106 | 铲除墙面粉刷 硬底 | m2 |  | 96.68
107 | 新粉水泥黄砂粉刷 墙柱面、彩牌、栏杆墙 粉光 干混抹灰砂浆 DP M15.0 | m2 |  | 96.68
108 | 墙面防水、防潮 聚合物水泥防水涂料 1.0mm厚 厚度(mm):2 | m2 |  | 36.68
109 | 墙面防水、防潮 聚合物水泥防水涂料 每增0.5mm | m2 |  | 36.68
110 | 墙面、平顶抹灰面乳胶漆 新墙面 一底二度 | m2 |  | 96.68
111 | 墙面、平顶抹灰面乳胶漆 原粉起底 一底二度 | m2 |  | 50
112 | 宣传海报更换(清理原墙面旧海报，定制同款新海报) | m2 |  | 10
113 | 感应式不锈钢投放口（采用不锈钢面板4*2.5米，同时配置无接触式电动开关、液压推杆、满溢传感器、红色警示灯） | 个 |  | 4
114 | 区域划分（查漏补缺） | 项 |  | 1
115 | 调换地沟盖板 不锈钢格栅（30*50cm不锈钢材质1.0厚度）(含支座角钢) | m |  | 20
云庭小区
116 | 铲除墙面粉刷 硬底 | m2 |  | 195
117 | 墙面防水、防潮 聚合物水泥防水涂料 1.0mm厚 厚度(mm):2 | m2 |  | 100
118 | 墙面防水、防潮 聚合物水泥防水涂料 每增0.5mm | m2 |  | 100
119 | 新粉水泥黄砂粉刷 墙柱面、彩牌、栏杆墙 粉光 干混抹灰砂浆 DP M15.0 | m2 |  | 195
120 | 墙面、平顶抹灰面乳胶漆 新墙面 一底二度 | m2 |  | 195
121 | 墙面、平顶抹灰面乳胶漆 原粉起底 一底二度 | m2 |  | 100
122 | 宣传海报更换(清理原墙面旧海报，定制同款新海报) | m2 |  | 10
123 | 感应式不锈钢投放口（采用不锈钢面板4*2.5米，同时配置无接触式电动开关、液压推杆、满溢传感器、红色警示灯） | 个 |  | 4
124 | 区域划分（查漏补缺） | 项 |  | 1
125 | 调换地沟盖板 不锈钢格栅（30*50cm不锈钢材质1.0厚度）(含支座角钢) | m |  | 20
木槿苑
126 | 铲除墙面粉刷 硬底 | m2 |  | 210
127 | 墙面防水、防潮 聚合物水泥防水涂料 1.0mm厚 厚度(mm):2 | m2 |  | 100
128 | 墙面防水、防潮 聚合物水泥防水涂料 每增0.5mm | m2 |  | 100
129 | 新粉水泥黄砂粉刷 墙柱面、彩牌、栏杆墙 粉光 干混抹灰砂浆 DP M15.0 | m2 |  | 210
130 | 墙面、平顶抹灰面乳胶漆 新墙面 一底二度 | m2 |  | 210
131 | 墙面、平顶抹灰面乳胶漆 原粉起底 一底二度 | m2 |  | 50
132 | 宣传海报更换(清理原墙面旧海报，定制同款新海报) | m2 |  | 10
133 | 一步入式新装插销 | 个 |  | 4
134 | 区域划分（查漏补缺） | 项 |  | 1
增值税
工 程 量 清 单
工程名称：佘山镇2025年度生活垃圾分类投放点专项更新改造\单项工程\房修工程 |  |  | 第 5 页 共 9 页
序号 | 名 称 | 单位 |  | 工程量
135 | 调换地沟盖板 不锈钢格栅（30*50cm不锈钢材质1.0厚度）(含支座角钢) | m |  | 20
明泰苑
136 | 拆除素混凝土地坪 | m3 |  | 0.253
137 | 混凝土基层 新做 60厚 预拌混凝土(非泵送型) C20粒径5～40 | m2 |  | 5.06
138 | 新铺地砖地坪 600×600 密铺 干混地面砂浆 DS M15.0 | m2 |  | 5.06
139 | 铲除墙面粉刷 硬底 | m2 |  | 210
140 | 墙面防水、防潮 聚合物水泥防水涂料 1.0mm厚 厚度(mm):2 | m2 |  | 100
141 | 墙面防水、防潮 聚合物水泥防水涂料 每增0.5mm | m2 |  | 100
142 | 新粉水泥黄砂粉刷 墙柱面、彩牌、栏杆墙 粉光 干混抹灰砂浆 DP M15.0 | m2 |  | 210
143 | 墙面、平顶抹灰面乳胶漆 新墙面 一底二度 | m2 |  | 210
144 | 墙面、平顶抹灰面乳胶漆 原粉起底 一底二度 | m2 |  | 50
145 | 宣传海报更换(清理原墙面旧海报，定制同款新海报) | m2 |  | 10
146 | 感应式不锈钢投放口（采用不锈钢面板4*2.5米，同时配置无接触式电动开关、液压推杆、满溢传感器、红色警示灯） | 个 |  | 4
147 | 区域划分（查漏补缺） | 项 |  | 1
148 | 调换地沟盖板 不锈钢格栅（30*50cm不锈钢材质1.0厚度）(含支座角钢) | m |  | 20
紫鹃苑
149 | 铲除墙面粉刷 硬底 | m2 |  | 55.46
150 | 墙面防水、防潮 聚合物水泥防水涂料 1.0mm厚 厚度(mm):2 | m2 |  | 55.46
151 | 墙面防水、防潮 聚合物水泥防水涂料 每增0.5mm | m2 |  | 55.46
152 | 新粉水泥黄砂粉刷 墙柱面、彩牌、栏杆墙 粉光 干混抹灰砂浆 DP M15.0 | m2 |  | 55.46
153 | 墙面、平顶抹灰面乳胶漆 新墙面 一底二度 | m2 |  | 55.46
154 | 墙面、平顶抹灰面乳胶漆 原粉起底 一底二度 | m2 |  | 50
155 | 墙柱面瓷砖 300×400 新铺 干混抹灰砂浆 DP M15.0 | m2 |  | 20
156 | 宣传海报更换(清理原墙面旧海报，定制同款新海报) | m2 |  | 10
157 | 彩绘文化墙（涂鸦彩绘，含图文设计及墙面基层处理） | m2 |  | 20
158 | 感应式不锈钢投放口（采用不锈钢面板2*2.5米，同时配置无接触式电动开关、液压推杆、满溢传感器、红色警示灯） | 个 |  | 2
159 | 一步入式新装插销 | 个 |  | 2
160 | 区域划分（查漏补缺） | 项 |  | 1
161 | 调换地沟盖板 不锈钢格栅（30*50cm不锈钢材质1.0厚度）(含支座角钢) | m |  | 20
银杏苑
162 | 铲除卷材防水层 屋面 | m2 |  | 100
163 | 新做卷材防水屋面 SBS改性沥青 | m2 |  | 100
164 | 铲除墙面粉刷 硬底 | m2 |  | 220
165 | 墙面防水、防潮 聚合物水泥防水涂料 1.0mm厚 厚度(mm):2 | m2 |  | 100
166 | 墙面防水、防潮 聚合物水泥防水涂料 每增0.5mm | m2 |  | 100
167 | 新粉水泥黄砂粉刷 墙柱面、彩牌、栏杆墙 粉光 干混抹灰砂浆 DP M15.0 | m2 |  | 220
增值税
工 程 量 清 单
工程名称：佘山镇2025年度生活垃圾分类投放点专项更新改造\单项工程\房修工程 |  |  | 第 6 页 共 9 页
序号 | 名 称 | 单位 |  | 工程量
168 | 墙面、平顶抹灰面乳胶漆 新墙面 一底二度 | m2 |  | 220
169 | 墙面、平顶抹灰面乳胶漆 原粉起底 一底二度 | m2 |  | 50
170 | 宣传海报更换(清理原墙面旧海报，定制同款新海报) | m2 |  | 10
171 | 一步入式新装插销 | 个 |  | 4
172 | 区域划分（查漏补缺） | 项 |  | 1
173 | 调换地沟盖板 不锈钢格栅（30*50cm不锈钢材质1.0厚度）(含支座角钢) | m |  | 20
嘉枫苑
174 | 铲除墙面粉刷 硬底 | m2 |  | 54.99
175 | 墙面防水、防潮 聚合物水泥防水涂料 1.0mm厚 厚度(mm):2 | m2 |  | 54.99
176 | 墙面防水、防潮 聚合物水泥防水涂料 每增0.5mm | m2 |  | 54.99
177 | 新粉水泥黄砂粉刷 墙柱面、彩牌、栏杆墙 粉光 干混抹灰砂浆 DP M15.0 | m2 |  | 54.99
178 | 墙面、平顶抹灰面乳胶漆 新墙面 一底二度 | m2 |  | 54.99
179 | 墙面、平顶抹灰面乳胶漆 原粉起底 一底二度 | m2 |  | 50
180 | 宣传海报更换(清理原墙面旧海报，定制同款新海报) | m2 |  | 10
181 | 感应式不锈钢投放口（采用不锈钢面板2*2.5米，同时配置无接触式电动开关、液压推杆、满溢传感器、红色警示灯） | 个 |  | 2
182 | 区域划分（查漏补缺） | 项 |  | 1
183 | 调换地沟盖板 不锈钢格栅（30*50cm不锈钢材质1.0厚度）(含支座角钢) | m |  | 20
江秋新苑
184 | 铲除墙面粉刷 硬底 | m2 |  | 100
185 | 墙面防水、防潮 聚合物水泥防水涂料 1.0mm厚 厚度(mm):2 | m2 |  | 100
186 | 墙面防水、防潮 聚合物水泥防水涂料 每增0.5mm | m2 |  | 100
187 | 新粉水泥黄砂粉刷 墙柱面、彩牌、栏杆墙 粉光 干混抹灰砂浆 DP M15.0 | m2 |  | 100
188 | 墙面、平顶抹灰面乳胶漆 新墙面 一底二度 | m2 |  | 100
189 | 墙面、平顶抹灰面乳胶漆 原粉起底 一底二度 | m2 |  | 50
190 | 宣传海报更换(清理原墙面旧海报，定制同款新海报) | m2 |  | 10
191 | 彩绘文化墙（涂鸦彩绘，含图文设计及墙面基层处理） | m2 |  | 24
192 | 感应式不锈钢投放口（采用不锈钢面板2*2.5米，同时配置无接触式电动开关、液压推杆、满溢传感器、红色警示灯） | 个 |  | 2
193 | 区域划分（查漏补缺） | 项 |  | 1
194 | 调换地沟盖板 不锈钢格栅（30*50cm不锈钢材质1.0厚度）(含支座角钢) | m |  | 20
恒大首府
195 | 铲除墙面粉刷 硬底 | m2 |  | 74.64
196 | 墙面防水、防潮 聚合物水泥防水涂料 1.0mm厚 厚度(mm):2 | m2 |  | 74.64
197 | 墙面防水、防潮 聚合物水泥防水涂料 每增0.5mm | m2 |  | 74.64
198 | 新粉水泥黄砂粉刷 墙柱面、彩牌、栏杆墙 粉光 干混抹灰砂浆 DP M15.0 | m2 |  | 74.64
199 | 墙面、平顶抹灰面乳胶漆 新墙面 一底二度 | m2 |  | 74.64
200 | 墙面、平顶抹灰面乳胶漆 原粉起底 一底二度 | m2 |  | 50
增值税
工 程 量 清 单
工程名称：佘山镇2025年度生活垃圾分类投放点专项更新改造\单项工程\房修工程 |  |  | 第 7 页 共 9 页
序号 | 名 称 | 单位 |  | 工程量
201 | 宣传海报更换(清理原墙面旧海报，定制同款新海报) | m2 |  | 10
202 | 感应式不锈钢投放口（采用不锈钢面板4*2.5米，同时配置无接触式电动开关、液压推杆、满溢传感器、红色警示灯） | 个 |  | 4
203 | 区域划分（查漏补缺） | 项 |  | 1
204 | 调换地沟盖板 不锈钢格栅（30*50cm不锈钢材质1.0厚度）(含支座角钢) | m |  | 20
瑞兰苑
205 | 铲除墙面粉刷 硬底 | m2 |  | 54.99
206 | 墙面防水、防潮 聚合物水泥防水涂料 1.0mm厚 厚度(mm):2 | m2 |  | 54.99
207 | 墙面防水、防潮 聚合物水泥防水涂料 每增0.5mm | m2 |  | 54.99
208 | 新粉水泥黄砂粉刷 墙柱面、彩牌、栏杆墙 粉光 干混抹灰砂浆 DP M15.0 | m2 |  | 54.99
209 | 墙面、平顶抹灰面乳胶漆 新墙面 一底二度 | m2 |  | 54.99
210 | 墙面、平顶抹灰面乳胶漆 原粉起底 一底二度 | m2 |  | 50
211 | 宣传海报更换(清理原墙面旧海报，定制同款新海报) | m2 |  | 10
212 | 彩绘文化墙（涂鸦彩绘，含图文设计及墙面基层处理） | m2 |  | 20
213 | 感应式不锈钢投放口（采用不锈钢面板4*2.5米，同时配置无接触式电动开关、液压推杆、满溢传感器、红色警示灯） | 个 |  | 4
214 | 区域划分（查漏补缺） | 项 |  | 1
215 | 调换地沟盖板 不锈钢格栅（30*50cm不锈钢材质1.0厚度）(含支座角钢) | m |  | 20
凤尾苑
216 | 铲除墙面粉刷 硬底 | m2 |  | 100
217 | 墙面防水、防潮 聚合物水泥防水涂料 1.0mm厚 厚度(mm):2 | m2 |  | 100
218 | 墙面防水、防潮 聚合物水泥防水涂料 每增0.5mm | m2 |  | 100
219 | 新粉水泥黄砂粉刷 墙柱面、彩牌、栏杆墙 粉光 干混抹灰砂浆 DP M15.0 | m2 |  | 100
220 | 墙面、平顶抹灰面乳胶漆 新墙面 一底二度 | m2 |  | 100
221 | 墙面、平顶抹灰面乳胶漆 原粉起底 一底二度 | m2 |  | 50
222 | 宣传海报更换(清理原墙面旧海报，定制同款新海报) | m2 |  | 10
223 | 感应式不锈钢投放口（采用不锈钢面板4*2.5米，同时配置无接触式电动开关、液压推杆、满溢传感器、红色警示灯） | 个 |  | 4
224 | 区域划分（查漏补缺） | 项 |  | 1
225 | 拆除雨篷布 | m2 |  | 10
226 | 新做雨棚布 | m2 |  | 10
227 | 调换地沟盖板 不锈钢格栅（30*50cm不锈钢材质1.0厚度）(含支座角钢) | m |  | 20
松和苑
228 | 铲除墙面粉刷 硬底 | m2 |  | 220
229 | 墙面防水、防潮 聚合物水泥防水涂料 1.0mm厚 厚度(mm):2 | m2 |  | 220
230 | 墙面防水、防潮 聚合物水泥防水涂料 每增0.5mm | m2 |  | 220
231 | 新粉水泥黄砂粉刷 墙柱面、彩牌、栏杆墙 粉光 干混抹灰砂浆 DP M15.0 | m2 |  | 220
232 | 墙面、平顶抹灰面乳胶漆 新墙面 一底二度 | m2 |  | 220
增值税
工 程 量 清 单
工程名称：佘山镇2025年度生活垃圾分类投放点专项更新改造\单项工程\房修工程 |  |  | 第 8 页 共 9 页
序号 | 名 称 | 单位 |  | 工程量
233 | 墙面、平顶抹灰面乳胶漆 原粉起底 一底二度 | m2 |  | 50
234 | 宣传海报更换(清理原墙面旧海报，定制同款新海报) | m2 |  | 10
235 | 感应式不锈钢投放口（采用不锈钢面板2*2.5米，同时配置无接触式电动开关、液压推杆、满溢传感器、红色警示灯） | 个 |  | 2
236 | 区域划分（查漏补缺） | 项 |  | 1
237 | 拆除雨篷布 | m2 |  | 8
238 | 新做雨棚布 | m2 |  | 8
239 | 调换地沟盖板 不锈钢格栅（30*50cm不锈钢材质1.0厚度）(含支座角钢) | m |  | 20
惠民点（余山家园北垃圾房旁）
240 | 铲除墙面粉刷 硬底 | m2 |  | 57.38
241 | 墙面防水、防潮 聚合物水泥防水涂料 1.0mm厚 厚度(mm):2 | m2 |  | 32.68
242 | 墙面防水、防潮 聚合物水泥防水涂料 每增0.5mm | m2 |  | 32.68
243 | 新粉水泥黄砂粉刷 墙柱面、彩牌、栏杆墙 粉光 干混抹灰砂浆 DP M15.0 | m2 |  | 57.38
244 | 墙面、平顶抹灰面乳胶漆 新墙面 一底二度 | m2 |  | 57.38
245 | 墙面、平顶抹灰面乳胶漆 原粉起底 一底二度 | m2 |  | 50
246 | 环氧自流平涂层 1mm厚 厚度(mm):1.5 | m2 |  | 24.7
247 | 环氧自流平涂层 每增减0.5mm | m2 |  | 24.7
248 | 正面门头广告宣传3*3热镀锌方管龙骨 | m2 |  | 30
249 | 正面门头广告 | m2 |  | 30
250 | 50cm发光字3*3热镀锌方管龙骨（不装灯） | m2 |  | 1.75
251 | 彩绘文化墙（涂鸦彩绘，含图文设计及墙面基层处理） | m2 |  | 32.68
252 | 标识牌 | 套 |  | 1
253 | 外标牌 | ㎡ |  | 2.3484
254 | LOGO | 块 |  | 1
255 | 不锈钢操作台（规格：1000*800*500） | 套 |  | 1
256 | 周转箱双层铁架 | 套 |  | 1
257 | 固定周转箱（55L:560*420*330） | 套 |  | 1
258 | 称(蓝超第10代：310*410台面) | 个 |  | 1
259 | 实木便民桌 | 套 |  | 1
260 | 不锈钢3人便民椅（规格：1750长） | 套 |  | 1
261 | 服务桌（规格：1000*800*600） | 套 |  | 1
262 | 交投交售设施 | 套 |  | 1
263 | 保洁费（精保洁） | 项 |  | 1
其他增项
264 | 有害垃圾分类柜 | 个 |  | 4
265 | 彩绘文化墙（涂鸦彩绘，含图文设计及墙面基层处理） | m2 |  | 20
增值税
工 程 量 清 单
工程名称：佘山镇2025年度生活垃圾分类投放点专项更新改造\单项工程\房修工程 |  |  | 第 9 页 共 9 页
序号 | 名 称 | 单位 |  | 工程量
266 | 铲除卷材防水层 屋面 | m2 |  | 100
267 | 新做卷材防水屋面 SBS改性沥青 | m2 |  | 100
268 | 铲除墙面粉刷 硬底 | m2 |  | 200
269 | 墙面防水、防潮 聚合物水泥防水涂料 1.0mm厚 厚度(mm):2 | m2 |  | 100
270 | 墙面防水、防潮 聚合物水泥防水涂料 每增0.5mm | m2 |  | 100
271 | 新粉水泥黄砂粉刷 墙柱面、彩牌、栏杆墙 粉光 干混抹灰砂浆 DP M15.0 | m2 |  | 200
272 | 墙面、平顶抹灰面乳胶漆 新墙面 一底二度 | m2 |  | 200
273 | 墙面、平顶抹灰面乳胶漆 原粉起底 一底二度 | m2 |  | 50
274 | 感应式不锈钢投放口（采用不锈钢面板4*2.5米，同时配置无接触式电动开关、液压推杆、满溢传感器、红色警示灯） | 个 |  | 4
275 | 一步入式新装插销 | 个 |  | 20
276 | 固定玻璃安装 | m2 |  | 2
277 | 预拌混凝土(非泵送) 散水、坡道 预拌混凝土(非泵送型) C30粒径5～40 | m2 |  | 40
278 | 调换地沟盖板 不锈钢格栅（30*50cm不锈钢材质1.0厚度）(含支座角钢) | m |  | 20
增值税