## 室外布展部分
黄浦码头历史文化街区项目展陈施工招标清单
序号 | 分部分项工程名称 | 材质及工艺要求 | 工程量 | 单位 | 备注
一 | 室外部分
1 | 浮雕墙引言
| 标题造型展墙 | 规格：5100*3200mm；50*50*3方钢龙骨结构制作，不锈钢蜂窝板喷绘采用高精度金属板喷绘工艺，表面处理细腻、色彩还原度高，具备优异的耐候性；立体造型制作通过三维建模与精细施工，实现结构复杂而富有层次的艺术效果；不锈钢背发光海浪造型制作，背光发光立体字制作，内置高效能LED光源系统； | 16.32 | m2
| 引言设计整墙立体造型制作 | 规格：10800*3200mm；50*50*3方钢龙骨结构制作，不锈钢蜂窝板喷绘采用高精度金属板喷绘工艺，表面处理细腻、色彩还原度高，具备优异的耐候性；导光板制作；雪弗板雕刻制作；不锈钢背发光海浪造型制作 | 34.56 | m2
2 | 廊道标识
| 廊道标识牌 | 规格：1250*3450mm；内置50*50*3镀锌钢管龙骨，金属板折边金属漆造型制作，表面处理细腻、色彩还原度高，具备优异的耐候性；复合板材雕刻喷绘立体画面；立体字制作，内置高效能LED光源系统； | 4.31 | m2
3 | 主街道门头
| 主街道门头招牌 | 规格：11600*4000mm；门头与主体原墙H型钢及钢结构搭建；不锈钢齿轮造型制作；镀锌钢板网艺术造型制作；门头整体外效果处理；不锈钢包边立体发光字，内置高效能LED光源系统； | 46.4 | m2
| 主街道艺术装置 | 规格：H:5000MM 按照比例缩放；艺术装置内部钢结构搭建；艺术装置外造型制作；艺术装置整体外效果处理，背光立体发光字； | 1 | 项
3 | 求学之路-艺术展项
| 场地平整硬化 | 展项区地面开挖、地面硬化：开挖600*500*7100mm的基础，预埋50*50*3的镀锌方管，浇筑C30的混凝土回填至平整 | 1 | 项
| 定制艺术造型展墙装置 | 规格：7100*2350mm; 1.整体艺术造型展墙装置基础钢结构制作，内置50*50*3镀锌钢管龙骨； 2.整体金属不锈钢折边造型制作; 3.艺术装置整体金属漆外效果处理 4.1.2厚不锈钢包边亚克力面层发光立体字，内置高效能LED光源系统； | 7.1 | m
4 | 锤炼之行-艺术展项
| 场地平整硬化 | 展项区地面开挖、地面硬化：开挖600*500*7400mm的基础，预埋50*50*3的镀锌方管，浇筑C30的混凝土回填至平整 | 1 | 项
| 定制艺术造型展墙装置 | 规格：7400*2200mm; 1.整体艺术造型展墙装置基础钢结构制作，内置50*50*3镀锌钢管龙骨； 2.整体金属不锈钢折边造型制作; 3.艺术装置整体金属漆外效果处理 4.1.2厚不锈钢包边亚克力面层发光立体字，内置高效能LED光源系统； | 7.4 | m
5 | 择路之思
| 场地平整硬化 | 展项区地面开挖、地面硬化：开挖600*700*7100mm的基础，预埋50*50*3的镀锌方管，浇筑C30的混凝土回填至平整 | 1 | 项
| 定制艺术造型展墙装置 | 规格：7100*2360mm; 1.整体艺术造型展墙装置基础钢结构制作，内置50*50*3镀锌钢管龙骨； 2.整体金属不锈钢折边造型制作; 3.艺术装置整体金属漆外效果处理 4.1.2厚不锈钢包边亚克力面层发光立体字，内置高效能LED光源系统； | 7.1 | m
6 | 报国之路
| 场地平整硬化 | 展项区地面开挖、地面硬化：开挖600*700*7200mm的基础，预埋50*50*3的镀锌方管，浇筑C30的混凝土回填至平整 | 1 | 项
| 定制艺术造型展墙装置 | 规格：7200*2500mm; 1.整体艺术造型展墙装置基础钢结构制作，内置50*50*3镀锌钢管龙骨； 2.整体金属不锈钢折边造型制作; 3.艺术装置整体金属漆外效果处理 4.1.2厚不锈钢包边亚克力面层发光立体字，内置高效能LED光源系统； | 7.2 | m
7 | 室外配套
| 连廊壁灯 | 定制灯具 | 6 | 个
| 浮雕墙射灯 | 光源：LED 功率： 20W 角度： 15°/60° 色温： 3000K/4000K 材质:压铸铝 检修方式:表面检修。 控制方式: 开关/手动调光，调焦。 含防眩光蜂窝。 光源做灌胶处理。 | 30 | 个
| 景观地面射灯 | 光源：LED 防水等级：IP65 功率：12w 材质；钢化玻璃+铝材 照射角度：可调节 发光角度：30° 色温： 3000K/4000K 控制方式: 手动调节 | 20 | 个
8 | 其他工程
| 绿化、道路挖槽 | 50公分深 | 20 | m2
| 绿化、道路恢复 | 绿化、道路恢复 | 20 | m2
| 橡胶地缆线 | JHS3*2.5 | 220 | m
| 铁管kbj20 | 铁管kbj20 | 120 | m
| PVC管32 | PVC管32 | 100 | m