## 汇总表
新建华东师范大学第二附属中学松江分校(桩基除外工程）-厨房设备
最高投标限价
序号 | 单项名称 | 投标报价 | 备注
1 | 厨房设备
2 | 厨房区域排烟
3 | 厨房区域电气及给排水
4 | 合计

## 厨房设备
新建华东师范大学第二附属中学松江分校(桩基除外工程）-厨房设备
厨房设备
编号 | 设备名称 | 尺寸 | 单位 | 数量 | 投标报价 |  | 技术参数
[5 empty] | 单价 | 合价
厨房设备
-1F厨房设备
A -1F冷藏/冷库
A01 | 多功能四层平板货架 | 1100*500*1800 | 台 | 10 |  |  | 层板：SUS304δ=1.2mm不锈钢板层； 外框：1.2mm不锈钢方管； 内档：3 0×15×1.0mm不锈钢方管 ； 脚：φ=38×1.0mm不锈钢可调脚； 加强筋：SUS304-2B&=1.2mm；
A02 | 冷藏库 | 4500*2600*2600 | 组 | 1 |  |  | 冷库温度范围：2℃～8℃ 冷库采用厚100mm（含B2级阻燃）聚氨酯发泡保温直角板，双面彩钢0.5mm 聚氨酯发泡42±2kg/m³，1000*1900标准半埋门，冷库门双面彩钢半埋门（防撞），底板上铺厚度 2mm 压花铝板，防火等级为二级，回归门，门板直接用高压发泡制成，断电报警装置。 压缩机重量：35（kg） 结构类型：封闭式 类型：容积型压缩机 机组：艾默生3HP 制冷剂：R22 电压：380V
A03 | 冷冻库 | 4500*1500*2600 | 组 | 1 |  |  | 冷库温度范围：0℃～-20℃ 保温库体为聚氨酯保温板，以涂塑钢板等金属材料为面层，聚胺酯发泡，冷库门双面彩钢半埋门（防撞），底板上铺厚度 2mm 压花铝板，防火等级为二级，回归门，门板直接用高压发泡制成，断电报警装置。 压缩机重量：35（kg） 结构类型：封闭式 类型：容积型压缩机 排量类型：定排量压缩机 制冷剂：R22 电压：380V
B -1F仓库
B01 | 多功能四层平板货架 | 1100*500*1800 | 台 | 11 |  |  | 层板：SUS304δ=1.2mm不锈钢板层； 外框：1.2mm不锈钢方管； 内档：3 0×15×1.0mm不锈钢方管 ； 脚：φ=38×1.0mm不锈钢可调脚； 加强筋：SUS304-2B&=1.2mm；
C -1F粗加工
C01 | 电热开水器连底座 | 90L | 台 | 1 |  |  | 通水电后电磁阀自动进水，当水位起过加热保护限位时，开始加热，加热指示灯亮。当水位打达到高位时，进水电磁阀时水会自动补水。当水加热到95-100度时，停止加热，当水温低于95度时会自动加热，电源缺相时，缺水时不加热
C02 | 立式高速绞肉机 | 540*420*790 | 台 | 1 |  |  | 额定电压：380V 额定频率：50Hz 电机功率：4000w 额定输入功率：1500w 生产能力：650kg/h 整机重量约：95kg
C03 | 多功能切菜机 | 1300*580*1250 | 台 | 1 |  |  | 电压: 220V/1PH 频率: 50HZ 功率: 1550W 转速: 270r/min 重量: 145kg 切菜机采用高级铝镁合金制造，设有双重安全保护，符合安全要求。
C04 | 高效薯仔脱皮机 | 475*540*785 | 台 | 1 |  |  | 额定电压：220V 额定频率：50Hz 电机功率：1500w 额定输入功率：1500w 生产能力：30kg/h 整机重量约：30kg
C05 | 双层平板工作台 | 1800*800*800 | 台 | 6 |  |  | 台面：SUS304不锈钢板，厚度1.2mm； 衬筋：SUS304不锈钢板，厚度1.0mm； 脚通：SUS304不锈钢方管，38*38*1.0mm； 台脚：可调不锈钢子弹脚。
C06 | 双层平板工作台 | 800*800*800 | 台 | 1 |  |  | 台面：SUS304不锈钢板，厚度1.2mm； 衬筋：SUS304不锈钢板，厚度1.0mm； 脚通：SUS304不锈钢方管，38*38*1.0mm； 台脚：可调不锈钢子弹脚。
C07 | 一体成型单星盆台 | 800*800*800+150 | 台 | 9 |  |  | 台面：304S/S不锈钢 t=1.5mm； 星盆：304S/S不锈钢 t=1.2mm； 圆管：304s/s不锈钢 φ38 t=1.2mm； 脚：不锈钢子弹脚 龙头：不锈钢2”落水头1个
C08 | 多功能洗菜机 | 1800*800*800 | 台 | 1 |  |  | 电压：380V功率：2.2/3.2kW 产量：400-700kg/h
C09 | 多功能四层平板货架 | 1100*500*1800 | 台 | 2 |  |  | 层板：SUS304δ=1.2mm不锈钢板层； 外框：1.2mm不锈钢方管； 内档：3 0×15×1.0mm不锈钢方管 ； 脚：φ=38×1.0mm不锈钢可调脚； 加强筋：SUS304-2B&=1.2mm；
D -1F主厨房
D01 | 四门高身雪柜 | 1220*760*1980 | 台 | 2 |  |  | 内外不锈钢均为304材质制造,内为0.6MM，门为0.7MM； 冰箱配备了门体自动关闭结构，方便客户操作；自闭装置，放置漏冷；；配备数显电子温控，控制精度更高电压/ 功率：220V/0.55KW 制冷剂：R404A， 温度设定范围：-6℃~12℃ 压缩机输出功率：733W 耗电量：冷却时：643W、除霜时：752W 压缩机：变频；容积：900L以上；静音款。
D02 | 多功能四层平板货架 | 1200*500*1600 | 台 | 4 |  |  | 层板：SUS304δ=1.2mm不锈钢板层； 外框：1.2mm不锈钢方管； 内档：3 0×15×1.0mm不锈钢方管 ； 脚：φ=38×1.0mm不锈钢可调脚； 加强筋：SUS304-2B&=1.2mm；
D03 | 双层平板工作台 | 1800*800*800 | 台 | 2 |  |  | 台面：SUS304不锈钢板，厚度1.2mm； 衬筋：SUS304不锈钢板，厚度1.0mm； 脚通：SUS304不锈钢方管，38*38*1.0mm； 台脚：可调不锈钢子弹脚。
D04 | 一体成型单星盆台 | 1000*800*800+150 | 台 | 2 |  |  | 台面：304S/S不锈钢 t=1.5mm； 星盆：304S/S不锈钢 t=1.2mm； 圆管：304s/s不锈钢 φ38 t=1.2mm； 脚：不锈钢子弹脚 龙头：不锈钢2”落水头1个
D05 | 多功能双通工作柜 | 1800*800*800 | 台 | 6 |  |  | 台面：SUS304不锈钢板，厚度1.2mm； 柜门：SUS304不锈钢板，厚度1.0mm；上滑道、静音吊轮； 门内衬板1.0mm； 侧板：SUS304不锈钢版，厚度1.0mm； 衬筋：SUS304不锈钢板，厚度1.0mm； 台脚：可调不锈钢子弹脚。 底边：暗沟式定位滑槽。
D06 | 带新风环保油网烟罩 | 6800*1400*600 | 组 | 2 |  |  | 烟罩式油烟净化器的核心技术——高效动态拦截盘，以每分钟2800~3000转的转速，以高速的旋转运动，与大颗粒的油滴、油污颗粒，烟尘颗粒发生机械碰撞，从而被拦截，捕集；在离心力的作用下，甩到扇圆筒边沿堆积，油污向下流入烟罩特设计的集油槽内。高效动态拦截盘制作材料采用耐强酸强碱 的进口合金塑料，容易清洗，不沾油。 下层动态拦截层可以对大颗粒油烟或粉尘实现拦截，通过补风圈产生风力，提高油烟上升的动力，在通过破风层后可以可以让油烟均匀发布，而后通过上拦截层拦截细小的油烟或者颗粒，过滤后的油烟即可直排。 上端采用独立的抽排净化设计，抽屉式复合型油烟净化过滤滤芯。向内侧推送即可实现过滤，更换速度快，并且框架可重复利用，降低使用
D07 | 简易炉拼台 | 400*1200*800+450 | 台 | 4 |  |  | 台面：SUS304不锈钢板，厚度1.2mm； 衬筋：SUS304不锈钢板，厚度1.0mm； 脚通：SUS304不锈钢方管，38*38*1.0mm； 台脚：可调不锈钢子弹脚。
D08 | 节能环保燃气双眼大锅灶（配锅） | 2000*1200*800+450 | 台 | 4 |  |  | 炉面：SUS304不锈钢板，厚度1.2mm； 炉体：SUS304不锈钢板，厚度1.0mm； 炉架：采用国标40mm*40mm*4mm角钢； 炉头：采用节能炉头；带电子打火及熄火保护装置； 炉膛：采用耐高温水泥； 炉脚：不锈钢管可调子弹脚； 炉围：采用1.2mm不锈钢制作； 来水：每个炉头装有摇摆水笼头，前置来水控制阀； 风机：低噪音中压铝壳强力双风机； 电压：220V； 功率：280W*2；燃气器具采用一级能效和三星节能环保
D09 | 节能环保燃气双头双尾小炒灶（配锅） | 2000*1200*800+450 | 台 | 2 |  |  | 炉台面及水围基采用不锈钢板SUS304，δ=1.5mm； 侧板、墙板料厚 1.2mm； 台面加强衬板料厚 3.0mm； 炉膛采用高温耐火泥、高铝水泥、膨胀珍珠岩混制而成； 灶架采用 40*40*4mm 镀锌角钢焊接而成； 炉胆采用厚度2.0mm Q235 钢板制作焊接； 鼓风燃烧器采用全预混低噪音节能环保燃具； 燃气阀采用 D20 燃气专用铜制球阀； 鼓风机采用低噪声离心式风机； 灶脚需用φ50mm 不锈钢可调承力脚； 防水电子触摸开关250W/220V中压风机； 黑铁炉膛结构2.5mm钢板；炉体骨架50×50×3.5不锈钢； 高频高压点火系统，配电子点火和配熄火保护装置、漏电保护装置、一键式按钮自锁开关； 灶具台面加装冷却水装置，摇摆式水嘴，铁锅须配锅盖； 电压：220V；功率0.12kw*2。
D10 | 环保一体烟罩 | 3500*1200*600 | 组 | 1 |  |  | 罩体：SUS304不锈钢板, 厚度1.0mm； 两侧板：SUS304不锈钢板, 厚度1.0mm； 滤油板: SUS304不锈钢板, 厚度1.0mm。
D11 | 节能燃气单眼矮汤炉 | 700*700*500 | 台 | 4 |  |  | 炉面：SUS304不锈钢板，板厚1.2mm； 炉体：板厚1.0mm； 炉架：采用国标40mm*40mm*4mm角钢； 炉头：采用节能炉头；带电子打火及熄火保护装置； 炉脚：不锈钢管可调子弹脚。配置：Ф500mm的304不锈钢复底汤桶。不锈钢桶出具由市、省级轻工及五金产品质量检测中心提供的产品检测报告
D12 | 双层平板工作台 | 1500*800*800 | 台 | 2 |  |  | 台面：SUS304不锈钢板，厚度1.2mm； 衬筋：SUS304不锈钢板，厚度1.0mm； 脚通：SUS304不锈钢方管，38*38*1.0mm； 台脚：可调不锈钢子弹脚。
D13 | 一体成型单星盆台 | 900*800*800+150 | 台 | 2 |  |  | 台面：304S/S不锈钢 t=1.5mm； 星盆：304S/S不锈钢 t=1.2mm； 圆管：304s/s不锈钢 φ38 t=1.2mm； 脚：不锈钢子弹脚 龙头：不锈钢2”落水头1个
D14 | 嵌入式洗米机 | 1500*800*800 | 台 | 1 |  |  | 水压式，80Kg/6-10分钟。采用SUS304不锈钢板制作,厚度1.0mm, 立柱为38*38*1.0mm不锈钢管。流量>40L/分钟的自来水接口有甲方负责提供。
D15 | 环保一体烟罩 | 6700*1400*600 | 组 | 1 |  |  | 罩体：SUS304不锈钢板, 厚度1.0mm； 两侧板：SUS304不锈钢板, 厚度1.0mm； 滤油板: SUS304不锈钢板, 厚度1.0mm。
D16 | 节能环保单门燃气蒸箱 （配份数盘） | 900*1150*1800 | 台 | 4 |  |  | 蒸饭: 120KG,24盘 箱体：SUS304不锈钢板，内外厚度1.2mm； 搁条：SUS304不锈钢磨纱板，厚度1.2mm； 饭盘：不锈钢磨纱板，厚度1.0mm； 保温：整体聚氨酯发泡； 手柄：快开渐进式门锁铰； 加热管：全SUS304不锈钢制作； 密封条：嵌入式硅胶条；燃气器具采用一级能效和环保节能和优质产品，带节能炉头；带电子点火；带熄火保护装置；带温控显示度。配置：12个304不锈钢份数盘。不锈钢份数盘出具由市、省级轻工及五金产品质量检测中心提供的产品检测报告
D17 | 万能蒸烤箱 | 847*776*1850 | 台 | 1 |  |  | 烘烤30~300°C，慢蒸 30-99°C，快速蒸煮101-130°C； 蒸烤合时30-250°C，食物回溫/ 宴会配餐程序30-180°C； 容量：10*1/1GN份数盘； 进/出水口：R3/4 DN50,产品水压：150-600kp； 电压：380v，功率：18.6kw,蒸制功率：18kw； 烘焙、煎烤、烧烤、蒸、炖、涮、煮等烹饪模式于一体。烤箱内部设有6个温度传感器，确保食物受热均匀，全自动清洗功能使烹调工作一结束，便可自动清洗。
D18 | 烟罩双瓶灭火器 | 680*300*600 | 台 | 2 |  |  | 1.—材料全部采用不锈钢、铜及少量合金铝，并经过防腐处理；采用机械、电控相结合传动，24小时全天候监控；火情发生后烟罩内温度达到183℃时，灭火装置自动启动扑灭火焰，在灭火时声光报警、打开水流阀同时进行；设有应急启动装置，当手动、自动启动不成功时，用手一拉，便能扑灭火情；三种启动方式各自单独启动，食用油专用灭火药剂3---8秒扑灭火焰；最大工作压力：15Mpa；使用温度：0-55℃；驱动气体名称：氮气；驱动瓶充装压力：12Mpa；温感公称动作温度：183℃；药剂填充装量：10L*2；有效喷射时间：≥30S，都能把灭火药剂能同时喷向油锅及烟罩内。 2.产品制造商提供电控盘：依据GA61-2010固定灭火系统驱动、控制装置通用技术条件；GB/T17626.11-2008电磁兼容 试验和测量技术 电压暂降、短时中断和电压变化的抗扰度试验，检测合格。 3.产品制造商提供感温支架：依据GB/T20123-2006《钢铁-总碳硫含量的测定 高频感应炉燃烧后红外吸收法(常规方法)》;YB/T4396-2014《不锈钢多元索含量的测定 电感耦合等离子体原子发射光谱法》；GB/T223.11-2008《钢铁及合金 铬含量的测定可视滴定或电位滴定法，碳≤0.08 硅≤1 锰≤2 硫≤0.03 磷≤0.045 镍≤8-11 铬≤18-20 7项检测合格，符合GB/T20878-2007《不锈钢和耐热钢 牌号及化学成分》标准要求。
E -1F面点间
E01 | 环保一体烟罩 | 6700*1400*600 | 组 | 1 |  |  | 罩体：SUS304不锈钢板, 厚度1.0mm； 两侧板：SUS304不锈钢板, 厚度1.0mm； 滤油板: SUS304不锈钢板, 厚度1.0mm。
E02 | 电饼铛 | 750*750*850 | 台 | 2 |  |  | 电饼铛采用了全新的生产工艺，外形美观，采用电热管加热。在控温方面，采用上下电热管双表控温，采用电热铛专用控温仪，全部原器件采用插接联接，并可互换，使之性能稳定。 锅盘尺寸：直径500mm,电压：380V,功率：5kw，发热盘尺寸：500*20mm；温度控制范围：120~250℃
E03 | 四门高身雪柜 | 1220*760*1980 | 台 | 2 |  |  | 内外不锈钢均为304材质制造,内为0.6MM，门为0.7MM； 冰箱配备了门体自动关闭结构，方便客户操作；自闭装置，放置漏冷；；配备数显电子温控，控制精度更高电压/ 功率：220V/0.55KW 制冷剂：R404A， 温度设定范围：-6℃~12℃ 压缩机输出功率：733W 耗电量：冷却时：643W、除霜时：752W 压缩机：变频；容积：900L以上；静音款。
E04 | 电蒸柜 | 1200*850*1800 | 台 | 1 |  |  | 采用SUS304食品级不锈钢制作； 面、箱体部分外壳采用SUS304不锈钢板=1.2mm； 内胆：SUS304不锈钢板δ=1.0mm 门：SUS304不锈钢板 δ=1.0mm； 面板：SUS304不锈钢板 δ=1.0mm； 侧板：SUS304不锈钢板 δ=0.8mm； 水胆部分：内层：SUS304不锈钢板δ=1.5mm， 不锈钢冷拔管φ32.*3.0，φ42.*3.0； 外层：SUS304不锈钢板 δ=1.5mm； 进水阀:11/4”止回阀； 脚：SUS304不锈钢圆管φ50*1.2mm+焊接管φ38*3.0mm。 电压：380V，功率：12KW。 控制器：微电脑智能控制电子原件； 智能功能：定时功能，预约时间功能，自定义调时功能；
E05 | 数控屏显三层六盘烤箱 | 1225*770*1600 | 台 | 1 |  |  | 材质：采用优质不锈钢 电压：380V 功率：19.2kw 最高温度：300℃ 烤盘尺寸：400*600mm 质量：290kg
E06 | 双门醒发箱 | 1000*398.6*1880 | 台 | 1 |  |  | 1.电压：220（V）2.额定频率: 50Hz3.额定输入功率: 1.8KW4.可放盘数: 26盘 5.烤盘尺寸：400×600㎜; 6.时尚自动调节操作面板，7.采用电加热，箱内温度，湿度均匀，营造最佳发酵环境8.人性化把手，玻璃大视窗，及时掌握发酵状况9.全不锈钢层架设计10.超大容量，多层设置，11.万向脚轮12.24小时循环程序为面包提供恰当发酵环境13.全自动智能工作，无需人工看守。14.新款豪华高端控制板，多功能发泡全自动微电脑式控制，精确反映箱内温度、湿度和时间，内装有照明定时功能。
E07 | 双层平板工作台 | 1500*700*800 | 台 | 2 |  |  | 台面：SUS304不锈钢板，厚度1.2mm； 衬筋：SUS304不锈钢板，厚度1.0mm； 脚通：SUS304不锈钢方管，38*38*1.0mm； 台脚：可调不锈钢子弹脚。
E08 | 全自动揉压面皮机 | 460*720*1250 | 台 | 1 |  |  | 额定电压 : ~220V/ ~380V 额定频率 : 50Hz 电机功率 : 2.2kW 产量 : 25-30kg/h
E09 | 双动双速和面机 | 480*870*930 | 台 | 1 |  |  | 额定电压: 3~380V 额定频率:50Hz 电机功率:2.2kw 整机重量:136kg 料桶容积:40L 搅拌转速:101/102(r/min) 料桶转速:8/16(r/min) 最大和面量:16kg
E10 | 多功能搅拌机 | 590*580*1230 | 台 | 1 |  |  | 额定电压 : 380V 额定频率 : 50Hz 电机功率 : 1.5kW 最大和面量 : 10kg 搅拌转速 : 84/163/373(r/min) 最大和面量:10kg
E11 | 一体成型单星盆台 | 700*700*800+150 | 台 | 2 |  |  | 台面：304S/S不锈钢 t=1.5mm； 星盆：304S/S不锈钢 t=1.2mm； 圆管：304s/s不锈钢 φ38 t=1.2mm； 脚：不锈钢子弹脚 龙头：不锈钢2”落水头1个
F -1F其他
F01 | 多功能四层平板货架 | 1100*500*1800 | 台 | 2 |  |  | 层板：SUS304δ=1.2mm不锈钢板层； 外框：1.2mm不锈钢方管； 内档：3 0×15×1.0mm不锈钢方管 ； 脚：φ=38×1.0mm不锈钢可调脚； 加强筋：SUS304-2B&=1.2mm；
F02 | 电子落地称 | 420*560*900 | 台 | 1 |  |  | 交直流两用，可充电，采用LED数码显示，带计价功能；量程：150kg
F03 | 左侧单星盆台连平台 | 1300*760*800+150 | 台 | 2 |  |  | 台面：304S/S不锈钢 t=1.5mm； 星盆：304S/S不锈钢 t=1.2mm； 圆管：304s/s不锈钢 φ38 t=1.2mm； 脚：不锈钢子弹脚 龙头：不锈钢2”落水头1个
F04 | 多功能送餐车 | 900*600*900 | 台 | 6 |  |  | 采用SUS304食品级不锈钢制作； 台面：SUS304不锈钢板，厚度1.2mm； 衬筋：SUS304不锈钢板，厚度1.0mm； 珐纹处理，氩焊处满焊； 车轮选用4寸静音橡胶轮，其中2个定向，两个万向，后轮带刹车。
F05 | 低噪风幕机 | L=1500 | 台 | 2 |  |  | 出口风量：1380—1580（m³/小时）； 噪音：60分贝以下； L=1500； 功率：220V/0.75KW 出口风速（米/秒）：9-11； 平均声压（db）：≤53
F06 | 灭蝇灯 | 380*100*300 | 台 | 4 |  |  | 电源电压：40W/220V 电网电压：4500~5000V 诱虫灯管：18Wx2 有效面积：50～80㎡
1F厨房设备
G 1F备餐间
G01 | 一体成型单星盆台 | 600*700*800+150 | 台 | 2 |  |  | 台面：304S/S不锈钢 t=1.5mm； 星盆：304S/S不锈钢 t=1.2mm； 圆管：304s/s不锈钢 φ38 t=1.2mm； 脚：不锈钢子弹脚 龙头：不锈钢2”落水头1个
G02 | 双层平板工作台 | 1600*700*800 | 台 | 2 |  |  | 台面：SUS304不锈钢板，厚度1.2mm； 衬筋：SUS304不锈钢板，厚度1.0mm； 脚通：SUS304不锈钢方管，38*38*1.0mm； 台脚：可调不锈钢子弹脚。
G03 | 双层平板工作台 | 2200*700*800 | 台 | 1 |  |  | 台面：SUS304不锈钢板，厚度1.2mm； 衬筋：SUS304不锈钢板，厚度1.0mm； 脚通：SUS304不锈钢方管，38*38*1.0mm； 台脚：可调不锈钢子弹脚。
G04 | 数控屏显四格保温售卖台 | 1500*700*800 | 台 | 5 |  |  | 台面：SUS304不锈钢板，厚度1.2mm； 层板：SUS304不锈钢板，厚度1.0mm； 侧板：SUS304不锈钢板，厚度1.0mm； 衬筋：SUS304不锈钢板，厚度1.0mm； 功率：4KW电加热：恒温控制； 台脚：可调不锈钢子弹脚。 配置：不锈钢份数盘。
G05 | 保温饭汤桶车 | 700*700*800 | 台 | 5 |  |  | 台面：304s/s 不锈钢 t≥1.2mm； 层板：304s/s 不锈钢 t≥1.0mm； 底板：304s/s 不锈钢 t≥1.0mm； 加强：304s/s 不锈钢 t≥1.0mm； 带缺水保护；显示温度、有定时功能
G06 | 紫外线消毒灯 | L=1200 | 台 | 4 |  |  | 灯管：石英高压放电管； 紫外线（UV-B）波长：200～290nm； 强力杀菌，效率高，时间短； 电压/功率：220v/0.03kw。
G07 | 宴会保温车 | 850*650*1800 | 台 | 4 |  |  | 优质不锈钢SUS304δ=1.5mm不锈钢板 ；开关板、后档板、水槽盖板不锈钢板δ=1.0mm不锈钢板 ；进口硅晶底板，独家分离加热电磁装置，磁控加温装置，自动检测系统整体采用不锈钢制作，箱内可放2/1GN盘，智能化温度控制器显示器具有数显和报警功能，保持食物温度在+78℃到+82℃，容积：503L，配有车轮，前部车轮带刹车。风热，电子温控，环戊烷及阴燃剂，220V/50HZ/2kw。
G08 | 食品留样冰箱 | 630*600*1700 | 台 | 1 |  |  | 温度范围：0/18℃； 整机功率：248W，直冷； 铜管蒸发器，不锈钢箱体； 温控类型： 电子温控。 配置：不锈钢留样盘。不锈钢留样盘出具由市、省级轻工及五金产品质量检测中心提供的产品检测报告
G09 | 一体成型双星洗手盆 | 1500*900*800 | 台 | 1 |  |  | 台面：304S/S不锈钢 t=1.5mm； 星盆：304S/S不锈钢 t=1.2mm； 圆管：304s/s不锈钢 φ38 t=1.2mm； 脚：不锈钢子弹脚 龙头：不锈钢2”落水头1个
G10 | 一体成型双星洗手盆 | 850*450*800 | 台 | 1 |  |  | 台面：304S/S不锈钢 t=1.5mm； 星盆：304S/S不锈钢 t=1.2mm； 圆管：304s/s不锈钢 φ38 t=1.2mm； 脚：不锈钢子弹脚 龙头：不锈钢2”落水头1个
H 1F面点间
H01 | 双层平板工作台 | 2500*550*800 | 台 | 1 |  |  | 台面：SUS304不锈钢板，厚度1.2mm； 衬筋：SUS304不锈钢板，厚度1.0mm； 脚通：SUS304不锈钢方管，38*38*1.0mm； 台脚：可调不锈钢子弹脚。
H02 | 多功能保温柜 | 1200*800*800 | 台 | 1 |  |  | 采用SUS304食品级不锈钢制作； 面板：SUS304不锈钢δ=1.2mm； 底板：SUS304不锈钢δ=1.2mm； 侧板：SUS304不锈钢δ=1.0mm； 加强筋：SUS304不锈钢δ=1.2mm； 静音移门轨道； 脚：φ50*150mm不锈钢可调节重力脚。 电压/功率：220V/3KW
H03 | 电磁汤炉 | 850*850*800+400 | 台 | 1 |  |  | 台面：SUS304不锈钢,δ=1.2mm 侧板：SUS304不锈钢,δ=1.0mm 承力架：4#不锈钢脚钢 承力脚：Φ50mm不锈钢调节脚 电压：380V 功率：9kw
H04 | 电磁煮面炉 | 1500*850*800+400 | 台 | 1 |  |  | 全不锈钢，SUS304不锈钢板 δ=1.5mm贴塑拉丝板; 加强档采用SUS304不锈钢板δ=1.5mm; 侧板SUS304不锈钢板δ=1.0mm； 美国进口密封胶,严防渗水，耐600度高温,抗冲击； 五段火力细分调节,确保温度均匀和食品美味； 带防干烧及漏电保护装置； 脚采用6"不锈钢可调重力脚。
H05 | 多功能单通工作柜 | 1300*600*800 | 台 | 1 |  |  | 台面：SUS304不锈钢板，厚度1.2mm； 柜门：SUS304不锈钢板，厚度1.0mm；上滑道、静音吊轮； 门内衬板1.0mm； 侧板：SUS304不锈钢版，厚度1.0mm； 衬筋：SUS304不锈钢板，厚度1.0mm； 台脚：可调不锈钢子弹脚。 底边：暗沟式定位滑槽。
H06 | 一体成型单星盆台 | 600*600*800+150 | 台 | 1 |  |  | 台面：304S/S不锈钢 t=1.5mm； 星盆：304S/S不锈钢 t=1.2mm； 圆管：304s/s不锈钢 φ38 t=1.2mm； 脚：不锈钢子弹脚 龙头：不锈钢2”落水头1个
H07 | 环保净化一体油网烟罩 | 2400*1300*750 | 组 | 1 |  |  | 烟罩式油烟净化器的核心技术——高效动态拦截盘，以每分钟2800~3000转的转速，以高速的旋转运动，与大颗粒的油滴、油污颗粒，烟尘颗粒发生机械碰撞，从而被拦截，捕集；在离心力的作用下，甩到扇圆筒边沿堆积，油污向下流入烟罩特设计的集油槽内。高效动态拦截盘制作材料采用耐强酸强碱 的进口合金塑料，容易清洗，不沾油。 下层动态拦截层可以对大颗粒油烟或粉尘实现拦截，通过补风圈产生风力，提高油烟上升的动力，在通过破风层后可以可以让油烟均匀发布，而后通过上拦截层拦截细小的油烟或者颗粒，过滤后的油烟即可直排。 上端采用独立的抽排净化设计，抽屉式复合型油烟净化过滤滤芯。向内侧推送即可实现过滤，更换速度快，并且框架可重复利用，降低使用
I 1F洁具间
I01 | 多功能四门保洁柜 | 1200*500*1800 | 台 | 2 |  |  | 侧板：SUS304不锈钢板，厚度1.2mm； 层板、背板：SUS304不锈钢板 厚度1.2mm； 柜门：SUS304不锈钢板 厚度1.2mm，上滑道、静音吊轮，厚度1.2mm； 柜脚：可调不锈钢子弹脚。
I02 | 数控屏显电热双门蒸汽消毒柜 | 1200*850*1800 | 台 | 3 |  |  | 面、箱体部分： 外壳：SUS304不锈钢板δ=1.2mm； 内胆：304/2B 不锈钢板δ=1.0mm 门：SUS304不锈钢板 δ=1.0mm； 面板：SUS304不锈钢板 δ=1.0mm； 侧板：SUS304不锈钢板 δ=0.8mm； 水胆部分： 内层：SUS304不锈钢板δ=1.5mm， 不锈钢冷拔管φ32.*3.0，φ42.*3.0； 外层：SUS304/2B 不锈钢板 δ=1.5mm； 进水阀:11/4”止回阀； 脚：SUS304不锈钢圆管φ50*1.2mm 焊接管φ38*3.0mm。 功率：380V/9KW
I03 | 环保一体烟罩 | 4300*1000*600 | 组 | 1 |  |  | 罩体：SUS304不锈钢板, 厚度1.0mm； 两侧板：SUS304不锈钢板, 厚度1.0mm； 滤油板: SUS304不锈钢板, 厚度1.0mm。
J 1F洗碗间
J01 | 双孔收餐工作台 | 1300*800*800+150 | 台 | 2 |  |  | 台面：SUS304不锈钢板，厚度1.2mm； 衬筋：SUS304不锈钢板，厚度1.0mm； 脚通：SUS304不锈钢方管，38*38*1.0mm； 台脚：可调不锈钢子弹脚。
J02 | 一体成型单星盆台 | 900*800*800+150 | 台 | 3 |  |  | 台面：304S/S不锈钢 t=1.5mm； 星盆：304S/S不锈钢 t=1.2mm； 圆管：304s/s不锈钢 φ38 t=1.2mm； 脚：不锈钢子弹脚 龙头：不锈钢2”落水头1个
J03 | 多功能四门保洁柜 | 1200*500*1800 | 台 | 5 |  |  | 侧板：SUS304不锈钢板，厚度1.2mm； 层板、背板：SUS304不锈钢板 厚度1.2mm； 柜门：SUS304不锈钢板 厚度1.2mm，上滑道、静音吊轮，厚度1.2mm； 柜脚：可调不锈钢子弹脚。
J04 | 双孔收餐工作柜（带靠背） | 1500*760*800 | 台 | 1 |  |  | 台面：SUS304不锈钢板，厚度1.2mm； 衬筋：SUS304不锈钢板，厚度1.0mm； 脚通：SUS304不锈钢方管，38*38*1.0mm； 台脚：可调不锈钢子弹脚。
J05 | 一体成型单星深大盆台 | 1200*800*800+150 | 台 | 2 |  |  | 台面：304S/S不锈钢 t=1.5mm； 星盆：304S/S不锈钢 t=1.2mm； 圆管：304s/s不锈钢 φ38 t=1.2mm； 脚：不锈钢子弹脚 龙头：不锈钢2”落水头1个
J06 | 消毒带烘干长龙洗碗机 | 3250*900*1400 | 台 | 1 |  |  | 加热方式：电加热 最大洗涤量：500筐/小时 最大洗涤高度：420mm 主机总功率 电/汽：87.5kW/6.5kW 主洗加热功率：36KW 漂洗加热功率：45KW 外形尺寸（长×宽×高）：3250×900×1400 安装接驳要求 额定用电总功率：87.5kW/6.5kW 380v/50hz/3P+N+PE(三相五线制) 进水管径:DN20mm 排水管径:DN40mm 进水压力(流动压力):0.15-0.3mpa 进水温度:10-60℃ 进水硬度:0.034-0.103g/L 进气管径：DN20mm 出气管径：DN20m 耗气量：160kg/h 进气压力：0.1-0.25mpa
J07 | 环保一体烟罩 | 2500*1500*600 | 组 | 1 |  |  | 罩体：SUS304不锈钢板, 厚度1.0mm； 两侧板：SUS304不锈钢板, 厚度1.0mm； 滤油板: SUS304不锈钢板, 厚度1.0mm。
J08 | 不锈钢拖把池 | 500*500*500 | 台 | 1 |  |  | 台面：304S/S不锈钢 t=1.5mm； 星盆：304S/S不锈钢 t=1.2mm； 圆管：304s/s不锈钢 φ38 t=1.2mm； 脚：不锈钢子弹脚 龙头：不锈钢2”落水头1个
J09 | 传送带 | 5300*500*940 | 米 | 5.3 |  |  | 整机采用SUS304不锈钢材质，台面和支撑腿材料厚度1.2mm，主/副机头支架材料厚度为3.0mm，配置高弹高韧耐磨加链板，内嵌加强芯，更经久耐用，无极变频调速，传送速度为5～20米/分钟，可在速度范围内根据实际需要选择任意的传送速度，实时数显传送速度，外置调速电位器，操作简单，一目了然， 整体采用不锈钢一体冲压的托盘导向槽，内置抽屉式残渣篮，可直接用水冲洗台面，清洁方便，传动电机和变频器，单独控制和安装，维护便捷，变频器可提供数显、无极调速等各种功能，转弯部分配置3组转向轮，每个转向轮受力小，使用寿命更长， 前端配置急停开关，末端配置电源控制箱，防水的操作面板上配置启动开、停止开关、急停开关和调速电位器。
2F厨房设备
K 2F备餐间
K01 | 一体成型单星盆台 | 600*700*800+150 | 台 | 2 |  |  | 台面：304S/S不锈钢 t=1.5mm； 星盆：304S/S不锈钢 t=1.2mm； 圆管：304s/s不锈钢 φ38 t=1.2mm； 脚：不锈钢子弹脚 龙头：不锈钢2”落水头1个
K02 | 双层平板工作台 | 1600*700*800 | 台 | 2 |  |  | 台面：SUS304不锈钢板，厚度1.2mm； 衬筋：SUS304不锈钢板，厚度1.0mm； 脚通：SUS304不锈钢方管，38*38*1.0mm； 台脚：可调不锈钢子弹脚。
K03 | 双层平板工作台 | 2200*550*800 | 台 | 1 |  |  | 台面：SUS304不锈钢板，厚度1.2mm； 衬筋：SUS304不锈钢板，厚度1.0mm； 脚通：SUS304不锈钢方管，38*38*1.0mm； 台脚：可调不锈钢子弹脚。
K04 | 数控屏显四格保温售卖台 | 1500*700*800 | 台 | 5 |  |  | 台面：SUS304不锈钢板，厚度1.2mm； 层板：SUS304不锈钢板，厚度1.0mm； 侧板：SUS304不锈钢板，厚度1.0mm； 衬筋：SUS304不锈钢板，厚度1.0mm； 功率：4KW电加热：恒温控制； 台脚：可调不锈钢子弹脚。 配置：不锈钢份数盘。
K05 | 保温饭汤桶车 | 700*700*800 | 台 | 5 |  |  | 台面：304s/s 不锈钢 t≥1.2mm； 层板：304s/s 不锈钢 t≥1.0mm； 底板：304s/s 不锈钢 t≥1.0mm； 加强：304s/s 不锈钢 t≥1.0mm； 带缺水保护；显示温度、有定时功能
K06 | 紫外线消毒灯 | L=1200 | 台 | 4 |  |  | 灯管：石英高压放电管； 紫外线（UV-B）波长：200～290nm； 强力杀菌，效率高，时间短； 电压/功率：220v/0.03kw。
K07 | 宴会保温车 | 850*650*1800 | 台 | 4 |  |  | 优质不锈钢SUS304δ=1.5mm不锈钢板 ；开关板、后档板、水槽盖板不锈钢板δ=1.0mm不锈钢板 ；进口硅晶底板，独家分离加热电磁装置，磁控加温装置，自动检测系统整体采用不锈钢制作，箱内可放2/1GN盘，智能化温度控制器显示器具有数显和报警功能，保持食物温度在+78℃到+82℃，容积：503L，配有车轮，前部车轮带刹车。风热，电子温控，环戊烷及阴燃剂，220V/50HZ/2kw。
K08 | 食品留样冰箱 | 630*600*1700 | 台 | 1 |  |  | 温度范围：0/18℃； 整机功率：248W，直冷； 铜管蒸发器，不锈钢箱体； 温控类型： 电子温控。 配置：不锈钢留样盘。不锈钢留样盘出具由市、省级轻工及五金产品质量检测中心提供的产品检测报告
K09 | 一体成型双星洗手盆 | 1500*900*800 | 台 | 1 |  |  | 台面：304S/S不锈钢 t=1.5mm； 星盆：304S/S不锈钢 t=1.2mm； 圆管：304s/s不锈钢 φ38 t=1.2mm； 脚：不锈钢子弹脚 龙头：不锈钢2”落水头1个
K10 | 一体成型双星洗手盆 | 850*450*800 | 台 | 1 |  |  | 台面：304S/S不锈钢 t=1.5mm； 星盆：304S/S不锈钢 t=1.2mm； 圆管：304s/s不锈钢 φ38 t=1.2mm； 脚：不锈钢子弹脚 龙头：不锈钢2”落水头1个
L 2F面点间
L01 | 双层平板工作台 | 2500*550*800 | 台 | 1 |  |  | 台面：SUS304不锈钢板，厚度1.2mm； 衬筋：SUS304不锈钢板，厚度1.0mm； 脚通：SUS304不锈钢方管，38*38*1.0mm； 台脚：可调不锈钢子弹脚。
L02 | 电磁汤炉 | 1200*800*808 | 台 | 1 |  |  | 全不锈钢，SUS304不锈钢板 δ=1.5mm贴塑拉丝板; 加强档采用SUS304不锈钢板δ=1.5mm; 侧板SUS304不锈钢板δ=1.0mm； 美国进口密封胶,严防渗水，耐600度高温,抗冲击； 五段火力细分调节,确保温度均匀和食品美味； 带防干烧及漏电保护装置； 脚采用6"不锈钢可调重力脚。
L03 | 电磁煮面炉 | 850*850*800+400 | 台 | 1 |  |  | 台面：SUS304不锈钢,δ=1.2mm 侧板：SUS304不锈钢,δ=1.0mm 承力架：4#不锈钢脚钢 承力脚：Φ50mm不锈钢调节脚 电压：380V 功率：9kw
L04 | 多功能单通工作柜 | 1300*600*800 | 台 | 1 |  |  | 台面：SUS304不锈钢板，厚度1.2mm； 柜门：SUS304不锈钢板，厚度1.0mm；上滑道、静音吊轮； 门内衬板1.0mm； 侧板：SUS304不锈钢版，厚度1.0mm； 衬筋：SUS304不锈钢板，厚度1.0mm； 台脚：可调不锈钢子弹脚。 底边：暗沟式定位滑槽。
L05 | 一体成型单星盆台 | 600*600*800+150 | 台 | 1 |  |  | 台面：304S/S不锈钢 t=1.5mm； 星盆：304S/S不锈钢 t=1.2mm； 圆管：304s/s不锈钢 φ38 t=1.2mm； 脚：不锈钢子弹脚 龙头：不锈钢2”落水头1个
L06 | 煮面炉 | 1500*850*800+400 | 台 | 1 |  |  | 台面：SUS304不锈钢,δ=1.2mm 侧板：SUS304不锈钢,δ=1.0mm 承力架：4#不锈钢脚钢 承力脚：Φ50mm不锈钢调节脚 电压：380V 功率：9kw
L07 | 环保净化一体油网烟罩 | 2400*1300*750 | 组 | 1 |  |  | 烟罩式油烟净化器的核心技术——高效动态拦截盘，以每分钟2800~3000转的转速，以高速的旋转运动，与大颗粒的油滴、油污颗粒，烟尘颗粒发生机械碰撞，从而被拦截，捕集；在离心力的作用下，甩到扇圆筒边沿堆积，油污向下流入烟罩特设计的集油槽内。高效动态拦截盘制作材料采用耐强酸强碱 的进口合金塑料，容易清洗，不沾油。 下层动态拦截层可以对大颗粒油烟或粉尘实现拦截，通过补风圈产生风力，提高油烟上升的动力，在通过破风层后可以可以让油烟均匀发布，而后通过上拦截层拦截细小的油烟或者颗粒，过滤后的油烟即可直排。 上端采用独立的抽排净化设计，抽屉式复合型油烟净化过滤滤芯。向内侧推送即可实现过滤，更换速度快，并且框架可重复利用，降低使用
M 2F洁具间
M01 | 多功能四门保洁柜 | 1200*500*1800 | 台 | 2 |  |  | 侧板：SUS304不锈钢板，厚度1.2mm； 层板、背板：SUS304不锈钢板 厚度1.2mm； 柜门：SUS304不锈钢板 厚度1.2mm，上滑道、静音吊轮，厚度1.2mm； 柜脚：可调不锈钢子弹脚。
M02 | 数控屏显电热双门蒸汽消毒柜 | 1200*850*1800 | 台 | 3 |  |  | 面、箱体部分： 外壳：SUS304不锈钢板δ=1.2mm； 内胆：304/2B 不锈钢板δ=1.0mm 门：SUS304不锈钢板 δ=1.0mm； 面板：SUS304不锈钢板 δ=1.0mm； 侧板：SUS304不锈钢板 δ=0.8mm； 水胆部分： 内层：SUS304不锈钢板δ=1.5mm， 不锈钢冷拔管φ32.*3.0，φ42.*3.0； 外层：SUS304/2B 不锈钢板 δ=1.5mm； 进水阀:11/4”止回阀； 脚：SUS304不锈钢圆管φ50*1.2mm 焊接管φ38*3.0mm。 功率：380V/9KW
M03 | 环保一体烟罩 | 4300*1000*600 | 组 | 1 |  |  | 罩体：SUS304不锈钢板, 厚度1.0mm； 两侧板：SUS304不锈钢板, 厚度1.0mm； 滤油板: SUS304不锈钢板, 厚度1.0mm。
N 2F洗碗间
N01 | 多功能四门保洁柜 | 1200*500*1800 | 台 | 5 |  |  | 侧板：SUS304不锈钢板，厚度1.2mm； 层板、背板：SUS304不锈钢板 厚度1.2mm； 柜门：SUS304不锈钢板 厚度1.2mm，上滑道、静音吊轮，厚度1.2mm； 柜脚：可调不锈钢子弹脚。
N02 | 双孔收餐工作台 | 1300*800*800+150 | 台 | 2 |  |  | 台面：SUS304不锈钢板，厚度1.2mm； 衬筋：SUS304不锈钢板，厚度1.0mm； 脚通：SUS304不锈钢方管，38*38*1.0mm； 台脚：可调不锈钢子弹脚。
N03 | 一体成型单星盆台 | 900*800*800+150 | 台 | 3 |  |  | 台面：304S/S不锈钢 t=1.5mm； 星盆：304S/S不锈钢 t=1.2mm； 圆管：304s/s不锈钢 φ38 t=1.2mm； 脚：不锈钢子弹脚 龙头：不锈钢2”落水头1个
N04 | 双孔收餐工作柜（带靠背） | 1500*760*800 | 台 | 1 |  |  | 台面：SUS304不锈钢板，厚度1.2mm； 衬筋：SUS304不锈钢板，厚度1.0mm； 脚通：SUS304不锈钢方管，38*38*1.0mm； 台脚：可调不锈钢子弹脚。
N05 | 一体成型单星深大盆台 | 1200*800*800+150 | 台 | 2 |  |  | 台面：304S/S不锈钢 t=1.5mm； 星盆：304S/S不锈钢 t=1.2mm； 圆管：304s/s不锈钢 φ38 t=1.2mm； 脚：不锈钢子弹脚 龙头：不锈钢2”落水头1个
N06 | 消毒带烘干长龙洗碗机 | 3250*900*1400 | 台 | 1 |  |  | 加热方式：电加热 最大洗涤量：500筐/小时 最大洗涤高度：420mm 主机总功率 电/汽：87.5kW/6.5kW 主洗加热功率：36KW 漂洗加热功率：45KW 外形尺寸（长×宽×高）：3250×900×1400 安装接驳要求 额定用电总功率：87.5kW/6.5kW 380v/50hz/3P+N+PE(三相五线制) 进水管径:DN20mm 排水管径:DN40mm 进水压力(流动压力):0.15-0.3mpa 进水温度:10-60℃ 进水硬度:0.034-0.103g/L 进气管径：DN20mm 出气管径：DN20m 耗气量：160kg/h 进气压力：0.1-0.25mpa
N07 | 环保一体烟罩 | 2500*1500*600 | 组 | 1 |  |  | 罩体：SUS304不锈钢板, 厚度1.0mm； 两侧板：SUS304不锈钢板, 厚度1.0mm； 滤油板: SUS304不锈钢板, 厚度1.0mm。
3F厨房设备
O 3F面档
O01 | 多功能保温台 | 1500*700*800 | 台 | 1 |  |  | 台面：SUS304不锈钢板，厚度1.2mm； 层板：SUS304不锈钢板，厚度1.0mm； 侧板：SUS304不锈钢板，厚度1.0mm； 衬筋：SUS304不锈钢板，厚度1.0mm； 功率：4KW电加热：恒温控制； 台脚：可调不锈钢子弹脚。 配置：不锈钢份数盘。
O02 | 双层平板工作台 | 1000*700*800 | 台 | 1 |  |  | 台面：SUS304不锈钢板，厚度1.2mm； 衬筋：SUS304不锈钢板，厚度1.0mm； 脚通：SUS304不锈钢方管，38*38*1.0mm； 台脚：可调不锈钢子弹脚。
O03 | 一体成型单星盆台 | 600*700*800+150 | 台 | 1 |  |  | 台面：304S/S不锈钢 t=1.5mm； 星盆：304S/S不锈钢 t=1.2mm； 圆管：304s/s不锈钢 φ38 t=1.2mm； 脚：不锈钢子弹脚 龙头：不锈钢2”落水头1个
O04 | 四门高身雪柜 | 1220*760*1980 | 台 | 1 |  |  | 内外不锈钢均为304材质制造,内为0.6MM，门为0.7MM； 冰箱配备了门体自动关闭结构，方便客户操作；自闭装置，放置漏冷；；配备数显电子温控，控制精度更高电压/ 功率：220V/0.55KW 制冷剂：R404A， 温度设定范围：-6℃~12℃ 压缩机输出功率：733W 耗电量：冷却时：643W、除霜时：752W 压缩机：变频；容积：900L以上；静音款。
O05 | 多功能双通工作柜 | 1500*760*1980 | 台 | 2 |  |  | 台面：SUS304不锈钢板，厚度1.2mm； 柜门：SUS304不锈钢板，厚度1.0mm；上滑道、静音吊轮； 门内衬板1.0mm； 侧板：SUS304不锈钢版，厚度1.0mm； 衬筋：SUS304不锈钢板，厚度1.0mm； 台脚：可调不锈钢子弹脚。 底边：暗沟式定位滑槽。
O06 | 电磁煮面炉 | 1500*850*800+400 | 台 | 1 |  |  | 台面：SUS304不锈钢,δ=1.2mm 侧板：SUS304不锈钢,δ=1.0mm 承力架：4#不锈钢脚钢 承力脚：Φ50mm不锈钢调节脚 电压：380V 功率：9kw
O07 | 电磁汤炉 | 850*850*800+400 | 台 | 1 |  |  | 全不锈钢，SUS304不锈钢板 δ=1.5mm贴塑拉丝板; 加强档采用SUS304不锈钢板δ=1.5mm; 侧板SUS304不锈钢板δ=1.0mm； 美国进口密封胶,严防渗水，耐600度高温,抗冲击； 五段火力细分调节,确保温度均匀和食品美味； 带防干烧及漏电保护装置； 脚采用6"不锈钢可调重力脚。
O08 | 电全平扒炉 | 700*700*940 | 台 | 1 |  |  | 电压/功率：380V/9KW
O09 | 环保净化一体油网烟罩 | 2200*1300*750 | 组 | 1 |  |  | 烟罩式油烟净化器的核心技术——高效动态拦截盘，以每分钟2800~3000转的转速，以高速的旋转运动，与大颗粒的油滴、油污颗粒，烟尘颗粒发生机械碰撞，从而被拦截，捕集；在离心力的作用下，甩到扇圆筒边沿堆积，油污向下流入烟罩特设计的集油槽内。高效动态拦截盘制作材料采用耐强酸强碱 的进口合金塑料，容易清洗，不沾油。 下层动态拦截层可以对大颗粒油烟或粉尘实现拦截，通过补风圈产生风力，提高油烟上升的动力，在通过破风层后可以可以让油烟均匀发布，而后通过上拦截层拦截细小的油烟或者颗粒，过滤后的油烟即可直排。 上端采用独立的抽排净化设计，抽屉式复合型油烟净化过滤滤芯。向内侧推送即可实现过滤，更换速度快，并且框架可重复利用，降低使用
O10 | 环保净化一体油网烟罩 | 1200*1300*750 | 组 | 1 |  |  | 烟罩式油烟净化器的核心技术——高效动态拦截盘，以每分钟2800~3000转的转速，以高速的旋转运动，与大颗粒的油滴、油污颗粒，烟尘颗粒发生机械碰撞，从而被拦截，捕集；在离心力的作用下，甩到扇圆筒边沿堆积，油污向下流入烟罩特设计的集油槽内。高效动态拦截盘制作材料采用耐强酸强碱 的进口合金塑料，容易清洗，不沾油。 下层动态拦截层可以对大颗粒油烟或粉尘实现拦截，通过补风圈产生风力，提高油烟上升的动力，在通过破风层后可以可以让油烟均匀发布，而后通过上拦截层拦截细小的油烟或者颗粒，过滤后的油烟即可直排。 上端采用独立的抽排净化设计，抽屉式复合型油烟净化过滤滤芯。向内侧推送即可实现过滤，更换速度快，并且框架可重复利用，降低使用
O11 | 双层平板工作台 | 1500*700*800 | 台 | 1 |  |  | 台面：SUS304不锈钢板，厚度1.2mm； 衬筋：SUS304不锈钢板，厚度1.0mm； 脚通：SUS304不锈钢方管，38*38*1.0mm； 台脚：可调不锈钢子弹脚。
P 3F备餐间
P01 | 一体成型双星洗手盆 | 850*450*800 | 台 | 1 |  |  | 台面：304S/S不锈钢 t=1.5mm； 星盆：304S/S不锈钢 t=1.2mm； 圆管：304s/s不锈钢 φ38 t=1.2mm； 脚：不锈钢子弹脚 龙头：不锈钢2”落水头1个
P02 | 宴会保温车 | 850*650*1800 | 台 | 2 |  |  | 优质不锈钢SUS304δ=1.5mm不锈钢板 ；开关板、后档板、水槽盖板不锈钢板δ=1.0mm不锈钢板 ；进口硅晶底板，独家分离加热电磁装置，磁控加温装置，自动检测系统整体采用不锈钢制作，箱内可放2/1GN盘，智能化温度控制器显示器具有数显和报警功能，保持食物温度在+78℃到+82℃，容积：503L，配有车轮，前部车轮带刹车。风热，电子温控，环戊烷及阴燃剂，220V/50HZ/2kw。
P03 | 多功能四门保洁柜 | 1200*500*1800 | 台 | 1 |  |  | 侧板：SUS304不锈钢板，厚度1.2mm； 层板、背板：SUS304不锈钢板 厚度1.2mm； 柜门：SUS304不锈钢板 厚度1.2mm，上滑道、静音吊轮，厚度1.2mm； 柜脚：可调不锈钢子弹脚。
P04 | 一体成型双星洗手盆 | 1500*900*800 | 台 | 1 |  |  | 台面：304S/S不锈钢 t=1.5mm； 星盆：304S/S不锈钢 t=1.2mm； 圆管：304s/s不锈钢 φ38 t=1.2mm； 脚：不锈钢子弹脚 龙头：不锈钢2”落水头1个
P05 | 食品留样冰箱 | 630*600*1700 | 台 | 1 |  |  | 温度范围：0/18℃； 整机功率：248W，直冷； 铜管蒸发器，不锈钢箱体； 温控类型： 电子温控。 配置：不锈钢留样盘。不锈钢留样盘出具由市、省级轻工及五金产品质量检测中心提供的产品检测报告
P06 | 多功能双通工作柜 | 1800*760*800 | 台 | 2 |  |  | 台面：SUS304不锈钢板，厚度1.2mm； 柜门：SUS304不锈钢板，厚度1.0mm；上滑道、静音吊轮； 门内衬板1.0mm； 侧板：SUS304不锈钢版，厚度1.0mm； 衬筋：SUS304不锈钢板，厚度1.0mm； 台脚：可调不锈钢子弹脚。 底边：暗沟式定位滑槽。
P07 | 双层平板工作台 | 1500*700*800 | 台 | 1 |  |  | 台面：SUS304不锈钢板，厚度1.2mm； 衬筋：SUS304不锈钢板，厚度1.0mm； 脚通：SUS304不锈钢方管，38*38*1.0mm； 台脚：可调不锈钢子弹脚。
P08 | 数控屏显四格保温售卖台 | 1500*700*800 | 台 | 5 |  |  | 台面：SUS304不锈钢板，厚度1.2mm； 层板：SUS304不锈钢板，厚度1.0mm； 侧板：SUS304不锈钢板，厚度1.0mm； 衬筋：SUS304不锈钢板，厚度1.0mm； 功率：4KW电加热：恒温控制； 台脚：可调不锈钢子弹脚。 配置：不锈钢份数盘。
P09 | 双层平板工作台 | 2200*700*800 | 台 | 1 |  |  | 台面：SUS304不锈钢板，厚度1.2mm； 衬筋：SUS304不锈钢板，厚度1.0mm； 脚通：SUS304不锈钢方管，38*38*1.0mm； 台脚：可调不锈钢子弹脚。
P10 | 保温饭汤桶车 | 700*700*800 | 台 | 2 |  |  | 台面：304s/s 不锈钢 t≥1.2mm； 层板：304s/s 不锈钢 t≥1.0mm； 底板：304s/s 不锈钢 t≥1.0mm； 加强：304s/s 不锈钢 t≥1.0mm； 带缺水保护；显示温度、有定时功能
P11 | 紫外线消毒灯 | L=1200 | 台 | 3 |  |  | 灯管：石英高压放电管； 紫外线（UV-B）波长：200～290nm； 强力杀菌，效率高，时间短； 电压/功率：220v/0.03kw。
Q 3F洗碗间
Q01 | 双孔收餐工作台 | 2650*800*800+150 | 台 | 1 |  |  | 台面：SUS304不锈钢板，厚度1.2mm； 衬筋：SUS304不锈钢板，厚度1.0mm； 脚通：SUS304不锈钢方管，38*38*1.0mm； 台脚：可调不锈钢子弹脚。
Q02 | 一体成型单星盆台 | 900*800*800+150 | 台 | 2 |  |  | 台面：304S/S不锈钢 t=1.5mm； 星盆：304S/S不锈钢 t=1.2mm； 圆管：304s/s不锈钢 φ38 t=1.2mm； 脚：不锈钢子弹脚 龙头：不锈钢2”落水头1个
Q03 | 多功能洁碟台 | 1200*760*800+250 | 台 | 1 |  |  | 台面：SUS304不锈钢板，厚度1.2mm； 衬筋：SUS304不锈钢板，厚度1.0mm； 脚通：SUS304不锈钢方管，38*38*1.0mm； 台脚：可调不锈钢子弹脚。
Q04 | 通道式洗碗机 | 1300*880*1630 | 台 | 1 |  |  | 机械控制面板，数码温度显示。超低的耗水量，大大的节省电力、催干剂、洗涤剂。内凹式防堵清洗喷管。前门双层结构，隔热、隔音、节约能源且操作舒适。独特的双喷淋系统，消毒，使餐具卫生标准更高。自清洗功能，最大程度的保证卫生与清洁。安全保护装置，无人收取时自动停机。 最大洗涤量：200筐/小时;最大洗涤高度：420mm 主机总功率电：53kw 主洗电加热功率：15kw;漂洗电加热功率：36kw; 按装接驳要求;额定用电功率：53kw380v/50HZ/3P(三相五线制)
Q05 | 数控屏显电热双门蒸汽消毒柜 | 1200*850*1800 | 台 | 2 |  |  | 采用SUS304食品级不锈钢制作； 面、箱体部分外壳采用SUS304不锈钢板=1.2mm； 内胆：SUS304不锈钢板δ=1.0mm 门：SUS304不锈钢板 δ=1.0mm； 面板：SUS304不锈钢板 δ=1.0mm； 侧板：SUS304不锈钢板 δ=0.8mm； 水胆部分：内层：SUS304不锈钢板δ=1.5mm， 不锈钢冷拔管φ32.*3.0，φ42.*3.0； 外层：SUS304不锈钢板 δ=1.5mm； 进水阀:11/4”止回阀； 脚：SUS304不锈钢圆管φ50*1.2mm+焊接管φ38*3.0mm。 电压：380V，功率：12KW。 控制器：微电脑智能控制电子原件； 智能功能：定时功能，预约时间功能，自定义调时功能；
Q06 | 多功能四门保洁柜 | 1200*500*1800 | 台 | 1 |  |  | 侧板：SUS304不锈钢板，厚度1.2mm； 层板、背板：SUS304不锈钢板 厚度1.2mm； 柜门：SUS304不锈钢板 厚度1.2mm，上滑道、静音吊轮，厚度1.2mm； 柜脚：可调不锈钢子弹脚。
Q07 | 环保一体烟罩 | 2000*1000*600 | 组 | 1 |  |  | 罩体：SUS304不锈钢板, 厚度1.0mm； 两侧板：SUS304不锈钢板, 厚度1.0mm； 滤油板: SUS304不锈钢板, 厚度1.0mm。
Q08 | 环保一体烟罩 | 2800*1000*600 | 组 | 1 |  |  | 罩体：SUS304不锈钢板, 厚度1.0mm； 两侧板：SUS304不锈钢板, 厚度1.0mm； 滤油板: SUS304不锈钢板, 厚度1.0mm。
R 3F自助区
R01 | 自助保温汤炉 | φ200mm | 台 | 2 |  |  | 输入电压220V、50HZ,可实现0-180°旋转，容量10L；加热功率：250W
R02 | 自助餐炉 | 580*460 | 台 | 8 |  |  | 产品材质：SUS304不锈钢，餐盘可选：单格、双格、三格，加热方式：一体电加热，产品功能：保温加热，输入电压220V、50HZ,保温温度调节范围：40度-85度和不加热选择。加热功率：1200W
其他
1 | 全自动油水（渣）分离器 | 3400*1350*1700 处理量：60T/H | 台 | 1 |  |  | 过滤除渣功能：含油废水先经过过滤除渣装置，将固体渣子过滤拦截； 自动除渣功能：含自动螺旋除渣装置，将固体渣子用螺旋除渣器自动刮到渣桶里； 1．沉淀腔-颗粒、污泥沉淀功能：含油废水进入沉淀腔，利用密度差原理，油浮在上面，颗粒物及污泥沉淀，定期排泥； 2．油水分离腔-自动隔油功能：经过沉淀腔初步分离的含油污水进入油水分离仓，独特的隔油装置将浮油收集，排至集油桶里； 3．报警功能：系统设置报警功能，提醒维护人员及时处理； 4．出水自动虹吸功能：污水经油水分离仓底部流出，经过虹吸装置，利用虹吸现象，使得污水不断进入蓄水腔； 5．污水自动提升功能：虹吸腔出来的污水，达到排放标准，经提升打压排到市政管网，提升装置采用双泵配置，配优质排污泵。 6、电加热功能：给油水混合物分离层和油加热，使油水分离更清晰，也避免冬天油凝固现象。 7、搅拌功能：由于油水混合物在分离仓分布不均匀，通过自动搅拌机给油水混合物进行自动搅拌加快分离。
2 | 全屋净水器 | 1314*700*1820 | 套 | 1 |  |  | 其核心技术主要有超滤膜和RO反渗透膜净水器，超滤膜净水器能够有效的去除市政自来水在管道输送过程中被二次污染后的铁锈、泥沙、病毒、大分子有机物及重金属等有害物质，保留对人体有益的矿物质和微量元素。并且提供大流量的供水。而RO膜型则需要储水桶来储水。◆接于家庭自来水总水管处，用于全屋用水的净化，提供健康的生活用水； ◆分2种结构，一种采用美国原装KDF及优质椰壳活性炭，去除重金属、余氯、铁锈、胶体、农药及洗涤剂等物理和化学污染，并抑制细菌滋生；另一种直接采用超滤膜为核心过滤材料，具备可清洗功能，性能更可靠。 ◆耐腐蚀污染：采用不锈钢外壳和PVC材料管件，耐腐蚀能力强。
3 | 燃气蒸发器 | 50KG | 台 | 3 |  |  | 燃烧方式：室燃炉；类型：蒸汽发生器；循环方式：直流锅炉；蒸汽产量：10kg；最高温度：110；整体不锈钢材质。
厨房设备总计/元

## 厨房区域排烟
新建华东师范大学第二附属中学松江分校(桩基除外工程）-厨房设备
厨房区域排烟
编号 | 设备名称 | 尺寸 | 单位 | 数量 | 投标报价 |  | 技术参数
[5 empty] | 单价 | 合价
地下室厨房排烟管道系统
1 | 排烟管道 | 900*630 | 平方 | 108 |  |  | 304不锈钢板制作，厚 1.0mm，咬缝式，镀锌角铁；
2 | 排烟管道 | 1100*630 | 平方 | 107 |  |  | 304不锈钢板制作，厚 1.0mm，咬缝式，镀锌角铁；
3 | 排烟管道 | 800*600 | 平方 | 78 |  |  | 304不锈钢板制作，厚 1.0mm，咬缝式，镀锌角铁；
4 | 对接喉管 | 300*300 | 平方 | 25 |  |  | 304不锈钢板制作，厚 1.0mm，咬缝式，镀锌角铁；
5 | 喉管调节阀 | 300*300 | 个 | 21 |  |  | 304不锈钢板制作，厚 1.0mm，咬缝式，镀锌角铁；
6 | 新风管 | 1200*500 | 平方 | 13 |  |  | 304不锈钢板制作，厚 1.0mm，咬缝式，镀锌角铁；
7 | 新风管 | 1000*800 | 平方 | 32 |  |  | 304不锈钢板制作，厚 1.0mm，咬缝式，镀锌角铁；
8 | 新风管 | 600*500 | 平方 | 181 |  |  | 304不锈钢板制作，厚 1.0mm，咬缝式，镀锌角铁；
9 | 散流器 | 300*300 | 个 | 36 |  |  | 厚度≥1.2mm
1F排蒸汽管道系统
1 | 排烟管道 | 600*400 | 平方 | 77 |  |  | 304不锈钢板制作，厚 1.0mm，咬缝式，镀锌角铁；
2 | 排烟管道 | 630*400 | 平方 | 9 |  |  | 304不锈钢板制作，厚 1.0mm，咬缝式，镀锌角铁；
3 | 对接喉管 | 300*300 | 平方 | 3 |  |  | 304不锈钢板制作，厚 1.0mm，咬缝式，镀锌角铁；
4 | 喉管调节阀 | 300*300 | 个 | 2 |  |  | 304不锈钢板制作，厚 1.0mm，咬缝式，镀锌角铁；
2F排蒸汽管道系统
1 | 排烟管道 | 600*400 | 平方 | 74 |  |  | 304不锈钢板制作，厚 1.0mm，咬缝式，镀锌角铁；
2 | 排烟管道 | 630*400 | 平方 | 9 |  |  | 304不锈钢板制作，厚 1.0mm，咬缝式，镀锌角铁；
3 | 对接喉管 | 300*300 | 平方 | 3 |  |  | 304不锈钢板制作，厚 1.0mm，咬缝式，镀锌角铁；
4 | 喉管调节阀 | 300*300 | 个 | 2 |  |  | 304不锈钢板制作，厚 1.0mm，咬缝式，镀锌角铁；
3F排蒸汽管道系统
1 | 排烟管道 | 600*400 | 平方 | 81 |  |  | 304不锈钢板制作，厚 1.0mm，咬缝式，镀锌角铁；
2 | 排烟管道 | 630*400 | 平方 | 11 |  |  | 304不锈钢板制作，厚 1.0mm，咬缝式，镀锌角铁；
2 | 对接喉管 | 300*300 | 平方 | 4 |  |  | 304不锈钢板制作，厚 1.0mm，咬缝式，镀锌角铁；
3 | 喉管调节阀 | 300*300 | 个 | 3 |  |  | 304不锈钢板制作，厚 1.0mm，咬缝式，镀锌角铁；
厨房排烟总计/元

## 厨房区域电气及给排水
新建华东师范大学第二附属中学松江分校(桩基除外工程）-厨房设备
厨房区域电气及给排水
编号 | 设备名称 | 项目特征描述 | 单位 | 数量 | 投标报价 |  | 工作内容
[5 empty] | 单价 | 合价
厨房区域（电气）
1 | 配管SC20(明配) | 1.名称:配管 2.材质:镀锌钢管 3.规格:SC20 壁厚≥2.0mm 4.配置形式:沿吊顶内明敷设 5.接地要求:满足设计要求 6.其他:综合单价中均应考虑吊顶内敷设的支吊架费用。 | m | 112 |  |  | 1.电线管路敷设 2.预留沟槽 3.接地
2 | 配管SC25(明配) | 1.名称:配管 2.材质:镀锌钢管 3.规格:SC25 壁厚≥2.0mm 4.配置形式:沿吊顶内明敷设 5.接地要求:满足设计要求 6.其他:综合单价中均应考虑吊顶内敷设的支吊架费用。 | m | 256 |  |  | 1.电线管路敷设 2.预留沟槽 3.接地
3 | 配管SC20 | 1.名称:配管 2.材质:镀锌钢管 3.规格:SC20 壁厚≥2.0mm 4.配置形式:沿墙、地面内暗敷设 5.接地要求:满足设计要求 6.其他:综合单价中均应考虑墙内敷设的开凿修复沟槽费用。 | m | 84.3 |  |  | 1.电线管路敷设 2.预留沟槽 3.接地 4.砖墙开沟槽
4 | 配管SC25 | 1.名称:配管 2.材质:镀锌钢管 3.规格:SC25 壁厚≥2.0mm 4.配置形式:沿墙、地面内暗敷设 5.接地要求:满足设计要求 6.其他:综合单价中均应考虑墙内敷设的开凿修复沟槽费用。 | m | 287.3 |  |  | 1.电线管路敷设 2.预留沟槽 3.接地 4.砖墙开沟槽
5 | 配管SC32 | 1.名称:配管 2.材质:镀锌钢管 3.规格:SC32 壁厚≥2.0mm 4.配置形式:沿墙、地面内暗敷设 5.接地要求:满足设计要求 6.其他:综合单价中均应考虑墙内敷设的开凿修复沟槽费用。 | m | 67.6 |  |  | 1.电线管路敷设 2.预留沟槽 3.接地 4.砖墙开沟槽
6 | 配管SC32(明配) | 1.名称:配管 2.材质:镀锌钢管 3.规格:SC32 壁厚≥2.0mm 4.配置形式:沿吊顶内明敷设 5.接地要求:满足设计要求 6.其他:综合单价中均应考虑吊顶内敷设的支吊架费用。 | m | 86 |  |  | 1.电线管路敷设 2.预留沟槽 3.接地
7 | 配管SC40(明配) | 1.名称:配管 2.材质:镀锌钢管 3.规格:SC40 壁厚≥2.0mm 4.配置形式:沿吊顶内明敷设 5.接地要求:满足设计要求 6.其他:综合单价中均应考虑吊顶内敷设的支吊架费用。 | m | 25 |  |  | 1.电线管路敷设 2.预留沟槽 3.接地
8 | 配管SC65(明配) | 1.名称:配管 2.材质:镀锌钢管 3.规格:SC65 壁厚≥2.0mm 4.配置形式:沿吊顶内明敷设 5.接地要求:满足设计要求 6.其他:综合单价中均应考虑吊顶内敷设的支吊架费用。 | m | 5 |  |  | 1.电线管路敷设 2.预留沟槽 3.接地
9 | 电力电缆WDZA-YJY-5*6 | 1.名称:电力电缆 2.型号:WDZA-YJY-5*6 3.规格:5*6 4.材质:低烟无卤铜芯交联聚乙烯绝缘聚乙烯护套电力电缆 5.敷设方式、部位:沿线槽、穿管敷设 6.电压等级(kV):0.4kv | m | 276 |  |  | 1.电缆敷设 2.揭（盖）盖板
10 | 电力电缆WDZA-YJY-5*4 | 1.名称:电力电缆 2.型号:WDZA-YJY-5*4 3.规格:5*4 4.材质:低烟无卤铜芯交联聚乙烯绝缘聚乙烯护套电力电缆 5.敷设方式、部位:沿线槽、穿管敷设 6.电压等级(kV):0.4kv | m | 132.3 |  |  | 1.电缆敷设 2.揭（盖）盖板
11 | 电力电缆WDZA-YJY-5*2.5 | 1.名称:电力电缆 2.型号:WDZA-YJY-5*2.5 3.规格:5*2.5 4.材质:低烟无卤铜芯交联聚乙烯绝缘聚乙烯护套电力电缆 5.敷设方式、部位:沿线槽、穿管敷设 6.电压等级(kV):0.4kv | m | 28.6 |  |  | 1.电缆敷设 2.揭（盖）盖板
12 | 电力电缆WDZA-YJY-5*10 | 1.名称:电力电缆 2.型号:WDZA-YJY-5*10 3.规格:5*10 4.材质:低烟无卤铜芯交联聚乙烯绝缘聚乙烯护套电力电缆 5.敷设方式、部位:沿线槽、穿管敷设 6.电压等级(kV):0.4kv | m | 171.4 |  |  | 1.电缆敷设 2.揭（盖）盖板
13 | 电力电缆WDZA-YJY-4*6 | 1.名称:电力电缆 2.型号:WDZA-YJY-4*6 3.规格:4*6 4.材质:低烟无卤铜芯交联聚乙烯绝缘聚乙烯护套电力电缆 5.敷设方式、部位:沿线槽、穿管敷设 6.电压等级(kV):0.4kv | m | 17.8 |  |  | 1.电缆敷设 2.揭（盖）盖板
14 | 电力电缆WDZA-YJY-4*25+E16 | 1.名称:电力电缆 2.型号:WDZA-YJY-4*25+E16 3.规格:4*25+E16 4.材质:低烟无卤铜芯交联聚乙烯绝缘聚乙烯护套电力电缆 5.敷设方式、部位:沿线槽、穿管敷设 6.电压等级(kV):0.4kv 7.其他:综合单价中应包含电缆头制作安装的全部费用 | m | 30.8 |  |  | 1.电缆敷设 2.揭（盖）盖板
15 | 控制电缆WDZA-KYJY-7*2.5 | 1.名称:控制电缆 2.型号:WDZA-KYJY-7*2.5 3.规格:7*2.5 4.材质:低烟无卤铜芯交联聚乙烯绝缘聚乙烯护套电力电缆 5.敷设方式、部位:沿线槽、穿管敷设 6.电压等级(kV):0.38V | m | 52.8 |  |  | 1.电缆敷设 2.揭（盖）盖板
16 | 控制电缆WDZA-KYJY-5*2.5 | 1.名称:控制电缆 2.型号:WDZA-KYJY-5*2.5 3.规格:5*2.5 4.材质:低烟无卤铜芯交联聚乙烯绝缘聚乙烯护套电力电缆 5.敷设方式、部位:沿线槽、穿管敷设 6.电压等级(kV):0.38V | m | 52.8 |  |  | 1.电缆敷设 2.揭（盖）盖板
17 | 配线WDZC-BYJ-2.5 | 1.名称:配线 2.配线形式:动力线路 3.型号:WDZC-BYJ-2.5 4.规格:2.5mm2 5.材质:低烟无卤、阻燃、耐火的铜芯交联聚乙烯绝缘电线 6.配线部位:沿线槽、穿管敷设 | m | 1890 |  |  | 1.配线
18 | 配线WDZC-BYJ-4 | 1.名称:配线 2.配线形式:动力线路 3.型号:WDZC-BYJ-4 4.规格:4mm2 5.材质:低烟无卤、阻燃、耐火的铜芯交联聚乙烯绝缘电线 6.配线部位:沿线槽、穿管敷设 | m | 4349.3 |  |  | 1.配线
19 | 配线WDZC-BYJ-6 | 1.名称:配线 2.配线形式:动力线路 3.型号:WDZC-BYJ-6 4.规格:6mm2 5.材质:低烟无卤、阻燃、耐火的铜芯交联聚乙烯绝缘电线 6.配线部位:沿线槽、穿管敷设 | m | 776.9 |  |  | 1.配线
20 | ECS通讯总线FTP/CAT6 | 1.名称:ECS通讯总线 2.配线形式:动力线路 3.型号、规格:FTP/CAT6 4.材质:低烟无卤、阻燃、耐火的铜芯交联聚乙烯绝缘电线 5.配线部位:沿线槽、穿管敷设 | m | 50 |  |  | 1.配线
21 | 金属线槽200*100 | 1.名称:金属线槽 2.规格:200*100 3.材质:镀锌板 4.类型:顶距梁下100吊装 5.接地方式:满足设计要求 6.其他:综合单价中应包含金属桥架安装所需的弯头、三通及支吊架等全部费用。 | m | 311.3 |  |  | 1.本体安装 2.接地 3.支架配件安装
22 | 单相接地三孔暗插座(厨房) | 1.名称:单相接地三孔暗插座 2.材质:按厨房设备专业厂家设计及满足业主使用要求 3.规格:250V,10A 4.安装方式:安装高度满足厨房设备的具体位置，投标单位根据现场实际情况及结合自身经验。 5.其他:含86型插座底盒，费用包含在综合单价中。 | 个 | 17 |  |  | 1.本体安装 2.接线
23 | 单相接地五孔暗插座(厨房) | 1.名称:单相接地五孔暗插座 2.材质:按厨房设备专业厂家设计及满足业主使用要求 3.规格:250V,10A 4.安装方式:安装高度满足厨房设备的具体位置，投标单位根据现场实际情况及结合自身经验。 5.其他:含86型插座底盒，费用包含在综合单价中。 | 个 | 101 |  |  | 1.本体安装 2.接线
24 | 电源接线盒 | 1.名称:电源接线盒 2.材质:按厨房设备专业厂家设计及满足业主使用要求 3.规格:86型 4.安装形式:安装高度满足厨房设备的具体位置，投标单位根据现场实际情况及结合自身经验。 | 个 | 7 |  |  | 1.本体安装
25 | 空气开关 | 1.名称:空气开关 2.型号、规格:按厨房设备专业厂家设计及满足业主使用要求 3.接线端子材质、规格:满足设计要求 4.额定电流（A):满足厨房设备专业厂家设计 | 个 | 26 |  |  | 1.本体安装 2.焊、压接线端子 3.接线
厨房区域（给排水）
26 | PPR给水管DN15 | 1.安装部位:室内 2.介质:自来水 3.材质、规格:PPR给水管DN15 4.连接形式:热容连接 5.压力试验及吹、洗设计要求:满足设计及规范要求 6.其他:综合单价中均应考虑吊顶内敷设的支吊架费用。 | m | 254.4 |  |  | 1.管道安装 2.管件安装 3.塑料卡固定 4.压力试验 5.吹扫、冲洗 6.警示带铺设
27 | PPR给水管DN20 | 1.安装部位:室内 2.介质:自来水 3.材质、规格:PPR给水管DN20 4.连接形式:热容连接 5.压力试验及吹、洗设计要求:满足设计及规范要求 6.其他:综合单价中均应考虑吊顶内敷设的支吊架费用。 | m | 71.8 |  |  | 1.管道安装 2.管件安装 3.塑料卡固定 4.压力试验 5.吹扫、冲洗 6.警示带铺设
28 | PPR给水管DN25 | 1.安装部位:室内 2.介质:自来水 3.材质、规格:PPR给水管DN25 4.连接形式:热容连接 5.压力试验及吹、洗设计要求:满足设计及规范要求 6.其他:综合单价中均应考虑吊顶内敷设的支吊架费用。 | m | 81.1 |  |  | 1.管道安装 2.管件安装 3.塑料卡固定 4.压力试验 5.吹扫、冲洗 6.警示带铺设
29 | PPR给水管DN32 | 1.安装部位:室内 2.介质:自来水 3.材质、规格:PPR给水管DN32 4.连接形式:热容连接 5.压力试验及吹、洗设计要求:满足设计及规范要求 6.其他:综合单价中均应考虑吊顶内敷设的支吊架费用。 | m | 26.7 |  |  | 1.管道安装 2.管件安装 3.塑料卡固定 4.压力试验 5.吹扫、冲洗 6.警示带铺设
30 | PPR给水管DN40 | 1.安装部位:室内 2.介质:自来水 3.材质、规格:PPR给水管DN40 4.连接形式:热容连接 5.压力试验及吹、洗设计要求:满足设计及规范要求 6.其他:综合单价中均应考虑吊顶内敷设的支吊架费用。 | m | 58.2 |  |  | 1.管道安装 2.管件安装 3.塑料卡固定 4.压力试验 5.吹扫、冲洗 6.警示带铺设
31 | PPR给水管DN50 | 1.安装部位:室内 2.介质:自来水 3.材质、规格:PPR给水管DN50 4.连接形式:热容连接 5.压力试验及吹、洗设计要求:满足设计及规范要求 6.其他:综合单价中均应考虑吊顶内敷设的支吊架费用。 | m | 31.8 |  |  | 1.管道安装 2.管件安装 3.塑料卡固定 4.压力试验 5.吹扫、冲洗 6.警示带铺设
32 | PPR给水管DN65 | 1.安装部位:室内 2.介质:自来水 3.材质、规格:PPR给水管DN65 4.连接形式:热容连接 5.压力试验及吹、洗设计要求:满足设计及规范要求 6.其他:综合单价中均应考虑吊顶内敷设的支吊架费用。 | m | 20.8 |  |  | 1.管道安装 2.管件安装 3.塑料卡固定 4.压力试验 5.吹扫、冲洗 6.警示带铺设
33 | PPR给水管DN15（热水） | 1.安装部位:室内 2.介质:自来水 3.材质、规格:PPR给水管DN15 4.连接形式:热容连接 5.压力试验及吹、洗设计要求:满足设计及规范要求 6.其他:综合单价中均应考虑吊顶内敷设的支吊架费用。 | m | 231.2 |  |  | 1.管道安装 2.管件安装 3.塑料卡固定 4.压力试验 5.吹扫、冲洗 6.警示带铺设
34 | PPR给水管DN20（热水） | 1.安装部位:室内 2.介质:自来水 3.材质、规格:PPR给水管DN20 4.连接形式:热容连接 5.压力试验及吹、洗设计要求:满足设计及规范要求 6.其他:综合单价中均应考虑吊顶内敷设的支吊架费用。 | m | 162.3 |  |  | 1.管道安装 2.管件安装 3.塑料卡固定 4.压力试验 5.吹扫、冲洗 6.警示带铺设
35 | PPR给水管DN25（热水） | 1.安装部位:室内 2.介质:自来水 3.材质、规格:PPR给水管DN25 4.连接形式:热容连接 5.压力试验及吹、洗设计要求:满足设计及规范要求 6.其他:综合单价中均应考虑吊顶内敷设的支吊架费用。 | m | 69.3 |  |  | 1.管道安装 2.管件安装 3.塑料卡固定 4.压力试验 5.吹扫、冲洗 6.警示带铺设
36 | PPR给水管DN32（热水） | 1.安装部位:室内 2.介质:自来水 3.材质、规格:PPR给水管DN32 4.连接形式:热容连接 5.压力试验及吹、洗设计要求:满足设计及规范要求 6.其他:综合单价中均应考虑吊顶内敷设的支吊架费用。 | m | 70.6 |  |  | 1.管道安装 2.管件安装 3.塑料卡固定 4.压力试验 5.吹扫、冲洗 6.警示带铺设
37 | PPR给水管DN40（热水） | 1.安装部位:室内 2.介质:自来水 3.材质、规格:PPR给水管DN40 4.连接形式:热容连接 5.压力试验及吹、洗设计要求:满足设计及规范要求 6.其他:综合单价中均应考虑吊顶内敷设的支吊架费用。 | m | 81.8 |  |  | 1.管道安装 2.管件安装 3.塑料卡固定 4.压力试验 5.吹扫、冲洗 6.警示带铺设
38 | PPR给水管DN50（热水） | 1.安装部位:室内 2.介质:自来水 3.材质、规格:PPR给水管DN50 4.连接形式:热容连接 5.压力试验及吹、洗设计要求:满足设计及规范要求 6.其他:综合单价中均应考虑吊顶内敷设的支吊架费用。 | m | 10.6 |  |  | 1.管道安装 2.管件安装 3.塑料卡固定 4.压力试验 5.吹扫、冲洗 6.警示带铺设
39 | PPR给水管DN65（热水） | 1.安装部位:室内 2.介质:自来水 3.材质、规格:PPR给水管DN65 4.连接形式:热容连接 5.压力试验及吹、洗设计要求:满足设计及规范要求 6.其他:综合单价中均应考虑吊顶内敷设的支吊架费用。 | m | 20.1 |  |  | 1.管道安装 2.管件安装 3.塑料卡固定 4.压力试验 5.吹扫、冲洗 6.警示带铺设
40 | UPVC排水管De160 | 1.安装部位:室内 2.介质:排水 3.材质、规格:UPVC排水管De160 4.连接形式:承插粘接 5.压力试验及吹、洗设计要求:满足设计及规范要求 | m | 132 |  |  | 1.管道安装 2.管件安装 3.塑料卡固定 4.压力试验 5.吹扫、冲洗 6.警示带铺设
41 | UPVC排水管De110 | 1.安装部位:室内 2.介质:排水 3.材质、规格:UPVC排水管De110 4.连接形式:承插粘接 5.压力试验及吹、洗设计要求:满足设计及规范要求 | m | 4.65 |  |  | 1.管道安装 2.管件安装 3.塑料卡固定 4.压力试验 5.吹扫、冲洗 6.警示带铺设
42 | UPVC排水管De75 | 1.安装部位:室内 2.介质:排水 3.材质、规格:UPVC排水管De75 4.连接形式:承插粘接 5.压力试验及吹、洗设计要求:满足设计及规范要求 | m | 70.8 |  |  | 1.管道安装 2.管件安装 3.塑料卡固定 4.压力试验 5.吹扫、冲洗 6.警示带铺设
43 | UPVC排水管De50 | 1.安装部位:室内 2.介质:排水 3.材质、规格:UPVC排水管De50 4.连接形式:承插粘接 5.压力试验及吹、洗设计要求:满足设计及规范要求 | m | 310.8 |  |  | 1.管道安装 2.管件安装 3.塑料卡固定 4.压力试验 5.吹扫、冲洗 6.警示带铺设
44 | 厨房排水沟网框地漏DN150 | 1.材质:满足设计规范要求 2.型号、规格:厨房排水沟网框地漏DN150 3.安装方式:投标单位根据现场实际情况及结合自身经验。 | 个 | 11 |  |  | 1.安装
45 | 厨房排水沟网框地漏DN100 | 1.材质:满足设计规范要求 2.型号、规格:厨房排水沟网框地漏DN100 3.安装方式:投标单位根据现场实际情况及结合自身经验。 | 个 | 1 |  |  | 1.安装
46 | 地面清扫口DN150 | 1.材质:满足设计规范要求 2.型号、规格:地面清扫口DN150 3.安装方式:投标单位根据现场实际情况及结合自身经验。 | 个 | 4 |  |  | 1.安装
47 | 截止阀DN15 | 1.类型:截止阀 2.材质:满足设计及规范要求 3.规格、压力等级:DN15 4.连接形式:螺纹连接 | 个 | 5 |  |  | 1.安装 2.调试
48 | 截止阀DN20 | 1.类型:截止阀 2.材质:满足设计及规范要求 3.规格、压力等级:DN20 4.连接形式:螺纹连接 | 个 | 5 |  |  | 1.安装 2.调试
49 | 截止阀DN25 | 1.类型:截止阀 2.材质:满足设计及规范要求 3.规格、压力等级:DN25 4.连接形式:螺纹连接 | 个 | 3 |  |  | 1.安装 2.调试
50 | 截止阀DN32 | 1.类型:截止阀 2.材质:满足设计及规范要求 3.规格、压力等级:DN32 4.连接形式:螺纹连接 | 个 | 3 |  |  | 1.安装 2.调试
51 | 截止阀DN40 | 1.类型:截止阀 2.材质:满足设计及规范要求 3.规格、压力等级:DN40 4.连接形式:螺纹连接 | 个 | 6 |  |  | 1.安装 2.调试
52 | 闸阀DN65 | 1.类型:闸阀 2.材质:满足设计及规范要求 3.规格、压力等级:DN65 4.连接形式:螺纹连接 | 个 | 6 |  |  | 1.安装 2.调试
厨房区域电气及给排水总计/元