## 封面
大团镇园艺村乡村振兴示范村创建电力及通信管线搬迁项目
招标工程量清单
2025-10-30

## 扉页
工程报建号：
大团镇园艺村乡村振兴示范村创建电力及通信管线搬迁项目
工 程 量 清 单
招 标 人： |  | 工程造价咨询人/招标代理机构：
| （单位盖章） |  | (单位盖章)
法定代表人 或其授权人： |  | 法定代表人 或其授权人：
| (签字或盖章) |  | (签字或盖章)
编 制 人： |  | 审 核 人：
| (注册造价工程师签字盖专用章) |  | (一级注册造价工程师签字盖专用章)
编 制 时 间： | 2025-10-30 | 审 核 时 间：

## 总说明
总 说 明
工程名称： 大团镇园艺村乡村振兴示范村创建电力及通信管线搬迁项目 | 第 1 页 共 1 页
电力搬迁及路灯搬迁部分： 一、工程概况： 1.工程名称：大团镇园艺村乡村振兴示范村创建电力及通信管道搬迁项目 2.建设单位：上海市浦东新区大团镇人民政府 3.建设地点：上海市浦东新区大团镇园艺村 4.招标范围及内容： 1、村内现状存在10 KV架空线及支接0.4千伏支接线，本次仅涉及0.4千伏部分； 2、本工程新立Ф190+9m,钢杆2根，水泥杆10根,新放JKLYJ 1KV/185导线315米,JKLY1KV/120导线2215米; 3、本工程拔除9米水泥杆11根,拆除JLYJ1KV/185导线315米、JKLYJ1KV/120导线2215米； 4、太阳能路灯移位共计1杆。 二、工程量清单编制依据： 1.本工程招标文件（含附件、补充文件）。 2.按照中华人民共和国国家标准GB50500－2013《 建设工程工程量清单计价范》、上海市建设工程有关文件的规定。 3.本工程施工图纸及常规施工方案. 4.其他相关的规范、标准图集和技术资料等。 三、清单有关说明： 1.工程量清单说明(详见招标文件） （1）本工程量清单应与投标人须知、合同条款、专用合同条款、技术规范和要求及图纸等文件结合起来查阅与理解。工程量清单中所描述的项目特征、工作内容与图纸中的描述互为补充，若工程量清单中不够明确的，以设计图纸为准； （2）本工程量清单是投标报价的共同基础，竣工结算的工程量按合同约定确定。合同价格的确定以及价款支付应遵循合同条款(包括通用合同条款和专用合同条款)、技术标准和要求以及本章的有关约定。 2.投标报价说明 (详见招标文件） （1）投标报价应根据招标文件中的有关计价要求，自主报价。 （2）工程量清单中的每一子目须填入单价或价格，且只允许有一个报价。 （3)上海市建设工程施工费用计算按照《关于调整本市建设工程计价一句增值税税率等有关事项通知》即沪建市管〔2019〕19号执行。 （4）已标价工程量清单中投标人没有填入单价或价格的子目，其费用视为已分摊在工程量清单中其他已标价的相关子目的单价或价格之中或视为投标人让利处理，不再计取费用。 （5）“投标报价汇总表”中的投标总价由分部分项工程费、措施项目费、其他项目费、规费和税金组成，并且“投标报价汇总表”中的投标总价应当与构成已标价工程量清单的分部分项工程费、措施项目费、其他项目费、规费、税金的合计金额一致。 （6）报价时应根据现场实际情况，工期情况等，充分考虑各项措施项目的内容。 （7）本工程工期、质量要求详见招标文件。 （8）投标报价需包含所有材料的检验试验费用。 （9）拆除内容及范围以现场踏勘为准。 通信搬迁部分： 一、编制依据： 1.本工程定额套用中华人民共和国工业和信息化部《通信建设工程预算定额》与《通信建设工程施工机械、仪表台班费用定额》2017年版。 2.取费标准及其它费用均按照工信部通信(2016)451号文发布的《通信建设工程概算、预算编制办法》、《通信建设工程费用定额》执行。 3.勘查设计费：参照国家计委、建设部《关于发布<工程勘查设计费管理规定》的通知》计价格(2002)10号规定。 4.建设工程监理费：根据《国家发展改革委关于进一步开放建设项目专业服务价格的通知》(发改价格(2015)299号）文件要求。

## 工程量清单计价汇总表
工程量清单计价汇总表
工程名称：大团镇园艺村乡村振兴示范村创建电力及通信管线搬迁项目 |  | 标段：C01 |  | 第 1 页 共 1 页
序号 | 汇 总 内 容 |  | 金 额(元) |  | 其中：材料暂估价(元)
1 | 单体工程分部分项工程费汇总
1.1 | 园艺村
1.1.1 | 电力搬迁
1.1.2 | 路灯杆搬迁
1.1.3 | 路面修复
1.1.4 | 通讯搬迁
2 | 措施项目费
2.1 | 整体措施费（总价措施费）
2.1.1 | 安全文明施工费
2.1.2 | 其他措施项目费
2.2 | 单项措施费（单价措施费）
3 | 其他项目费
3.1 | 暂列金额
3.2 | 专业工程暂估价
3.3 | 计日工
3.4 | 总承包服务费
4 | 增值税
合计=1+2+3+4
增值税

## 安全文明施工清单与计价明细表
安全文明施工清单与计价明细表
工程名称：大团镇园艺村乡村振兴示范村创建电力及通信管线搬迁项目 |  |  |  |  | 标段：C01 |  | 第 1 页 共 1 页
序号 | 项 目 编 码 | 名 称 | 计量 单位 | 项 目 名 称 |  | 工程内容及包含范围 |  | 金 额（元）
1.1.1 | 031302001001 | 环境保护 | 项 | 粉尘控制
1.1.2 | 031302001002 |  |  | 噪音控制
1.1.3 | 031302001003 |  |  | 有毒有害气味控制
1.1.4 | 031302001004 | 文明施工 | 项 | 安全警示标志牌
1.1.5 | 031302001005 |  |  | 现场围挡
1.1.6 | 031302001006 |  |  | 各类图板
1.1.7 | 031302001007 |  |  | 企业标志
1.1.8 | 031302001008 |  |  | 场容场貌
1.1.9 | 031302001009 |  |  | 材料堆放
1.1.10 | 031302001010 |  |  | 现场防火
1.1.11 | 031302001011 |  |  | 垃圾清运
1.1.12 | 031302001012 | 临时设施 | 项 | 现场办公设施
1.1.13 | 031302001013 |  |  | 现场宿舍设施
1.1.14 | 031302001014 |  |  | 现场食堂生活设施
1.1.15 | 031302001015 |  |  | 现场厕所、浴室、开水房等设施
1.1.16 | 031302001016 |  |  | 水泥仓库
1.1.17 | 031302001017 |  |  | 木工棚、钢筋棚
1.1.18 | 031302001018 |  |  | 其他库房
1.1.19 | 031302001019 |  |  | 配电线路
1.1.20 | 031302001020 |  |  | 配电箱开关箱
1.1.21 | 031302001021 |  |  | 接地保护装置
1.1.22 | 031302001022 |  |  | 供水管线
1.1.23 | 031302001023 |  |  | 排水管线
1.1.24 | 031302001024 |  |  | 沉淀池
1.1.25 | 031302001025 |  |  | 临时道路
1.1.26 | 031302001026 |  |  | 硬地坪
1.1.27 | 031302001027 | 安全施工 | 项 | 楼板、屋面、阳台等临时防护
1.1.28 | 031302001028 |  |  | 通道口防护
1.1.29 | 031302001029 |  |  | 预留洞口防护
1.1.30 | 031302001030 |  |  | 电梯井口防护
1.1.31 | 031302001031 |  |  | 楼梯边防护
1.1.32 | 031302001032 |  |  | 垂直方向交叉作业防护
1.1.33 | 031302001033 |  |  | 高空作业防护
1.1.34 | 031302001034 |  |  | 操作平台交叉作业
1.1.35 | 031302001035 |  |  | 作业人员具备必要的安全帽、安全带等安全防护用品
合 计
增值税

## 其他措施项目清单与计价表
其他措施项目清单与计价表
工程名称：大团镇园艺村乡村振兴示范村创建电力及通信管线搬迁项目 |  |  |  | 标段：C01 | 第 1 页 共 1 页
序号 | 项目编码 | 项目名称 | 工作内容、说明及包含范围 |  |  | 金 额(元)
1 | 031302002 | 夜间施工增加
2 | 031302003 | 非夜间施工增加
3 | 031302004 | 二次搬运
4 | 031302005 | 冬雨季施工增加
5 | 031302006 | 已完工程及设备保护
6 | 031302007 | 高层施工增加
7 | 031302008 | 大型设备专用机具
8 | 031302009 | 工程系统检测、检验、调试
9 | 031302010 | 脚手架搭拆
10 | 031302011 | 临近带电作业布置安全措施
11 | 031302012 | 线路带电割接
12 | 031302013 | 合同范围内的拆除及垃圾清运以及土方外运等工作（含垃圾消纳，运距运输方式根据现场情况自行考虑）
合 计
注：投标报价根据拟建工程实际情况报价。 |  |  |  |  | 增值税

## 其他项目清单汇总表
其他项目清单汇总表
工程名称：大团镇园艺村乡村振兴示范村创建电力及通信管线搬迁项目 |  |  | 标段：C01 |  | 第 1 页 共 1 页
序号 | 项 目 名 称 | 金 额(元) |  | 备 注
1 | 暂列金额 | 165000 |  | 填写合计数 (详见暂列金额明细表)
2 | 暂估价
2.1 | 材料及工程设备暂估价 | - |  | 详见材料及设备暂估价表
2.2 | 专业工程暂估价 |  |  | 填写合计数 (详见专业工程暂估价表)
3 | 计日工 | - |  | 详见计日工表
4 | 总承包服务费 |  |  | 填写合计数 (详见总承包服务费计价表)
合 计
注：材料及工程设备暂估价此处不汇总，材料及工程设备暂估价进入清单项目综合单价。 |  |  |  |  | 增值税

## 暂列金额明细表
暂列金额明细表
工程名称：大团镇园艺村乡村振兴示范村创建电力及通信管线搬迁项目 |  |  |  | 标段：C01 |  | 第 1 页 共 1 页
序号 | 项 目 名 称 | 计量 单位 | 暂定金额(元) |  | 备 注
1 | 暂列金额 | 项 | 165000
合 计 |  |  | 165000
注：此表由招标人填写，在不能详列情况下，可只列暂列金额总额，投标人应将上述暂列金额计入投标总价中。 | [5 empty] | 增值税

## 增值税项目清单计价表
增值税项目清单计价表
工程名称：大团镇园艺村乡村振兴示范村创建电力及通信管线搬迁项目 |  |  | 标段：C01 | 第 1 页 共 1 页
序号 | 项 目 名 称 | 计 算 基 础 |  | 费率(%) | 金 额(元)
1 | 增值税 | 措施项目清单费用+其他项目合计 |  | 9
合 计
增值税

## 主要人工、材料、机械及工程设备数量与计价一览表
主要人工、材料、机械及工程设备数量与计价一览表
工程名称：大团镇园艺村乡村振兴示范村创建电力及通信管线搬迁项目 |  |  |  | 标段：C01 |  | 第 1 页 共 1 页
序号 | 项目编码 | 人工、材料、机械及工程设备名称 | 规格型号 | 单位 | 数 量 |  | 金 额(元)
[7 empty] | 单 价 | 合 价
注：此表应作为合同附件中计价风险调整合同价款依据，由投标人填写。 | [5 empty] | 增值税

## 分部分项工程量清单与计价表【电力搬迁】
分部分项工程量清单与计价表
工程名称：大团镇园艺村乡村振兴示范村创建电力及通信管线搬迁项目\园艺村\电力搬迁 | [6 empty] | 标段：C01 |  | 第 1 页 共 1 页
序号 | 项目编码 | 项目名称 | 项目特征描述 | 工程内容 | 计量 单位 | 工程量 | 金 额(元) |  |  |  |  | 备注
[7 empty] | 综合单价 | 合 价 |  | 其 中
[10 empty] | 人工费 | 材料及工程设备暂估价
拆除部分
1 | 030410001007 | 拆除水泥杆 Φ190*9m | 1.名称:拆除水泥杆 2.材质:水泥 3.规格:Φ190*9m 4.现浇基础类型、钢筋类型、规格，基础垫层要求:包含拆除水泥杆基础 5.电杆防腐要求:满足设计及规范要求 6.备注1:包括拆除水泥杆所需要的开挖以及恢复开挖坑位的回填等工作 | 1.施工定位 2.电杆组立 3.土（石）方挖填 4.底盘、拉盘、卡盘安装 5.电杆防腐 6.拉线制作、安装 7.现浇基础、基础垫层 8.工地运输 9.挖土及回填 | 根 | 11
2 | 030410003006 | 拆除架空绝缘导线 JKLYJ 1KV/185 | 1.名称:拆除架空绝缘导线 2.规格:JKLYJ 1KV/185 | 1.导线架设 2.导线跨越及进户线架设 3.工地运输 | km | 0.315
3 | 030410003007 | 拆除架空绝缘导线 JKLYJ 1KV/120 | 1.名称:拆除架空绝缘导线 2.规格:JKLYJ 1KV/120 | 1.导线架设 2.导线跨越及进户线架设 3.工地运输 | km | 2.215
分部小计
新建部分
4 | 030410001013 | 钢管杆 9m | 1.名称:钢管杆 2.规格:9m 3.土质:包括钢管杆的挖土及回填 4.底盘、拉盘、卡盘规格:满足业主及设计要求 5.拉线材质、规格、类型:满足业主及设计要求 6.现浇基础类型、钢筋类型、规格，基础垫层要求:满足业主及设计要求 7.电杆防腐要求:满足业主及设计要求 | 1.施工定位 2.电杆组立 3.土（石）方挖填 4.底盘、拉盘、卡盘安装 5.电杆防腐 6.拉线制作、安装 7.现浇基础、基础垫层 8.工地运输 9.挖土及回填 | 根 | 2
5 | 010301003001 | 钢管桩 | 1.名称:钢管桩 2.长度:4.5m 3.送桩深度:详见设计图纸，满足业主及设计要求 4.材质:详见设计图纸，满足业主及设计要求 5.沉桩方式:详见设计图纸，满足业主及设计要求 | 1.构件卸车 2.工作平台搭拆 3.桩机移位 4.构件场内驳运 5.沉桩 6.接桩 7.送桩 8.切割钢管、精割盖帽 9.管内取土 10.填充材料、刷防护材料 | 套 | 2
6 | 011705001001 | 大型机械设备进出场及安拆 | 1.机械设备名称:涉及本项目所有大型机械设备进出场及安拆 2.机械设备规格型号:综合考虑 | 1.安拆费包括施工机械、设备在现场进行安装拆卸所需人工、材料、机械和试运转费用以及机械辅助设施的折旧、搭设、拆除等费用 2.进出场费包括施工机械、设备整体或分体自停放地点运至施工现场或由一施工地点运至另一施工地点所发生的运输、装卸、辅助材料等费用 | 项 | 1
7 | 030410001008 | 新立水泥杆 Φ190*9m | 1.名称:水泥杆 2.材质:水泥 3.规格:Φ190*9m 4.土质:包括水泥杆的挖土及回填 5.底盘、拉盘、卡盘规格:满足业主及设计要求 6.拉线材质、规格、类型:满足业主及设计要求 7.现浇基础类型、钢筋类型、规格，基础垫层要求:包含水泥杆基础 8.电杆防腐要求:满足设计及规范要求 | 1.施工定位 2.电杆组立 3.土（石）方挖填 4.底盘、拉盘、卡盘安装 5.电杆防腐 6.拉线制作、安装 7.现浇基础、基础垫层 8.工地运输 9.挖土及回填 | 根 | 8
8 | 030410003008 | 架空绝缘导线 JKLYJ 1KV/185 | 1.名称:架空绝缘导线 2.规格:JKLYJ 1KV/185 | 1.导线架设 2.导线跨越及进户线架设 3.工地运输 | km | 0.315
9 | 030410003009 | 架空绝缘导线 JKLYJ 1KV/120 | 1.名称:架空绝缘导线 2.规格:JKLYJ 1KV/120 | 1.导线架设 2.导线跨越及进户线架设 3.工地运输 | km | 2.215
10 | 030410003010 | 接引流线 JKYJ 1KV/35 | 1.名称:接引流线 2.规格:JKYJ 1KV/35 | 1.导线架设 2.导线跨越及进户线架设 3.工地运输 | km | 0.11
11 | 030410001009 | 三相四线中间杆 | 1.名称:三相四线中间杆 2.土质:包括水泥杆的挖土及回填 3.底盘、拉盘、卡盘规格:满足业主及设计要求 4.拉线材质、规格、类型:满足业主及设计要求 5.现浇基础类型、钢筋类型、规格，基础垫层要求:包含杆基础 6.电杆防腐要求:满足业主及设计要求 | 1.施工定位 2.电杆组立 3.土（石）方挖填 4.底盘、拉盘、卡盘安装 5.电杆防腐 6.拉线制作、安装 7.现浇基础、基础垫层 8.工地运输 | 根 | 1
12 | 030410001010 | 三相四线终端杆 | 1.名称:三相四线终端杆 2.土质:包括水泥杆的挖土及回填 3.底盘、拉盘、卡盘规格:满足业主及设计要求 4.拉线材质、规格、类型:满足业主及设计要求 5.现浇基础类型、钢筋类型、规格，基础垫层要求:包含杆基础 6.电杆防腐要求:满足业主及设计要求 | 1.施工定位 2.电杆组立 3.土（石）方挖填 4.底盘、拉盘、卡盘安装 5.电杆防腐 6.拉线制作、安装 7.现浇基础、基础垫层 8.工地运输 9.挖土及回填 | 根 | 7
13 | 030410001011 | 三相四线分段杆 | 1.名称:三相四线分段杆 2.土质:包括水泥杆的挖土及回填 3.底盘、拉盘、卡盘规格:满足业主及设计要求 4.拉线材质、规格、类型:满足业主及设计要求 5.现浇基础类型、钢筋类型、规格，基础垫层要求:包含杆基础 6.电杆防腐要求:满足业主及设计要求 | 1.施工定位 2.电杆组立 3.土（石）方挖填 4.底盘、拉盘、卡盘安装 5.电杆防腐 6.拉线制作、安装 7.现浇基础、基础垫层 8.工地运输 9.挖土及回填 | 根 | 1
14 | 030410001012 | 三相四线转角杆 | 1.名称:三相四线转角杆 2.土质:包括水泥杆的挖土及回填 3.底盘、拉盘、卡盘规格:满足业主及设计要求 4.拉线材质、规格、类型:满足业主及设计要求 5.现浇基础类型、钢筋类型、规格，基础垫层要求:包含杆基础 6.电杆防腐要求:满足业主及设计要求 | 1.施工定位 2.电杆组立 3.土（石）方挖填 4.底盘、拉盘、卡盘安装 5.电杆防腐 6.拉线制作、安装 7.现浇基础、基础垫层 8.工地运输 9.挖土及回填 | 根 | 6
15 | 030410002001 | 横担组装 | 1.名称:横担组装 2.材质:满足业主及设计要求 3.规格:满足业主及设计要求 4.瓷瓶型号、规格:楔形线夹 5.金具品种规格:接续金具(弹射芯) | 1.横担安装 2.瓷瓶、金具组装 | 组 | 10
16 | 030410004005 | 低压耐张串 | 1.名称:低压耐张串 2.型号:满足业主及设计要求 3.规格:满足业主及设计要求 | 1.支撑架安装 2.本体安装 3.焊压接线端子、接线 4.补刷（喷）油漆 5.接地 | 台 | 84
17 | 030410004008 | 故障指示器 SF2-3A | 1.名称:故障指示器 SF2-3A 2.型号:满足业主及设计要求 3.规格:满足业主及设计要求 | 1.支撑架安装 2.本体安装 3.焊压接线端子、接线 4.补刷（喷）油漆 5.接地 | 台 | 46
18 | 030409001002 | 验电接地环(紫铜) Φ12*115*70 | 1.名称:验电接地环 2.材质:紫铜 3.规格:Φ12*115*70 | 1.接地极（板、桩)制作、安装 2.基础接地网安装 3.补刷（喷)油漆 | 只 | 60
19 | 031103030003 | 0.4kV相位牌 | 1.规格:0.4kV相位牌 | 1.安装 | 块 | 10
20 | 031103030004 | 0.4kV杆号牌 | 1.规格:0.4kV杆号牌 | 1.安装 | 块 | 10
21 | 030409010002 | 防水绝缘胶带 | 1.名称:防水绝缘胶带 | 1.本体安装 2.接线 3.接地 | 卷 | 84
22 | 030409008003 | 低压零线接地装置 | 1.名称:低压零线接地装置 | 1.本体安装 | 套 | 10
23 | 030409008004 | 落地扳线 | 1.名称:落地扳线 | 1.本体安装 | 套 | 3
24 | 030410003011 | 架空绝缘导线残值回收费用 | 1.名称:架空绝缘导线残值回收费用 2.规格:原有拆除的架空绝缘导线由施工单位进行处置 | 1.导线架设 2.导线跨越及进户线架设 3.工地运输 | km | -2.53
分部小计
合 计
注：招标人需以书面形式打印综合单价分析表的，请在备注栏内打√。 | [8 empty] | 增值税

## 分部分项工程量清单与计价表【路灯杆搬迁】
分部分项工程量清单与计价表
工程名称：大团镇园艺村乡村振兴示范村创建电力及通信管线搬迁项目\园艺村\路灯杆搬迁 | [6 empty] | 标段：C01 |  | 第 1 页 共 1 页
序号 | 项目编码 | 项目名称 | 项目特征描述 | 工程内容 | 计量 单位 | 工程量 | 金 额(元) |  |  |  |  | 备注
[7 empty] | 综合单价 | 合 价 |  | 其 中
[10 empty] | 人工费 | 材料及工程设备暂估价
太阳能路灯移位
1 | 030412007004 | 太阳能路灯移位 36W | 1.名称:太阳能路灯移位 36W（与原有功率一致） 2.型号:满足业主及设计要求 3.规格:原灯头更换，灯杆利旧 4.灯杆材质、规格:满足业主及设计要求 5.灯架形式及臂长:满足业主及设计要求 6.附件配置要求:满足业主及设计要求 7.灯杆形式（单、双）:满足业主及设计要求 8.基础形式、砂浆配合比:包括太阳能路灯基础的拆除及新建 9.杆座材质、规格:满足业主及设计要求 10.接线端子材质、规格:满足业主及设计要求 11.编号:满足业主及设计要求 12.接地要求:重新布置路灯接地 13.备注1:综合单价包括路灯土方开挖及回填，以及原有坑位的恢复费用 14.备注2:综合考虑太阳能路灯维修费用、更换太阳能板等其他费用，此项清单按实际发生计取工程量，若未发生则按实扣减 | 1.基础制作、安装 2.立灯杆 3.杆座安装 4.灯架及灯具附件安装 5.焊、压接线端子 6.补刷（喷）油漆 7.灯杆编号 8.接地 | 套 | 1
分部小计
合 计
注：招标人需以书面形式打印综合单价分析表的，请在备注栏内打√。 | [8 empty] | 增值税

## 分部分项工程量清单与计价表【路面修复】
分部分项工程量清单与计价表
工程名称：大团镇园艺村乡村振兴示范村创建电力及通信管线搬迁项目\园艺村\路面修复 | [6 empty] | 标段：C01 |  | 第 1 页 共 1 页
序号 | 项目编码 | 项目名称 | 项目特征描述 | 工程内容 | 计量 单位 | 工程量 | 金 额(元) |  |  |  |  | 备注
[7 empty] | 综合单价 | 合 价 |  | 其 中
[10 empty] | 人工费 | 材料及工程设备暂估价
1 | 041001001001 | 路面修复 | 1.材质:路面修复 2.厚度:4cm AC-13C细粒式沥青混凝土+6cm AC-20C中粒式沥 青混凝土+20cm C30混凝土+10cm 碎石垫层 3.备注1:根据业主及设计要求，完成部分路面的修复工作 | 1.拆除、清理 2.运输 | m2 | 6
分部小计
合 计
注：招标人需以书面形式打印综合单价分析表的，请在备注栏内打√。 | [8 empty] | 增值税